## Смета СН-2012 по гл. 1-5
Smeta.RU (495) 974-1589 СН-2012 (© ОАО МЦЦС 'Мосстройцены', 2025)
Форма № 1а (глава 1-5)
| "СОГЛАСОВАНО" |  |  |  |  | "УТВЕРЖДАЮ"
| ______________________ |  |  |  |  | ______________________
| "_____"________________ 2025 г. |  |  |  |  | "_____"________________ 2025 г.
ЛОКАЛЬНАЯ СМЕТА №
(локальный сметный расчет)
5.2_Музей техники Вадима Задорожного_на 4 мес. (10%)_испр.
(наименование работ и затрат, наименование объекта)
Основание: чертежи №
[5 empty] | Сметная стоимость |  |  | 2035.07 |  | тыс.руб
[5 empty] | Строительные работы |  |  | 0 |  | тыс.руб
[5 empty] | Монтажные работы |  |  | 0 |  | тыс.руб
[5 empty] | Оборудование |  |  | 0 |  | тыс.руб
[5 empty] | Прочие работы |  |  | 1668.09 |  | тыс.руб
[5 empty] | Средства на оплату труда |  |  | 901.4465 |  | тыс.руб
Составлен(а) в уровне текущих (прогнозных) цен на октябрь 2025 года
№№ п/п | Шифр расценки и коды ресурсов | Наименование работ и затрат | Единица измерения | Кол-во единиц | Цена на ед. изм. руб. | Попра-вочные коэфф. | Коэфф. зимних удоро-жаний | Коэфф. пересчета | ВСЕГО затрат, руб. | Справочно
ЗТР, всего чел.-час
Ст-ть ед. с начислен.
1 | 2 | 3 | 4 | 5 | 6 | 7 | 8 | 9 | 10 | 11
Локальная смета:
Раздел: 1 Водоснабжение и водоотведение
Подраздел: 1.1 Водомерный узел
1 | 1.24-2103-9-1/1 | Техническое обслуживание задвижек типа МЗВ Ду=50 мм | шт. | 3 | [7 empty] | 703.9 | 703.9 | 100.56 | 100.56 | 1257.9 | 776.3
|  | ЗП |  |  | 335.19 |  | 1 | 1 | 1005.57
|  | ЭМ |  |  | 377.87 |  | 1 | 1 | 1133.61
|  | в т.ч. ЗПМ |  |  | 239.6 |  | 1 | 1 | 718.8
|  | МР |  |  | 18.36 |  | 1 | 1 | 55.08
|  | НР от ЗП | % | 70 |  |  |  |  | 703.9
|  | СП от ЗП | % | 10 |  |  |  |  | 100.56
|  | НР и СП от ЗПМ | % | 108 |  |  |  |  | 776.3
|  | ЗТР | чел-ч | 0.55 |  |  | 1 |  |  | 1.65
[8 empty] | 3775.02 |  | 1258.34 | 3775.02
2 | 1.23-2103-39-2/1 | Техническое обслуживание счетчиков холодной и горячей воды условным диаметром 25-40 мм. | шт. | 1 | [7 empty] | 818.52 | 818.52 | 116.93 | 116.93 | 0 | 0
|  | ЗП |  |  | 1169.31 |  | 1 | 1 | 1169.31
|  | МР |  |  | 0.19 |  | 1 | 1 | 0.19
|  | НР от ЗП | % | 70 |  |  |  |  | 818.52
|  | СП от ЗП | % | 10 |  |  |  |  | 116.93
|  | ЗТР | чел-ч | 2.08 |  |  | 1 |  |  | 2.08
[8 empty] | 2104.95 |  | 2104.95 | 2104.95
3 | 1.15-2203-7-1/1 | Техническое обслуживание крана шарового латунного никелированного диаметром до 25 мм | 10 шт. | 0.1 | [7 empty] | 19.45 | 19.45 | 2.78 | 2.78 | 0 | 0
Объем: 0,1=1/10
|  | ЗП |  |  | 277.87 |  | 1 | 1 | 27.79
|  | НР от ЗП | % | 70 |  |  |  |  | 19.45
|  | СП от ЗП | % | 10 |  |  |  |  | 2.78
|  | ЗТР | чел-ч | 0.45 |  |  | 1 |  |  | 0.045
[8 empty] | 50.02 |  | 500.2 | 50.02
Итого по подразделу: 1.1 Водомерный узел | [7 empty] | 5929.99
Подраздел: 1.2 Хозяйственно-питьевой водопровод холодной воды В1
4 | 1.15-2203-7-1/1 | Техническое обслуживание крана шарового латунного никелированного диаметром до 25 мм | 10 шт. | 2.9 | [7 empty] | 564.07 | 564.07 | 80.58 | 80.58 | 0 | 0
Объем: 2,9=(26+3)/10
|  | ЗП |  |  | 277.87 |  | 1 | 1 | 805.82
|  | НР от ЗП | % | 70 |  |  |  |  | 564.07
|  | СП от ЗП | % | 10 |  |  |  |  | 80.58
|  | ЗТР | чел-ч | 0.45 |  |  | 1 |  |  | 1.305
[8 empty] | 1450.47 |  | 500.16 | 1450.47
Итого по подразделу: 1.2 Хозяйственно-питьевой водопровод холодной воды В1 | [7 empty] | 1450.47
Подраздел: 1.3 Трубопровод горячего водоснабжения Т3, Т4
5 | 1.17-2103-17-1/1 | Техническое обслуживание автоматического воздухоотводчика | 10 шт. | 0.3 | [7 empty] | 197.1 | 197.1 | 28.16 | 28.16 | 0 | 0
Объем: 0,3=3/10
|  | ЗП |  |  | 938.58 |  | 1 | 1 | 281.57
|  | МР |  |  | 0.63 |  | 1 | 1 | 0.19
|  | НР от ЗП | % | 70 |  |  |  |  | 197.1
|  | СП от ЗП | % | 10 |  |  |  |  | 28.16
|  | ЗТР | чел-ч | 1.52 |  |  | 1 |  |  | 0.456
[8 empty] | 507.02 |  | 1690.07 | 507.02
6 | 1.21-2303-24-1/1 | Техническое обслуживание электроводонагревателей объемом до 80 литров | шт. | 1 | [7 empty] | 870.82 | 870.82 | 124.4 | 124.4 | 1565.85 | 966.35
|  | ЗП |  |  | 1244.03 |  | 1 | 1 | 1244.03
|  | ЭМ |  |  | 1411.16 |  | 1 | 1 | 1411.16
|  | в т.ч. ЗПМ |  |  | 894.77 |  | 1 | 1 | 894.77
|  | МР |  |  | 0.63 |  | 1 | 1 | 0.63
|  | НР от ЗП | % | 70 |  |  |  |  | 870.82
|  | СП от ЗП | % | 10 |  |  |  |  | 124.4
|  | НР и СП от ЗПМ | % | 108 |  |  |  |  | 966.35
|  | ЗТР | чел-ч | 1.75 |  |  | 1 |  |  | 1.75
[8 empty] | 4617.39 |  | 4617.39 | 4617.39
7 | 1.15-2203-7-1/1 | Техническое обслуживание крана шарового латунного никелированного диаметром до 25 мм | 10 шт. | 1.5 | [7 empty] | 291.77 | 291.77 | 41.68 | 41.68 | 0 | 0
Объем: 1,5=(9+3+3)/10
|  | ЗП |  |  | 277.87 |  | 1 | 1 | 416.81
|  | НР от ЗП | % | 70 |  |  |  |  | 291.77
|  | СП от ЗП | % | 10 |  |  |  |  | 41.68
|  | ЗТР | чел-ч | 0.45 |  |  | 1 |  |  | 0.675
[8 empty] | 750.26 |  | 500.17 | 750.26
Итого по подразделу: 1.3 Трубопровод горячего водоснабжения Т3, Т4 | [7 empty] | 5874.67
Подраздел: 1.4 Хозяйственно-бытовая канализация К1
8 | 1.16-2303-3-1/1 | Техническое обслуживание компактной канализационной насосной установки | шт. | 2 | [7 empty] | 708.88 | 708.88 | 101.27 | 101.27 | 0 | 0
|  | ЗП |  |  | 506.34 |  | 1 | 1 | 1012.68
|  | НР от ЗП | % | 70 |  |  |  |  | 708.88
|  | СП от ЗП | % | 10 |  |  |  |  | 101.27
|  | ЗТР | чел-ч | 0.82 |  |  | 1 |  |  | 1.64
[8 empty] | 1822.83 |  | 911.42 | 1822.83
9 | 1.15-2203-7-2/1 | Техническое обслуживание крана шарового латунного никелированного диаметром до 50 мм | 10 шт. | 0.3 | [7 empty] | 79.1 | 79.1 | 11.3 | 11.3 | 0 | 0
Объем: 0,3=3/10
|  | ЗП |  |  | 376.67 |  | 1 | 1 | 113
|  | НР от ЗП | % | 70 |  |  |  |  | 79.1
|  | СП от ЗП | % | 10 |  |  |  |  | 11.3
|  | ЗТР | чел-ч | 0.61 |  |  | 1 |  |  | 0.183
[8 empty] | 203.4 |  | 678 | 203.4
10 | 1.15-2203-9-1/1 | Техническое обслуживание клапанов обратных фланцевых диаметром 50 мм / прим. Ду 32 мм | шт. | 3 | [7 empty] | 165.27 | 165.27 | 23.61 | 23.61 | 0 | 0
|  | ЗП |  |  | 78.7 |  | 1 | 1 | 236.1
|  | МР |  |  | 0.31 |  | 1 | 1 | 0.93
|  | НР от ЗП | % | 70 |  |  |  |  | 165.27
|  | СП от ЗП | % | 10 |  |  |  |  | 23.61
|  | ЗТР | чел-ч | 0.14 |  |  | 1 |  |  | 0.42
[8 empty] | 425.91 |  | 141.97 | 425.91
Итого по подразделу: 1.4 Хозяйственно-бытовая канализация К1 | [7 empty] | 2452.14
Подраздел: 1.5 Дождевая канализация К2
11 | 1.21-2103-9-2/1 | Техническое обслуживание силовых сетей, проложенных по кирпичным и бетонным основаниям, провод сечением 3х1,5-6 мм2 / кабель греющий | 100 м | 0.064 | [7 empty] | 239.82 | 239.82 | 34.26 | 34.26 | 0 | 0
Объем: 0,064=320*0,2*0,1/100
|  | ЗП |  |  | 5353.15 |  | 1 | 1 | 342.6
|  | МР |  |  | 22.51 |  | 1 | 1 | 1.44
|  | НР от ЗП | % | 70 |  |  |  |  | 239.82
|  | СП от ЗП | % | 10 |  |  |  |  | 34.26
|  | ЗТР | чел-ч | 10 |  |  | 1 |  |  | 0.64
[8 empty] | 618.12 |  | 9658.13 | 618.12
Итого по подразделу: 1.5 Дождевая канализация К2 | [7 empty] | 618.12
Подраздел: 1.6 Сантехприборы и оборудование
12 | 1.16-3201-2-1/1 | Укрепление расшатавшихся санитарно-технических приборов - умывальники | 100 шт. | 0.13 | [7 empty] | 4817.12 | 4817.12 | 688.16 | 688.16 | 0.16 | 0.1
Объем: 0,13=(11+2)/100
|  | ЗП |  |  | 52935.41 |  | 1 | 1 | 6881.6
|  | ЭМ |  |  | 61.83 |  | 1 | 1 | 8.04
|  | в т.ч. ЗПМ |  |  | 0.7 |  | 1 | 1 | 0.09
|  | МР |  |  | 776.55 |  | 1 | 1 | 100.95
|  | НР от ЗП | % | 70 |  |  |  |  | 4817.12
|  | СП от ЗП | % | 10 |  |  |  |  | 688.16
|  | НР и СП от ЗПМ | % | 108 |  |  |  |  | 0.1
|  | ЗТР | чел-ч | 104.44 |  |  | 1 |  |  | 13.5772
[8 empty] | 12495.97 |  | 96122.85 | 12495.97
13 | 1.16-3201-2-2/1 | Укрепление расшатавшихся санитарно-технических приборов - унитазы и биде | 100 шт. | 0.17 | [7 empty] | 9163.68 | 9163.68 | 1309.1 | 1309.1 | 0.21 | 0.13
Объем: 0,17=17/100
|  | ЗП |  |  | 77005.72 |  | 1 | 1 | 13090.97
|  | ЭМ |  |  | 61.83 |  | 1 | 1 | 10.51
|  | в т.ч. ЗПМ |  |  | 0.7 |  | 1 | 1 | 0.12
|  | МР |  |  | 776.55 |  | 1 | 1 | 132.01
|  | НР от ЗП | % | 70 |  |  |  |  | 9163.68
|  | СП от ЗП | % | 10 |  |  |  |  | 1309.1
|  | НР и СП от ЗПМ | % | 108 |  |  |  |  | 0.13
|  | ЗТР | чел-ч | 151.93 |  |  | 1 |  |  | 25.8281
[8 empty] | 23706.4 |  | 139449.41 | 23706.4
14 | 1.16-3201-2-3/1 | Укрепление расшатавшихся санитарно-технических приборов - писсуары | 100 шт. | 0.01 | [7 empty] | 399.07 | 399.07 | 57.01 | 57.01 | 0.02 | 0.01
Объем: 0,01=1/100
|  | ЗП |  |  | 57010.49 |  | 1 | 1 | 570.1
|  | ЭМ |  |  | 61.83 |  | 1 | 1 | 0.62
|  | в т.ч. ЗПМ |  |  | 0.7 |  | 1 | 1 | 0.01
|  | МР |  |  | 776.55 |  | 1 | 1 | 7.77
|  | НР от ЗП | % | 70 |  |  |  |  | 399.07
|  | СП от ЗП | % | 10 |  |  |  |  | 57.01
|  | НР и СП от ЗПМ | % | 108 |  |  |  |  | 0.01
|  | ЗТР | чел-ч | 112.48 |  |  | 1 |  |  | 1.1248
[8 empty] | 1034.58 |  | 103458 | 1034.58
15 | 1.23-2103-41-1/1 | Техническое обслуживание регулирующего клапана / Кран смывной для писуара | шт. | 1 | [7 empty] | 145.6 | 145.6 | 20.8 | 20.8 | 86.75 | 53.54
|  | ЗП |  |  | 208 |  | 1 | 1 | 208
|  | ЭМ |  |  | 78.18 |  | 1 | 1 | 78.18
|  | в т.ч. ЗПМ |  |  | 49.57 |  | 1 | 1 | 49.57
|  | НР от ЗП | % | 70 |  |  |  |  | 145.6
|  | СП от ЗП | % | 10 |  |  |  |  | 20.8
|  | НР и СП от ЗПМ | % | 108 |  |  |  |  | 53.54
|  | ЗТР | чел-ч | 0.37 |  |  | 1 |  |  | 0.37
[8 empty] | 506.12 |  | 506.12 | 506.12
16 | 1.23-2103-41-1/1 | Техническое обслуживание регулирующего клапана / Смеситель для умывальника, смеситель для мойки, смеситель душевой с лейкой | шт. | 18 | [7 empty] | 2620.8 | 2620.8 | 374.4 | 374.4 | 1561.46 | 963.64
Объем: 18=11+2+2+3
|  | ЗП |  |  | 208 |  | 1 | 1 | 3744
|  | ЭМ |  |  | 78.18 |  | 1 | 1 | 1407.24
|  | в т.ч. ЗПМ |  |  | 49.57 |  | 1 | 1 | 892.26
|  | НР от ЗП | % | 70 |  |  |  |  | 2620.8
|  | СП от ЗП | % | 10 |  |  |  |  | 374.4
|  | НР и СП от ЗПМ | % | 108 |  |  |  |  | 963.64
|  | ЗТР | чел-ч | 0.37 |  |  | 1 |  |  | 6.66
[8 empty] | 9110.08 |  | 506.12 | 9110.08
17 | 1.16-3201-1-1/1 | Регулировка смывного бачка | 100 приборов | 0.17 | [7 empty] | 1891.64 | 1891.64 | 270.23 | 270.23 | 0 | 0
Объем: 0,17=17/100
|  | ЗП |  |  | 15896.11 |  | 1 | 1 | 2702.34
|  | НР от ЗП | % | 70 |  |  |  |  | 1891.64
|  | СП от ЗП | % | 10 |  |  |  |  | 270.23
|  | ЗТР | чел-ч | 26.7 |  |  | 1 |  |  | 4.539
[8 empty] | 4864.21 |  | 28613 | 4864.21
18 | 1.16-2203-1-1/1 | Прочистка сифонов | 100 шт. | 0.19 | [7 empty] | 1888.86 | 1888.86 | 269.84 | 269.84 | 0 | 0
Объем: 0,19=(13+2+1+3)/100
|  | ЗП |  |  | 14201.94 |  | 1 | 1 | 2698.37
|  | МР |  |  | 243.57 |  | 1 | 1 | 46.28
|  | НР от ЗП | % | 70 |  |  |  |  | 1888.86
|  | СП от ЗП | % | 10 |  |  |  |  | 269.84
|  | ЗТР | чел-ч | 28.02 |  |  | 1 |  |  | 5.3238
[8 empty] | 4903.35 |  | 25807.11 | 4903.35
Итого по подразделу: 1.6 Сантехприборы и оборудование | [7 empty] | 56620.71
Итого по разделу: 1 Водоснабжение и водоотведение | [7 empty] | 72946.1
Раздел: 2 Внутренние сети отопления и ИТП
Подраздел: 2.1 Отопление
19 | 1.17-2103-12-4/1 | Техническое обслуживание настенных конвекторов типа "Универсал С" средней глубины с длиной кожуха свыше 1 м | шт. | 91 | [7 empty] | 14324.22 | 14324.22 | 2046.32 | 2046.32 | 4.78 | 2.95
Объем: 91=4+2+77+5+3
|  | ЗП |  |  | 224.87 |  | 1 | 1 | 20463.17
|  | ЭМ |  |  | 2.08 |  | 1 | 1 | 189.28
|  | в т.ч. ЗПМ |  |  | 0.03 |  | 1 | 1 | 2.73
|  | МР |  |  | 1.26 |  | 1 | 1 | 114.66
|  | НР от ЗП | % | 70 |  |  |  |  | 14324.22
|  | СП от ЗП | % | 10 |  |  |  |  | 2046.32
|  | НР и СП от ЗПМ | % | 108 |  |  |  |  | 2.95
|  | ЗТР | чел-ч | 0.4 |  |  | 1 |  |  | 36.4
[8 empty] | 37140.6 |  | 408.14 | 37140.6
20 | 1.17-2103-13-17/1 | Техническое обслуживание стальных панельных радиаторов типа 11 высотой 500 мм длиной до 1500 мм | шт. | 18 | [7 empty] | 2833.36 | 2833.36 | 404.77 | 404.77 | 0.32 | 0.19
Объем: 18=2+1+15
|  | ЗП |  |  | 224.87 |  | 1 | 1 | 4047.66
|  | ЭМ |  |  | 0.85 |  | 1 | 1 | 15.3
|  | в т.ч. ЗПМ |  |  | 0.01 |  | 1 | 1 | 0.18
|  | МР |  |  | 0.24 |  | 1 | 1 | 4.32
|  | НР от ЗП | % | 70 |  |  |  |  | 2833.36
|  | СП от ЗП | % | 10 |  |  |  |  | 404.77
|  | НР и СП от ЗПМ | % | 108 |  |  |  |  | 0.19
|  | ЗТР | чел-ч | 0.4 |  |  | 1 |  |  | 7.2
[8 empty] | 7305.6 |  | 405.87 | 7305.6
21 | 1.23-2103-41-1/1 | Техническое обслуживание регулирующего клапана / Клапан запорно-присоединительный угловой с присоединением к отопительному прибору, DN15 | шт. | 19 | [7 empty] | 2766.4 | 2766.4 | 395.2 | 395.2 | 1648.2 | 1017.18
|  | ЗП |  |  | 208 |  | 1 | 1 | 3952
|  | ЭМ |  |  | 78.18 |  | 1 | 1 | 1485.42
|  | в т.ч. ЗПМ |  |  | 49.57 |  | 1 | 1 | 941.83
|  | НР от ЗП | % | 70 |  |  |  |  | 2766.4
|  | СП от ЗП | % | 10 |  |  |  |  | 395.2
|  | НР и СП от ЗПМ | % | 108 |  |  |  |  | 1017.18
|  | ЗТР | чел-ч | 0.37 |  |  | 1 |  |  | 7.03
[8 empty] | 9616.2 |  | 506.12 | 9616.2
22 | 1.23-2103-41-1/1 | Техническое обслуживание регулирующего клапана / Клапан ручной запорно-балансировочный, DN32 | шт. | 19 | [7 empty] | 2766.4 | 2766.4 | 395.2 | 395.2 | 1648.2 | 1017.18
|  | ЗП |  |  | 208 |  | 1 | 1 | 3952
|  | ЭМ |  |  | 78.18 |  | 1 | 1 | 1485.42
|  | в т.ч. ЗПМ |  |  | 49.57 |  | 1 | 1 | 941.83
|  | НР от ЗП | % | 70 |  |  |  |  | 2766.4
|  | СП от ЗП | % | 10 |  |  |  |  | 395.2
|  | НР и СП от ЗПМ | % | 108 |  |  |  |  | 1017.18
|  | ЗТР | чел-ч | 0.37 |  |  | 1 |  |  | 7.03
[8 empty] | 9616.2 |  | 506.12 | 9616.2
23 | 1.23-2103-41-1/1 | Техническое обслуживание регулирующего клапана /Клапан балансировочный автоматический для перепада давлений 5-25 кПа, DN25 | шт. | 14 | [7 empty] | 2038.4 | 2038.4 | 291.2 | 291.2 | 1214.47 | 749.5
|  | ЗП |  |  | 208 |  | 1 | 1 | 2912
|  | ЭМ |  |  | 78.18 |  | 1 | 1 | 1094.52
|  | в т.ч. ЗПМ |  |  | 49.57 |  | 1 | 1 | 693.98
|  | НР от ЗП | % | 70 |  |  |  |  | 2038.4
|  | СП от ЗП | % | 10 |  |  |  |  | 291.2
|  | НР и СП от ЗПМ | % | 108 |  |  |  |  | 749.5
|  | ЗТР | чел-ч | 0.37 |  |  | 1 |  |  | 5.18
[8 empty] | 7085.62 |  | 506.12 | 7085.62
24 | 1.15-2203-7-2/1 | Техническое обслуживание крана шарового латунного никелированного диаметром до 50 мм/Кран шаровой с внутренней резьбой, DN32, ручка-бабочка | 10 шт. | 1.4 | [7 empty] | 369.14 | 369.14 | 52.73 | 52.73 | 0 | 0
Объем: 1,4=14/10
|  | ЗП |  |  | 376.67 |  | 1 | 1 | 527.34
|  | НР от ЗП | % | 70 |  |  |  |  | 369.14
|  | СП от ЗП | % | 10 |  |  |  |  | 52.73
|  | ЗТР | чел-ч | 0.61 |  |  | 1 |  |  | 0.854
[8 empty] | 949.21 |  | 678.01 | 949.21
25 | 1.15-2303-5-1/1 | Техническое обслуживание фильтров водяных фланцевых сетчатых диаметром до 65 мм / Фильтр сетчатый Ду32 | 10 шт. | 1.4 | [7 empty] | 1983.33 | 1983.33 | 283.33 | 283.33 | 0 | 0
Объем: 1,4=14/10
|  | ЗП |  |  | 2023.81 |  | 1 | 1 | 2833.33
|  | МР |  |  | 0.38 |  | 1 | 1 | 0.53
25,1 | 21.26-1-110 | Прокладки из терморасширенного графита для обслуживания фильтра сетчатого чугунного фланцевого диаметром 65 мм | шт. | 14 | 207.47 |  | 1 | 1 | 2904.58 |  |  | 0 | 0 | 0 | 0 | 0 | 0
|  | НР от ЗП | % | 70 |  |  |  |  | 1983.33
|  | СП от ЗП | % | 10 |  |  |  |  | 283.33
|  | ЗТР | чел-ч | 3.6 |  |  | 1 |  |  | 5.04
[8 empty] | 8005.1 |  | 5717.93 | 8005.1
Узел обвязки приточной установки в составе П1:
26 | 1.15-2203-7-2/1 | Техническое обслуживание крана шарового латунного никелированного диаметром до 50 мм/Кран шаровой запорный DN40 | 10 шт. | 0.2 | [7 empty] | 52.73 | 52.73 | 7.53 | 7.53 | 0 | 0
Объем: 0,2=2/10
|  | ЗП |  |  | 376.67 |  | 1 | 1 | 75.33
|  | НР от ЗП | % | 70 |  |  |  |  | 52.73
|  | СП от ЗП | % | 10 |  |  |  |  | 7.53
|  | ЗТР | чел-ч | 0.61 |  |  | 1 |  |  | 0.122
[8 empty] | 135.59 |  | 677.95 | 135.59
27 | 1.15-2203-9-1/1 | Техническое обслуживание клапанов обратных фланцевых диаметром 50 мм / Обратный клапан байпаса | шт. | 1 | [7 empty] | 55.09 | 55.09 | 7.87 | 7.87 | 0 | 0
|  | ЗП |  |  | 78.7 |  | 1 | 1 | 78.7
|  | МР |  |  | 0.31 |  | 1 | 1 | 0.31
|  | НР от ЗП | % | 70 |  |  |  |  | 55.09
|  | СП от ЗП | % | 10 |  |  |  |  | 7.87
|  | ЗТР | чел-ч | 0.14 |  |  | 1 |  |  | 0.14
[8 empty] | 141.97 |  | 141.97 | 141.97
28 | 1.15-2303-5-1/1 | Техническое обслуживание фильтров водяных фланцевых сетчатых диаметром до 65 мм / Фильтр сетчатый DN 40 | 10 шт. | 0.1 | [7 empty] | 141.67 | 141.67 | 20.24 | 20.24 | 0 | 0
Объем: 0,1=1/10
|  | ЗП |  |  | 2023.81 |  | 1 | 1 | 202.38
|  | МР |  |  | 0.38 |  | 1 | 1 | 0.04
28,1 | 21.26-1-110 | Прокладки из терморасширенного графита для обслуживания фильтра сетчатого чугунного фланцевого диаметром 65 мм | шт. | 1 | 207.47 |  | 1 | 1 | 207.47 |  |  | 0 | 0 | 0 | 0 | 0 | 0
|  | НР от ЗП | % | 70 |  |  |  |  | 141.67
|  | СП от ЗП | % | 10 |  |  |  |  | 20.24
|  | ЗТР | чел-ч | 3.6 |  |  | 1 |  |  | 0.36
[8 empty] | 571.8 |  | 5718 | 571.8
29 | 1.23-2103-41-1/1 | Техническое обслуживание регулирующего клапана / прим. Трехходовой вентиль TBG 40-25 | шт. | 1 | [7 empty] | 145.6 | 145.6 | 20.8 | 20.8 | 86.75 | 53.54
|  | ЗП |  |  | 208 |  | 1 | 1 | 208
|  | ЭМ |  |  | 78.18 |  | 1 | 1 | 78.18
|  | в т.ч. ЗПМ |  |  | 49.57 |  | 1 | 1 | 49.57
|  | НР от ЗП | % | 70 |  |  |  |  | 145.6
|  | СП от ЗП | % | 10 |  |  |  |  | 20.8
|  | НР и СП от ЗПМ | % | 108 |  |  |  |  | 53.54
|  | ЗТР | чел-ч | 0.37 |  |  | 1 |  |  | 0.37
[8 empty] | 506.12 |  | 506.12 | 506.12
30 | 1.23-2103-41-1/1 | Техническое обслуживание регулирующего клапана / прим. Привод ELVA 05/24.M | шт. | 1 | [7 empty] | 145.6 | 145.6 | 20.8 | 20.8 | 86.75 | 53.54
|  | ЗП |  |  | 208 |  | 1 | 1 | 208
|  | ЭМ |  |  | 78.18 |  | 1 | 1 | 78.18
|  | в т.ч. ЗПМ |  |  | 49.57 |  | 1 | 1 | 49.57
|  | НР от ЗП | % | 70 |  |  |  |  | 145.6
|  | СП от ЗП | % | 10 |  |  |  |  | 20.8
|  | НР и СП от ЗПМ | % | 108 |  |  |  |  | 53.54
|  | ЗТР | чел-ч | 0.37 |  |  | 1 |  |  | 0.37
[8 empty] | 506.12 |  | 506.12 | 506.12
31 | 1.15-2203-3-1/1 | Техническое обслуживание виброизолирующих вставок фланцевых диаметром до 65 мм / Комплект фланцев DN 40 | шт. | 2 | [7 empty] | 69.16 | 69.16 | 9.88 | 9.88 | 0 | 0
|  | ЗП |  |  | 49.4 |  | 1 | 1 | 98.8
|  | МР |  |  | 0.02 |  | 1 | 1 | 0.04
|  | НР от ЗП | % | 70 |  |  |  |  | 69.16
|  | СП от ЗП | % | 10 |  |  |  |  | 9.88
|  | ЗТР | чел-ч | 0.08 |  |  | 1 |  |  | 0.16
[8 empty] | 177.88 |  | 88.94 | 177.88
Узел обвязки приточной установки SMEX 80-6.3 П2 в составе:
32 | 1.15-2203-7-1/1 | Техническое обслуживание крана шарового латунного никелированного диаметром до 25 мм / Кран шаровой запорный DN25 | 10 шт. | 0.2 | [7 empty] | 38.9 | 38.9 | 5.56 | 5.56 | 0 | 0
Объем: 0,2=2/10
|  | ЗП |  |  | 277.87 |  | 1 | 1 | 55.57
|  | НР от ЗП | % | 70 |  |  |  |  | 38.9
|  | СП от ЗП | % | 10 |  |  |  |  | 5.56
|  | ЗТР | чел-ч | 0.45 |  |  | 1 |  |  | 0.09
[8 empty] | 100.03 |  | 500.15 | 100.03
33 | 1.15-2203-9-1/1 | Техническое обслуживание клапанов обратных фланцевых диаметром 50 мм / Обратный клапан байпаса | шт. | 1 | [7 empty] | 55.09 | 55.09 | 7.87 | 7.87 | 0 | 0
|  | ЗП |  |  | 78.7 |  | 1 | 1 | 78.7
|  | МР |  |  | 0.31 |  | 1 | 1 | 0.31
|  | НР от ЗП | % | 70 |  |  |  |  | 55.09
|  | СП от ЗП | % | 10 |  |  |  |  | 7.87
|  | ЗТР | чел-ч | 0.14 |  |  | 1 |  |  | 0.14
[8 empty] | 141.97 |  | 141.97 | 141.97
34 | 1.15-2303-5-1/1 | Техническое обслуживание фильтров водяных фланцевых сетчатых диаметром до 65 мм / Фильтр сетчатый DN 25 | 10 шт. | 0.1 | [7 empty] | 141.67 | 141.67 | 20.24 | 20.24 | 0 | 0
Объем: 0,1=1/10
|  | ЗП |  |  | 2023.81 |  | 1 | 1 | 202.38
|  | МР |  |  | 0.38 |  | 1 | 1 | 0.04
34,1 | 21.26-1-110 | Прокладки из терморасширенного графита для обслуживания фильтра сетчатого чугунного фланцевого диаметром 65 мм | шт. | 1 | 207.47 |  | 1 | 1 | 207.47 |  |  | 0 | 0 | 0 | 0 | 0 | 0
|  | НР от ЗП | % | 70 |  |  |  |  | 141.67
|  | СП от ЗП | % | 10 |  |  |  |  | 20.24
|  | ЗТР | чел-ч | 3.6 |  |  | 1 |  |  | 0.36
[8 empty] | 571.8 |  | 5718 | 571.8
35 | 1.23-2103-41-1/1 | Техническое обслуживание регулирующего клапана / прим. Трехходовой вентиль HRB3 DN20 | шт. | 1 | [7 empty] | 145.6 | 145.6 | 20.8 | 20.8 | 86.75 | 53.54
|  | ЗП |  |  | 208 |  | 1 | 1 | 208
|  | ЭМ |  |  | 78.18 |  | 1 | 1 | 78.18
|  | в т.ч. ЗПМ |  |  | 49.57 |  | 1 | 1 | 49.57
|  | НР от ЗП | % | 70 |  |  |  |  | 145.6
|  | СП от ЗП | % | 10 |  |  |  |  | 20.8
|  | НР и СП от ЗПМ | % | 108 |  |  |  |  | 53.54
|  | ЗТР | чел-ч | 0.37 |  |  | 1 |  |  | 0.37
[8 empty] | 506.12 |  | 506.12 | 506.12
36 | 1.23-2103-41-1/1 | Техническое обслуживание регулирующего клапана / прим. Привод ELVA 05/24.M | шт. | 1 | [7 empty] | 145.6 | 145.6 | 20.8 | 20.8 | 86.75 | 53.54
|  | ЗП |  |  | 208 |  | 1 | 1 | 208
|  | ЭМ |  |  | 78.18 |  | 1 | 1 | 78.18
|  | в т.ч. ЗПМ |  |  | 49.57 |  | 1 | 1 | 49.57
|  | НР от ЗП | % | 70 |  |  |  |  | 145.6
|  | СП от ЗП | % | 10 |  |  |  |  | 20.8
|  | НР и СП от ЗПМ | % | 108 |  |  |  |  | 53.54
|  | ЗТР | чел-ч | 0.37 |  |  | 1 |  |  | 0.37
[8 empty] | 506.12 |  | 506.12 | 506.12
Узел обвязки приточной установки SMEX 40-1.0 П3 в составе:
37 | 1.15-2203-7-1/1 | Техническое обслуживание крана шарового латунного никелированного диаметром до 25 мм / Кран шаровой запорный DN15 | 10 шт. | 0.2 | [7 empty] | 38.9 | 38.9 | 5.56 | 5.56 | 0 | 0
Объем: 0,2=2/10
|  | ЗП |  |  | 277.87 |  | 1 | 1 | 55.57
|  | НР от ЗП | % | 70 |  |  |  |  | 38.9
|  | СП от ЗП | % | 10 |  |  |  |  | 5.56
|  | ЗТР | чел-ч | 0.45 |  |  | 1 |  |  | 0.09
[8 empty] | 100.03 |  | 500.15 | 100.03
38 | 1.15-2203-9-1/1 | Техническое обслуживание клапанов обратных фланцевых диаметром 50 мм / Обратный клапан байпаса | шт. | 1 | [7 empty] | 55.09 | 55.09 | 7.87 | 7.87 | 0 | 0
|  | ЗП |  |  | 78.7 |  | 1 | 1 | 78.7
|  | МР |  |  | 0.31 |  | 1 | 1 | 0.31
|  | НР от ЗП | % | 70 |  |  |  |  | 55.09
|  | СП от ЗП | % | 10 |  |  |  |  | 7.87
|  | ЗТР | чел-ч | 0.14 |  |  | 1 |  |  | 0.14
[8 empty] | 141.97 |  | 141.97 | 141.97
39 | 1.15-2303-5-1/1 | Техническое обслуживание фильтров водяных фланцевых сетчатых диаметром до 65 мм / Фильтр сетчатый DN 15 | 10 шт. | 0.1 | [7 empty] | 141.67 | 141.67 | 20.24 | 20.24 | 0 | 0
Объем: 0,1=1/10
|  | ЗП |  |  | 2023.81 |  | 1 | 1 | 202.38
|  | МР |  |  | 0.38 |  | 1 | 1 | 0.04
39,1 | 21.26-1-110 | Прокладки из терморасширенного графита для обслуживания фильтра сетчатого чугунного фланцевого диаметром 65 мм | шт. | 1 | 207.47 |  | 1 | 1 | 207.47 |  |  | 0 | 0 | 0 | 0 | 0 | 0
|  | НР от ЗП | % | 70 |  |  |  |  | 141.67
|  | СП от ЗП | % | 10 |  |  |  |  | 20.24
|  | ЗТР | чел-ч | 3.6 |  |  | 1 |  |  | 0.36
[8 empty] | 571.8 |  | 5718 | 571.8
40 | 1.23-2103-41-1/1 | Техническое обслуживание регулирующего клапана / прим. Трехходовой вентиль HRB3 DN15 | шт. | 1 | [7 empty] | 145.6 | 145.6 | 20.8 | 20.8 | 86.75 | 53.54
|  | ЗП |  |  | 208 |  | 1 | 1 | 208
|  | ЭМ |  |  | 78.18 |  | 1 | 1 | 78.18
|  | в т.ч. ЗПМ |  |  | 49.57 |  | 1 | 1 | 49.57
|  | НР от ЗП | % | 70 |  |  |  |  | 145.6
|  | СП от ЗП | % | 10 |  |  |  |  | 20.8
|  | НР и СП от ЗПМ | % | 108 |  |  |  |  | 53.54
|  | ЗТР | чел-ч | 0.37 |  |  | 1 |  |  | 0.37
[8 empty] | 506.12 |  | 506.12 | 506.12
41 | 1.23-2103-41-1/1 | Техническое обслуживание регулирующего клапана / прим. Привод ELVA 05/24.M | шт. | 1 | [7 empty] | 145.6 | 145.6 | 20.8 | 20.8 | 86.75 | 53.54
|  | ЗП |  |  | 208 |  | 1 | 1 | 208
|  | ЭМ |  |  | 78.18 |  | 1 | 1 | 78.18
|  | в т.ч. ЗПМ |  |  | 49.57 |  | 1 | 1 | 49.57
|  | НР от ЗП | % | 70 |  |  |  |  | 145.6
|  | СП от ЗП | % | 10 |  |  |  |  | 20.8
|  | НР и СП от ЗПМ | % | 108 |  |  |  |  | 53.54
|  | ЗТР | чел-ч | 0.37 |  |  | 1 |  |  | 0.37
[8 empty] | 506.12 |  | 506.12 | 506.12
Узел обвязки приточной установки SMEX 40-1.6 П4 в составе:
42 | 1.15-2203-7-1/1 | Техническое обслуживание крана шарового латунного никелированного диаметром до 25 мм / Кран шаровой запорный DN15 | 10 шт. | 0.2 | [7 empty] | 38.9 | 38.9 | 5.56 | 5.56 | 0 | 0
Объем: 0,2=2/10
|  | ЗП |  |  | 277.87 |  | 1 | 1 | 55.57
|  | НР от ЗП | % | 70 |  |  |  |  | 38.9
|  | СП от ЗП | % | 10 |  |  |  |  | 5.56
|  | ЗТР | чел-ч | 0.45 |  |  | 1 |  |  | 0.09
[8 empty] | 100.03 |  | 500.15 | 100.03
43 | 1.15-2203-9-1/1 | Техническое обслуживание клапанов обратных фланцевых диаметром 50 мм / Обратный клапан байпаса | шт. | 1 | [7 empty] | 55.09 | 55.09 | 7.87 | 7.87 | 0 | 0
|  | ЗП |  |  | 78.7 |  | 1 | 1 | 78.7
|  | МР |  |  | 0.31 |  | 1 | 1 | 0.31
|  | НР от ЗП | % | 70 |  |  |  |  | 55.09
|  | СП от ЗП | % | 10 |  |  |  |  | 7.87
|  | ЗТР | чел-ч | 0.14 |  |  | 1 |  |  | 0.14
[8 empty] | 141.97 |  | 141.97 | 141.97
44 | 1.15-2303-5-1/1 | Техническое обслуживание фильтров водяных фланцевых сетчатых диаметром до 65 мм / Фильтр сетчатый DN 15 | 10 шт. | 0.1 | [7 empty] | 141.67 | 141.67 | 20.24 | 20.24 | 0 | 0
Объем: 0,1=1/10
|  | ЗП |  |  | 2023.81 |  | 1 | 1 | 202.38
|  | МР |  |  | 0.38 |  | 1 | 1 | 0.04
44,1 | 21.26-1-110 | Прокладки из терморасширенного графита для обслуживания фильтра сетчатого чугунного фланцевого диаметром 65 мм | шт. | 1 | 207.47 |  | 1 | 1 | 207.47 |  |  | 0 | 0 | 0 | 0 | 0 | 0
|  | НР от ЗП | % | 70 |  |  |  |  | 141.67
|  | СП от ЗП | % | 10 |  |  |  |  | 20.24
|  | ЗТР | чел-ч | 3.6 |  |  | 1 |  |  | 0.36
[8 empty] | 571.8 |  | 5718 | 571.8
45 | 1.23-2103-41-1/1 | Техническое обслуживание регулирующего клапана / прим. Трехходовой вентиль HRB3 DN15 | шт. | 1 | [7 empty] | 145.6 | 145.6 | 20.8 | 20.8 | 86.75 | 53.54
|  | ЗП |  |  | 208 |  | 1 | 1 | 208
|  | ЭМ |  |  | 78.18 |  | 1 | 1 | 78.18
|  | в т.ч. ЗПМ |  |  | 49.57 |  | 1 | 1 | 49.57
|  | НР от ЗП | % | 70 |  |  |  |  | 145.6
|  | СП от ЗП | % | 10 |  |  |  |  | 20.8
|  | НР и СП от ЗПМ | % | 108 |  |  |  |  | 53.54
|  | ЗТР | чел-ч | 0.37 |  |  | 1 |  |  | 0.37
[8 empty] | 506.12 |  | 506.12 | 506.12
46 | 1.23-2103-41-1/1 | Техническое обслуживание регулирующего клапана / прим. Привод ELVA 05/24.M | шт. | 1 | [7 empty] | 145.6 | 145.6 | 20.8 | 20.8 | 86.75 | 53.54
|  | ЗП |  |  | 208 |  | 1 | 1 | 208
|  | ЭМ |  |  | 78.18 |  | 1 | 1 | 78.18
|  | в т.ч. ЗПМ |  |  | 49.57 |  | 1 | 1 | 49.57
|  | НР от ЗП | % | 70 |  |  |  |  | 145.6
|  | СП от ЗП | % | 10 |  |  |  |  | 20.8
|  | НР и СП от ЗПМ | % | 108 |  |  |  |  | 53.54
|  | ЗТР | чел-ч | 0.37 |  |  | 1 |  |  | 0.37
[8 empty] | 506.12 |  | 506.12 | 506.12
Узел обвязки приточной установки SMEX 40-1.0 П6 в составе:
47 | 1.15-2203-7-1/1 | Техническое обслуживание крана шарового латунного никелированного диаметром до 25 мм / Кран шаровой запорный DN15 | 10 шт. | 0.2 | [7 empty] | 38.9 | 38.9 | 5.56 | 5.56 | 0 | 0
Объем: 0,2=2/10
|  | ЗП |  |  | 277.87 |  | 1 | 1 | 55.57
|  | НР от ЗП | % | 70 |  |  |  |  | 38.9
|  | СП от ЗП | % | 10 |  |  |  |  | 5.56
|  | ЗТР | чел-ч | 0.45 |  |  | 1 |  |  | 0.09
[8 empty] | 100.03 |  | 500.15 | 100.03
48 | 1.15-2203-9-1/1 | Техническое обслуживание клапанов обратных фланцевых диаметром 50 мм / Обратный клапан байпаса | шт. | 1 | [7 empty] | 55.09 | 55.09 | 7.87 | 7.87 | 0 | 0
|  | ЗП |  |  | 78.7 |  | 1 | 1 | 78.7
|  | МР |  |  | 0.31 |  | 1 | 1 | 0.31
|  | НР от ЗП | % | 70 |  |  |  |  | 55.09
|  | СП от ЗП | % | 10 |  |  |  |  | 7.87
|  | ЗТР | чел-ч | 0.14 |  |  | 1 |  |  | 0.14
[8 empty] | 141.97 |  | 141.97 | 141.97
49 | 1.15-2303-5-1/1 | Техническое обслуживание фильтров водяных фланцевых сетчатых диаметром до 65 мм / Фильтр сетчатый DN 15 | 10 шт. | 0.1 | [7 empty] | 141.67 | 141.67 | 20.24 | 20.24 | 0 | 0
Объем: 0,1=1/10
|  | ЗП |  |  | 2023.81 |  | 1 | 1 | 202.38
|  | МР |  |  | 0.38 |  | 1 | 1 | 0.04
49,1 | 21.26-1-110 | Прокладки из терморасширенного графита для обслуживания фильтра сетчатого чугунного фланцевого диаметром 65 мм | шт. | 1 | 207.47 |  | 1 | 1 | 207.47 |  |  | 0 | 0 | 0 | 0 | 0 | 0
|  | НР от ЗП | % | 70 |  |  |  |  | 141.67
|  | СП от ЗП | % | 10 |  |  |  |  | 20.24
|  | ЗТР | чел-ч | 3.6 |  |  | 1 |  |  | 0.36
[8 empty] | 571.8 |  | 5718 | 571.8
50 | 1.23-2103-41-1/1 | Техническое обслуживание регулирующего клапана / прим. Трехходовой вентиль HRB3 DN15 | шт. | 1 | [7 empty] | 145.6 | 145.6 | 20.8 | 20.8 | 86.75 | 53.54
|  | ЗП |  |  | 208 |  | 1 | 1 | 208
|  | ЭМ |  |  | 78.18 |  | 1 | 1 | 78.18
|  | в т.ч. ЗПМ |  |  | 49.57 |  | 1 | 1 | 49.57
|  | НР от ЗП | % | 70 |  |  |  |  | 145.6
|  | СП от ЗП | % | 10 |  |  |  |  | 20.8
|  | НР и СП от ЗПМ | % | 108 |  |  |  |  | 53.54
|  | ЗТР | чел-ч | 0.37 |  |  | 1 |  |  | 0.37
[8 empty] | 506.12 |  | 506.12 | 506.12
51 | 1.23-2103-41-1/1 | Техническое обслуживание регулирующего клапана / прим. Привод ELVA 05/24.M | шт. | 1 | [7 empty] | 145.6 | 145.6 | 20.8 | 20.8 | 86.75 | 53.54
|  | ЗП |  |  | 208 |  | 1 | 1 | 208
|  | ЭМ |  |  | 78.18 |  | 1 | 1 | 78.18
|  | в т.ч. ЗПМ |  |  | 49.57 |  | 1 | 1 | 49.57
|  | НР от ЗП | % | 70 |  |  |  |  | 145.6
|  | СП от ЗП | % | 10 |  |  |  |  | 20.8
|  | НР и СП от ЗПМ | % | 108 |  |  |  |  | 53.54
|  | ЗТР | чел-ч | 0.37 |  |  | 1 |  |  | 0.37
[8 empty] | 506.12 |  | 506.12 | 506.12
Узел обвязки приточной установки SMEX 40-1.0 П7 в составе:
52 | 1.15-2203-7-1/1 | Техническое обслуживание крана шарового латунного никелированного диаметром до 25 мм / Кран шаровой запорный DN15 | 10 шт. | 0.2 | [7 empty] | 38.9 | 38.9 | 5.56 | 5.56 | 0 | 0
Объем: 0,2=2/10
|  | ЗП |  |  | 277.87 |  | 1 | 1 | 55.57
|  | НР от ЗП | % | 70 |  |  |  |  | 38.9
|  | СП от ЗП | % | 10 |  |  |  |  | 5.56
|  | ЗТР | чел-ч | 0.45 |  |  | 1 |  |  | 0.09
[8 empty] | 100.03 |  | 500.15 | 100.03
53 | 1.15-2203-9-1/1 | Техническое обслуживание клапанов обратных фланцевых диаметром 50 мм / Обратный клапан байпаса | шт. | 1 | [7 empty] | 55.09 | 55.09 | 7.87 | 7.87 | 0 | 0
|  | ЗП |  |  | 78.7 |  | 1 | 1 | 78.7
|  | МР |  |  | 0.31 |  | 1 | 1 | 0.31
|  | НР от ЗП | % | 70 |  |  |  |  | 55.09
|  | СП от ЗП | % | 10 |  |  |  |  | 7.87
|  | ЗТР | чел-ч | 0.14 |  |  | 1 |  |  | 0.14
[8 empty] | 141.97 |  | 141.97 | 141.97
54 | 1.15-2303-5-1/1 | Техническое обслуживание фильтров водяных фланцевых сетчатых диаметром до 65 мм / Фильтр сетчатый DN 15 | 10 шт. | 0.1 | [7 empty] | 141.67 | 141.67 | 20.24 | 20.24 | 0 | 0
Объем: 0,1=1/10
|  | ЗП |  |  | 2023.81 |  | 1 | 1 | 202.38
|  | МР |  |  | 0.38 |  | 1 | 1 | 0.04
54,1 | 21.26-1-110 | Прокладки из терморасширенного графита для обслуживания фильтра сетчатого чугунного фланцевого диаметром 65 мм | шт. | 1 | 207.47 |  | 1 | 1 | 207.47 |  |  | 0 | 0 | 0 | 0 | 0 | 0
|  | НР от ЗП | % | 70 |  |  |  |  | 141.67
|  | СП от ЗП | % | 10 |  |  |  |  | 20.24
|  | ЗТР | чел-ч | 3.6 |  |  | 1 |  |  | 0.36
[8 empty] | 571.8 |  | 5718 | 571.8
55 | 1.23-2103-41-1/1 | Техническое обслуживание регулирующего клапана / прим. Трехходовой вентиль HRB3 DN15 | шт. | 1 | [7 empty] | 145.6 | 145.6 | 20.8 | 20.8 | 86.75 | 53.54
|  | ЗП |  |  | 208 |  | 1 | 1 | 208
|  | ЭМ |  |  | 78.18 |  | 1 | 1 | 78.18
|  | в т.ч. ЗПМ |  |  | 49.57 |  | 1 | 1 | 49.57
|  | НР от ЗП | % | 70 |  |  |  |  | 145.6
|  | СП от ЗП | % | 10 |  |  |  |  | 20.8
|  | НР и СП от ЗПМ | % | 108 |  |  |  |  | 53.54
|  | ЗТР | чел-ч | 0.37 |  |  | 1 |  |  | 0.37
[8 empty] | 506.12 |  | 506.12 | 506.12
56 | 1.23-2103-41-1/1 | Техническое обслуживание регулирующего клапана / прим. Привод ELVA 05/24.M | шт. | 1 | [7 empty] | 145.6 | 145.6 | 20.8 | 20.8 | 86.75 | 53.54
|  | ЗП |  |  | 208 |  | 1 | 1 | 208
|  | ЭМ |  |  | 78.18 |  | 1 | 1 | 78.18
|  | в т.ч. ЗПМ |  |  | 49.57 |  | 1 | 1 | 49.57
|  | НР от ЗП | % | 70 |  |  |  |  | 145.6
|  | СП от ЗП | % | 10 |  |  |  |  | 20.8
|  | НР и СП от ЗПМ | % | 108 |  |  |  |  | 53.54
|  | ЗТР | чел-ч | 0.37 |  |  | 1 |  |  | 0.37
[8 empty] | 506.12 |  | 506.12 | 506.12
57 | 1.17-2103-17-1/1 | Техническое обслуживание автоматического воздухоотводчика/ Воздухоотводчик автоматический габаритами Ду15 | 10 шт. | 1.2 | [7 empty] | 788.41 | 788.41 | 112.63 | 112.63 | 0 | 0
Объем: 1,2=(12)/10
|  | ЗП |  |  | 938.58 |  | 1 | 1 | 1126.3
|  | МР |  |  | 0.63 |  | 1 | 1 | 0.76
|  | НР от ЗП | % | 70 |  |  |  |  | 788.41
|  | СП от ЗП | % | 10 |  |  |  |  | 112.63
|  | ЗТР | чел-ч | 1.52 |  |  | 1 |  |  | 1.824
[8 empty] | 2028.1 |  | 1690.08 | 2028.1
58 | 1.18-2303-6-3/1 | Техническое обслуживание тепловых завес вертикальных с водяным теплообменником для проемов до 6 м, высота завесы до 2,5 м / Воздушно-тепловая завеса BHC-H20T24-PS | шт. | 2 | [7 empty] | 2769.86 | 2769.86 | 395.69 | 395.69 | 0.53 | 0.32
|  | ЗП |  |  | 1978.47 |  | 1 | 1 | 3956.94
|  | ЭМ |  |  | 10.2 |  | 1 | 1 | 20.4
|  | в т.ч. ЗПМ |  |  | 0.15 |  | 1 | 1 | 0.3
|  | МР |  |  | 2.83 |  | 1 | 1 | 5.66
|  | НР от ЗП | % | 70 |  |  |  |  | 2769.86
|  | СП от ЗП | % | 10 |  |  |  |  | 395.69
|  | НР и СП от ЗПМ | % | 108 |  |  |  |  | 0.32
|  | ЗТР | чел-ч | 3.01 |  |  | 1 |  |  | 6.02
[8 empty] | 7148.87 |  | 3574.44 | 7148.87
59 | 1.21-2303-50-1/1 | Техническое обслуживание конвектора электрического настенного крепления, с механическим термостатом, мощность до 2,0 кВт / Электрический конвектор С2N10; Электрический конвектор CNX-4 Plus | шт. | 2 | [7 empty] | 121.03 | 121.03 | 17.29 | 17.29 | 0 | 0
Объем: 2=1+1
|  | ЗП |  |  | 86.45 |  | 1 | 1 | 172.9
|  | ЭМ |  |  | 0.23 |  | 1 | 1 | 0.46
|  | МР |  |  | 2.2 |  | 1 | 1 | 4.4
|  | НР от ЗП | % | 70 |  |  |  |  | 121.03
|  | СП от ЗП | % | 10 |  |  |  |  | 17.29
|  | ЗТР | чел-ч | 0.14 |  |  | 1 |  |  | 0.28
[8 empty] | 316.08 |  | 158.04 | 316.08
Итого по подразделу: 2.1 Отопление | [7 empty] | 100381.26
Подраздел: 2.2 Индивидуальный тепловой пункт
Блок ИТП. Модуль ввода и учета
60 | 1.23-2103-41-1/1 | Техническое обслуживание регулирующего клапана /Кран шаровой стальной КШТ.12.125.25 Ф/Ф Ду 125 Ру 25 | шт. | 6 | [7 empty] | 873.6 | 873.6 | 124.8 | 124.8 | 520.49 | 321.21
|  | ЗП |  |  | 208 |  | 1 | 1 | 1248
|  | ЭМ |  |  | 78.18 |  | 1 | 1 | 469.08
|  | в т.ч. ЗПМ |  |  | 49.57 |  | 1 | 1 | 297.42
|  | НР от ЗП | % | 70 |  |  |  |  | 873.6
|  | СП от ЗП | % | 10 |  |  |  |  | 124.8
|  | НР и СП от ЗПМ | % | 108 |  |  |  |  | 321.21
|  | ЗТР | чел-ч | 0.37 |  |  | 1 |  |  | 2.22
[8 empty] | 3036.69 |  | 506.12 | 3036.69
61 | 1.23-2103-41-1/1 | Техническое обслуживание регулирующего клапана /Кран шаровой стальной КШТ.12.025.40 Р/Р Ду 025 Ру 40 | шт. | 4 | [7 empty] | 582.4 | 582.4 | 83.2 | 83.2 | 346.99 | 214.14
|  | ЗП |  |  | 208 |  | 1 | 1 | 832
|  | ЭМ |  |  | 78.18 |  | 1 | 1 | 312.72
|  | в т.ч. ЗПМ |  |  | 49.57 |  | 1 | 1 | 198.28
|  | НР от ЗП | % | 70 |  |  |  |  | 582.4
|  | СП от ЗП | % | 10 |  |  |  |  | 83.2
|  | НР и СП от ЗПМ | % | 108 |  |  |  |  | 214.14
|  | ЗТР | чел-ч | 0.37 |  |  | 1 |  |  | 1.48
[8 empty] | 2024.46 |  | 506.12 | 2024.46
62 | 1.23-2103-41-1/1 | Техническое обслуживание регулирующего клапана /Кран шаровой стальной КШТ.12.020.40 Р/Р Ду 020 Ру 40 | шт. | 2 | [7 empty] | 291.2 | 291.2 | 41.6 | 41.6 | 173.5 | 107.07
|  | ЗП |  |  | 208 |  | 1 | 1 | 416
|  | ЭМ |  |  | 78.18 |  | 1 | 1 | 156.36
|  | в т.ч. ЗПМ |  |  | 49.57 |  | 1 | 1 | 99.14
|  | НР от ЗП | % | 70 |  |  |  |  | 291.2
|  | СП от ЗП | % | 10 |  |  |  |  | 41.6
|  | НР и СП от ЗПМ | % | 108 |  |  |  |  | 107.07
|  | ЗТР | чел-ч | 0.37 |  |  | 1 |  |  | 0.74
[8 empty] | 1012.23 |  | 506.12 | 1012.23
63 | 2.3-1101-3-6/1 | Очистка сетки-фильтра (грязевика) от ила и грязи в трубопроводах диаметром 100 мм / Грязевик IS17.03.1000.125.16.Ф/Ф из угл. стали, DN125 PN 16 Тмакс-200оС, сетка 1,0 мм | шт. | 2 | [7 empty] | 1092.77 | 1092.77 | 156.11 | 156.11 | 0 | 0
|  | ЗП |  |  | 780.55 |  | 1 | 1 | 1561.1
|  | НР от ЗП | % | 70 |  |  |  |  | 1092.77
|  | СП от ЗП | % | 10 |  |  |  |  | 156.11
|  | ЗТР | чел-ч | 1.54 |  |  | 1 |  |  | 3.08
[8 empty] | 2809.98 |  | 1404.99 | 2809.98
64 | 1.23-2303-5-1/1 | Комплекс работ по техническому обслуживанию оборудования, автоматизированных систем и исполнительных механизмов, шкафы, пульты управления, автоматизированные рабочие места /Щит учета тепла АИТП-ЩУУТЭ1, 2 ДД, 2 ДТ, 3 Расходомера, ТВ7-04.1М Ethern | шт. | 1 | [7 empty] | 571.02 | 571.02 | 81.57 | 81.57 | 0 | 0
|  | ЗП |  |  | 815.74 |  | 1 | 1 | 815.74
|  | НР от ЗП | % | 70 |  |  |  |  | 571.02
|  | СП от ЗП | % | 10 |  |  |  |  | 81.57
|  | ЗТР | чел-ч | 1.06 |  |  | 1 |  |  | 1.06
[8 empty] | 1468.33 |  | 1468.33 | 1468.33
65 | 1.23-2103-22-3/1 | Техническое обслуживание расходомера электромагнитного / Расходомер электромагнитный «Питерфлоу РС» РС100-140А-Ф | шт. | 2 | [7 empty] | 2090.27 | 2090.27 | 298.61 | 298.61 | 0 | 0
|  | ЗП |  |  | 1493.05 |  | 1 | 1 | 2986.1
|  | МР |  |  | 19.14 |  | 1 | 1 | 38.28
|  | НР от ЗП | % | 70 |  |  |  |  | 2090.27
|  | СП от ЗП | % | 10 |  |  |  |  | 298.61
|  | ЗТР | чел-ч | 1.8 |  |  | 1 |  |  | 3.6
[8 empty] | 5413.26 |  | 2706.63 | 5413.26
66 | 1.23-2103-22-3/1 | Техническое обслуживание расходомера электромагнитного / Расходомер электромагнитный «Питерфлоу PC» РС20-6-С | шт. | 1 | [7 empty] | 1045.14 | 1045.14 | 149.31 | 149.31 | 0 | 0
|  | ЗП |  |  | 1493.05 |  | 1 | 1 | 1493.05
|  | МР |  |  | 19.14 |  | 1 | 1 | 19.14
|  | НР от ЗП | % | 70 |  |  |  |  | 1045.14
|  | СП от ЗП | % | 10 |  |  |  |  | 149.31
|  | ЗТР | чел-ч | 1.8 |  |  | 1 |  |  | 1.8
[8 empty] | 2706.64 |  | 2706.64 | 2706.64
67 | 1.23-2303-6-1/1 | Техническое обслуживание термопреобразователя сопротивления с унифицированным выходным сигналом / Комплект термометров сопротивления платиновых КТС-Б-PtWO шток 100 | шт. | 1 | [7 empty] | 233.48 | 233.48 | 33.35 | 33.35 | 0 | 0
|  | ЗП |  |  | 333.54 |  | 1 | 1 | 333.54
|  | МР |  |  | 20.24 |  | 1 | 1 | 20.24
|  | НР от ЗП | % | 70 |  |  |  |  | 233.48
|  | СП от ЗП | % | 10 |  |  |  |  | 33.35
|  | ЗТР | чел-ч | 0.47 |  |  | 1 |  |  | 0.47
[8 empty] | 620.61 |  | 620.61 | 620.61
68 | 1.23-2103-27-1/1 | Техническое обслуживание преобразователя давления МТ100 и аналогов / Датчик давления Коммуналец СДВИ-Р=1,0 Мпа | 10 шт. | 0.2 | [7 empty] | 1241.91 | 1241.91 | 177.42 | 177.42 | 0 | 0
Объем: 0,2=2/10
|  | ЗП |  |  | 8870.75 |  | 1 | 1 | 1774.15
|  | МР |  |  | 17.39 |  | 1 | 1 | 3.48
|  | НР от ЗП | % | 70 |  |  |  |  | 1241.91
|  | СП от ЗП | % | 10 |  |  |  |  | 177.42
|  | ЗТР | чел-ч | 12.5 |  |  | 1 |  |  | 2.5
[8 empty] | 3196.96 |  | 15984.8 | 3196.96
69 | 1.15-2303-5-1/1 | Техническое обслуживание фильтров водяных фланцевых сетчатых диаметром до 65 мм /Фильтр сетчатый IS16.01.0600.050.16.Ф/Ф, DN050, PN16, Тмакс=300оС | 10 шт. | 0.1 | [7 empty] | 141.67 | 141.67 | 20.24 | 20.24 | 0 | 0
Объем: 0,1=1/10
|  | ЗП |  |  | 2023.81 |  | 1 | 1 | 202.38
|  | МР |  |  | 0.38 |  | 1 | 1 | 0.04
69,1 | 21.26-1-110 | Прокладки из терморасширенного графита для обслуживания фильтра сетчатого чугунного фланцевого диаметром 65 мм | шт. | 1 | 207.47 |  | 1 | 1 | 207.47 |  |  | 0 | 0 | 0 | 0 | 0 | 0
|  | НР от ЗП | % | 70 |  |  |  |  | 141.67
|  | СП от ЗП | % | 10 |  |  |  |  | 20.24
|  | ЗТР | чел-ч | 3.6 |  |  | 1 |  |  | 0.36
[8 empty] | 571.8 |  | 5718 | 571.8
70 | 1.15-2303-5-3/1 | Техническое обслуживание фильтров водяных фланцевых сетчатых диаметром до 150 мм /Фильтр сетчатый IS16.01.0600.125.16.Ф/Ф, DN125, PN16, Тмакс=300оС | 10 шт. | 0.2 | [7 empty] | 443.89 | 443.89 | 63.41 | 63.41 | 0 | 0
Объем: 0,2=2/10
|  | ЗП |  |  | 3170.64 |  | 1 | 1 | 634.13
|  | МР |  |  | 1.57 |  | 1 | 1 | 0.31
70,1 | 21.26-1-113 | Прокладки из терморасширенного графита для обслуживания фильтра сетчатого чугунного фланцевого диаметром 125 мм | шт. | 2 | 416.44 |  | 1 | 1 | 832.88 |  |  | 0 | 0 | 0 | 0 | 0 | 0
|  | НР от ЗП | % | 70 |  |  |  |  | 443.89
|  | СП от ЗП | % | 10 |  |  |  |  | 63.41
|  | ЗТР | чел-ч | 5.64 |  |  | 1 |  |  | 1.128
[8 empty] | 1974.62 |  | 9873.1 | 1974.62
71 | 1.23-2103-41-1/1 | Техническое обслуживание регулирующего клапана /БИВАЛ® Кран шаровой стальной КШТ.12.100.16 Ф/Ф Ду 100 Ру 16 | шт. | 2 | [7 empty] | 291.2 | 291.2 | 41.6 | 41.6 | 173.5 | 107.07
|  | ЗП |  |  | 208 |  | 1 | 1 | 416
|  | ЭМ |  |  | 78.18 |  | 1 | 1 | 156.36
|  | в т.ч. ЗПМ |  |  | 49.57 |  | 1 | 1 | 99.14
|  | НР от ЗП | % | 70 |  |  |  |  | 291.2
|  | СП от ЗП | % | 10 |  |  |  |  | 41.6
|  | НР и СП от ЗПМ | % | 108 |  |  |  |  | 107.07
|  | ЗТР | чел-ч | 0.37 |  |  | 1 |  |  | 0.74
[8 empty] | 1012.23 |  | 506.12 | 1012.23
72 | 1.23-2103-21-1/1 | Техническое обслуживание преобразователей давления, перепада давления, тензорезисторных, дифференциальных (Сапфир) /Регулятор перепада давления Регулятор перепада давления прямого действия RDT-1.1-80-100 | шт. | 1 | [7 empty] | 447.08 | 447.08 | 63.87 | 63.87 | 0 | 0
|  | ЗП |  |  | 638.69 |  | 1 | 1 | 638.69
|  | МР |  |  | 19.14 |  | 1 | 1 | 19.14
|  | НР от ЗП | % | 70 |  |  |  |  | 447.08
|  | СП от ЗП | % | 10 |  |  |  |  | 63.87
|  | ЗТР | чел-ч | 0.77 |  |  | 1 |  |  | 0.77
[8 empty] | 1168.78 |  | 1168.78 | 1168.78
73 | 1.23-2103-41-1/1 | Техническое обслуживание регулирующего клапана /Кран шаровой стальной КШТ.12.050.25 Ф/Ф Ду 050 Ру 25 | шт. | 2 | [7 empty] | 291.2 | 291.2 | 41.6 | 41.6 | 173.5 | 107.07
|  | ЗП |  |  | 208 |  | 1 | 1 | 416
|  | ЭМ |  |  | 78.18 |  | 1 | 1 | 156.36
|  | в т.ч. ЗПМ |  |  | 49.57 |  | 1 | 1 | 99.14
|  | НР от ЗП | % | 70 |  |  |  |  | 291.2
|  | СП от ЗП | % | 10 |  |  |  |  | 41.6
|  | НР и СП от ЗПМ | % | 108 |  |  |  |  | 107.07
|  | ЗТР | чел-ч | 0.37 |  |  | 1 |  |  | 0.74
[8 empty] | 1012.23 |  | 506.12 | 1012.23
74 | 1.23-2103-18-1/1 | Техническое обслуживание термометра биметаллического, дилатометрического /Термометр БТ-41.211, диапазон 0...+ 160°С, ф80мм, шток 100 мм, с латунной гильзой до 100 Атм, , G1/2 | шт. | 2 | [7 empty] | 307.99 | 307.99 | 44 | 44 | 0 | 0
|  | ЗП |  |  | 219.99 |  | 1 | 1 | 439.98
|  | МР |  |  | 19.14 |  | 1 | 1 | 38.28
|  | НР от ЗП | % | 70 |  |  |  |  | 307.99
|  | СП от ЗП | % | 10 |  |  |  |  | 44
|  | ЗТР | чел-ч | 0.31 |  |  | 1 |  |  | 0.62
[8 empty] | 830.25 |  | 415.13 | 830.25
Блок ИТП. Модуль отопления
75 | 1.23-2103-41-1/1 | Техническое обслуживание регулирующего клапана /Кран шаровой стальной КШТ.12.100.16 Ф/Ф Ду 100 Ру 16 | шт. | 2 | [7 empty] | 291.2 | 291.2 | 41.6 | 41.6 | 173.5 | 107.07
|  | ЗП |  |  | 208 |  | 1 | 1 | 416
|  | ЭМ |  |  | 78.18 |  | 1 | 1 | 156.36
|  | в т.ч. ЗПМ |  |  | 49.57 |  | 1 | 1 | 99.14
|  | НР от ЗП | % | 70 |  |  |  |  | 291.2
|  | СП от ЗП | % | 10 |  |  |  |  | 41.6
|  | НР и СП от ЗПМ | % | 108 |  |  |  |  | 107.07
|  | ЗТР | чел-ч | 0.37 |  |  | 1 |  |  | 0.74
[8 empty] | 1012.23 |  | 506.12 | 1012.23
76 | 1.23-2103-41-1/1 | Техническое обслуживание регулирующего клапана /Кран шаровой стальной КШТ.12.025.40 Р/Р Ду 025 Ру 40 | шт. | 2 | [7 empty] | 291.2 | 291.2 | 41.6 | 41.6 | 173.5 | 107.07
|  | ЗП |  |  | 208 |  | 1 | 1 | 416
|  | ЭМ |  |  | 78.18 |  | 1 | 1 | 156.36
|  | в т.ч. ЗПМ |  |  | 49.57 |  | 1 | 1 | 99.14
|  | НР от ЗП | % | 70 |  |  |  |  | 291.2
|  | СП от ЗП | % | 10 |  |  |  |  | 41.6
|  | НР и СП от ЗПМ | % | 108 |  |  |  |  | 107.07
|  | ЗТР | чел-ч | 0.37 |  |  | 1 |  |  | 0.74
[8 empty] | 1012.23 |  | 506.12 | 1012.23
77 | 1.23-2103-41-1/1 | Техническое обслуживание регулирующего клапана / Клапан регулирующий КМ125Ф - 050 - 40,0 / СМП2,7 - 220В Ду50 Ру16 ф\ф dP = 16bar tmax = 250оС | шт. | 1 | [7 empty] | 145.6 | 145.6 | 20.8 | 20.8 | 86.75 | 53.54
|  | ЗП |  |  | 208 |  | 1 | 1 | 208
|  | ЭМ |  |  | 78.18 |  | 1 | 1 | 78.18
|  | в т.ч. ЗПМ |  |  | 49.57 |  | 1 | 1 | 49.57
|  | НР от ЗП | % | 70 |  |  |  |  | 145.6
|  | СП от ЗП | % | 10 |  |  |  |  | 20.8
|  | НР и СП от ЗПМ | % | 108 |  |  |  |  | 53.54
|  | ЗТР | чел-ч | 0.37 |  |  | 1 |  |  | 0.37
[8 empty] | 506.12 |  | 506.12 | 506.12
78 | 1.23-2103-18-1/1 | Техническое обслуживание термометра биметаллического, дилатометрического / Термометр БТ-41.211, диапазон 0...+ 160°С, ф80мм, шток 64 мм, с латунной гильзой до 100 Атм, , G1/2 | шт. | 2 | [7 empty] | 307.99 | 307.99 | 44 | 44 | 0 | 0
|  | ЗП |  |  | 219.99 |  | 1 | 1 | 439.98
|  | МР |  |  | 19.14 |  | 1 | 1 | 38.28
|  | НР от ЗП | % | 70 |  |  |  |  | 307.99
|  | СП от ЗП | % | 10 |  |  |  |  | 44
|  | ЗТР | чел-ч | 0.31 |  |  | 1 |  |  | 0.62
[8 empty] | 830.25 |  | 415.13 | 830.25
79 | 1.23-2303-6-1/1 | Техническое обслуживание термопреобразователя сопротивления с унифицированным выходным сигналом / Термометр сопротибления ДТС075-РТ1000.В3.60.01/2 | шт. | 1 | [7 empty] | 233.48 | 233.48 | 33.35 | 33.35 | 0 | 0
|  | ЗП |  |  | 333.54 |  | 1 | 1 | 333.54
|  | МР |  |  | 20.24 |  | 1 | 1 | 20.24
|  | НР от ЗП | % | 70 |  |  |  |  | 233.48
|  | СП от ЗП | % | 10 |  |  |  |  | 33.35
|  | ЗТР | чел-ч | 0.47 |  |  | 1 |  |  | 0.47
[8 empty] | 620.61 |  | 620.61 | 620.61
80 | 1.15-2203-8-2/1 | Техническое обслуживание затворов дисковых поворотных межфланцевых с ручным управлением диаметром 100-150 мм / Затвор Поворотный Дисковый ЗПТС - FL(w)-3-100-MRR-HT, ДуЮО, Ру16, межфланцебый, с рукояткой | шт. | 6 | [7 empty] | 566.66 | 566.66 | 80.95 | 80.95 | 0 | 0
|  | ЗП |  |  | 134.92 |  | 1 | 1 | 809.52
|  | МР |  |  | 0.63 |  | 1 | 1 | 3.78
|  | НР от ЗП | % | 70 |  |  |  |  | 566.66
|  | СП от ЗП | % | 10 |  |  |  |  | 80.95
|  | ЗТР | чел-ч | 0.24 |  |  | 1 |  |  | 1.44
[8 empty] | 1460.91 |  | 243.49 | 1460.91
81 | 1.15-2203-7-1/1 | Техническое обслуживание крана шарового латунного никелированного диаметром до 25 мм / Кран шаробой латунный 05_Тип 34.503.(Chicago) Ду025, Ру25,Траб=95,Тмах=110 гр.,внутр.р-ба, рукоятка обычная | 10 шт. | 0.4 | [7 empty] | 77.81 | 77.81 | 11.12 | 11.12 | 0 | 0
Объем: 0,4=(4)/10
|  | ЗП |  |  | 277.87 |  | 1 | 1 | 111.15
|  | НР от ЗП | % | 70 |  |  |  |  | 77.81
|  | СП от ЗП | % | 10 |  |  |  |  | 11.12
|  | ЗТР | чел-ч | 0.45 |  |  | 1 |  |  | 0.18
[8 empty] | 200.08 |  | 500.2 | 200.08
82 | 1.23-2103-41-1/1 | Техническое обслуживание регулирующего клапана /ПРЕГРАН КПП 096-01-16-ЗН-065х065- 5,5 Рн = 5,5 бар предохр клапан ф/ф DN65x65 PN16 tmax=300oC чугун | шт. | 1 | [7 empty] | 145.6 | 145.6 | 20.8 | 20.8 | 86.75 | 53.54
|  | ЗП |  |  | 208 |  | 1 | 1 | 208
|  | ЭМ |  |  | 78.18 |  | 1 | 1 | 78.18
|  | в т.ч. ЗПМ |  |  | 49.57 |  | 1 | 1 | 49.57
|  | НР от ЗП | % | 70 |  |  |  |  | 145.6
|  | СП от ЗП | % | 10 |  |  |  |  | 20.8
|  | НР и СП от ЗПМ | % | 108 |  |  |  |  | 53.54
|  | ЗТР | чел-ч | 0.37 |  |  | 1 |  |  | 0.37
[8 empty] | 506.12 |  | 506.12 | 506.12
83 | 1.15-2203-7-1/1 | Техническое обслуживание крана шарового латунного никелированного диаметром до 25 мм /Кран шаровой латунный 05_Тип 34.503.(Chicago) Ду025, Ру25,Траб=95,Тмах=110 гр.,бнутр.р-5а, рукоятка обычная | 10 шт. | 0.1 | [7 empty] | 19.45 | 19.45 | 2.78 | 2.78 | 0 | 0
Объем: 0,1=(1)/10
|  | ЗП |  |  | 277.87 |  | 1 | 1 | 27.79
|  | НР от ЗП | % | 70 |  |  |  |  | 19.45
|  | СП от ЗП | % | 10 |  |  |  |  | 2.78
|  | ЗТР | чел-ч | 0.45 |  |  | 1 |  |  | 0.045
[8 empty] | 50.02 |  | 500.2 | 50.02
84 | 1.15-2303-5-3/1 | Техническое обслуживание фильтров водяных фланцевых сетчатых диаметром до 150 мм / Фильтр сетчатый IS16.01.0600.100.16.Ф/Ф, DN100, PN16, Тмакс=300оС | 10 шт. | 0.1 | [7 empty] | 221.94 | 221.94 | 31.71 | 31.71 | 0 | 0
Объем: 0,1=(1)/10
|  | ЗП |  |  | 3170.64 |  | 1 | 1 | 317.06
|  | МР |  |  | 1.57 |  | 1 | 1 | 0.16
84,1 | 21.26-1-112 | Прокладки из терморасширенного графита для обслуживания фильтра сетчатого чугунного фланцевого диаметром 100 мм | шт. | 1 | 388.06 |  | 1 | 1 | 388.06 |  |  | 0 | 0 | 0 | 0 | 0 | 0
|  | НР от ЗП | % | 70 |  |  |  |  | 221.94
|  | СП от ЗП | % | 10 |  |  |  |  | 31.71
|  | ЗТР | чел-ч | 5.64 |  |  | 1 |  |  | 0.564
[8 empty] | 958.93 |  | 9589.3 | 958.93
85 | 1.15-2203-9-2/1 | Техническое обслуживание клапанов обратных фланцевых диаметром 100-150 мм / Клапан обратный поворотный СУ16.01.100.16.М/Ф DN100 PN16 Тмакс=110оС | шт. | 2 | [7 empty] | 173.14 | 173.14 | 24.73 | 24.73 | 0 | 0
|  | ЗП |  |  | 123.67 |  | 1 | 1 | 247.34
|  | МР |  |  | 0.63 |  | 1 | 1 | 1.26
|  | НР от ЗП | % | 70 |  |  |  |  | 173.14
|  | СП от ЗП | % | 10 |  |  |  |  | 24.73
|  | ЗТР | чел-ч | 0.22 |  |  | 1 |  |  | 0.44
[8 empty] | 446.47 |  | 223.24 | 446.47
86 | 1.23-2303-7-2/1 | Техническое обслуживание реле давления, напора, тяги /Реле перепада давления РРД-102 | шт. | 1 | [7 empty] | 188.77 | 188.77 | 26.97 | 26.97 | 0 | 0
|  | ЗП |  |  | 269.67 |  | 1 | 1 | 269.67
|  | МР |  |  | 19.14 |  | 1 | 1 | 19.14
|  | НР от ЗП | % | 70 |  |  |  |  | 188.77
|  | СП от ЗП | % | 10 |  |  |  |  | 26.97
|  | ЗТР | чел-ч | 0.38 |  |  | 1 |  |  | 0.38
[8 empty] | 504.55 |  | 504.55 | 504.55
87 | 1.23-2303-7-2/1 | Техническое обслуживание реле давления, напора, тяги /Реле перепада давления РРД-102 / Реле сухого хода Реле давления РД-2Р - 0,8 МПА модель 35 , G 1/4" (настрибаемый дифференциал: 0,07...0,4 МПА, -10...+ 110 | шт. | 1 | [7 empty] | 188.77 | 188.77 | 26.97 | 26.97 | 0 | 0
|  | ЗП |  |  | 269.67 |  | 1 | 1 | 269.67
|  | МР |  |  | 19.14 |  | 1 | 1 | 19.14
|  | НР от ЗП | % | 70 |  |  |  |  | 188.77
|  | СП от ЗП | % | 10 |  |  |  |  | 26.97
|  | ЗТР | чел-ч | 0.38 |  |  | 1 |  |  | 0.38
[8 empty] | 504.55 |  | 504.55 | 504.55
88 | 1.15-2203-3-1/1 | Техническое обслуживание виброизолирующих вставок фланцевых диаметром до 65 мм / Антивибрационный компенсатор (гибкая бстабка) ВС10.065.10.Ф/Ф DN065 PN10 Ттах=95оС | шт. | 2 | [7 empty] | 69.16 | 69.16 | 9.88 | 9.88 | 0 | 0
|  | ЗП |  |  | 49.4 |  | 1 | 1 | 98.8
|  | МР |  |  | 0.02 |  | 1 | 1 | 0.04
|  | НР от ЗП | % | 70 |  |  |  |  | 69.16
|  | СП от ЗП | % | 10 |  |  |  |  | 9.88
|  | ЗТР | чел-ч | 0.08 |  |  | 1 |  |  | 0.16
[8 empty] | 177.88 |  | 88.94 | 177.88
89 | 1.15-2203-3-1/1 | Техническое обслуживание виброизолирующих вставок фланцевых диаметром до 65 мм / Антивибрационный компенсатор (гибкая бстабка) ГС10.040.10.Ф/Ф DN040 PN10 Ттах=95оС | шт. | 2 | [7 empty] | 69.16 | 69.16 | 9.88 | 9.88 | 0 | 0
|  | ЗП |  |  | 49.4 |  | 1 | 1 | 98.8
|  | МР |  |  | 0.02 |  | 1 | 1 | 0.04
|  | НР от ЗП | % | 70 |  |  |  |  | 69.16
|  | СП от ЗП | % | 10 |  |  |  |  | 9.88
|  | ЗТР | чел-ч | 0.08 |  |  | 1 |  |  | 0.16
[8 empty] | 177.88 |  | 88.94 | 177.88
90 | 1.15-2203-9-1/1 | Техническое обслуживание клапанов обратных фланцевых диаметром 50 мм / прим. Обратный клапан латунный NY Тип.10.307. Ду 040, Ру16,Тмах=90гр, бнутр. резьба | шт. | 1 | [7 empty] | 55.09 | 55.09 | 7.87 | 7.87 | 0 | 0
|  | ЗП |  |  | 78.7 |  | 1 | 1 | 78.7
|  | МР |  |  | 0.31 |  | 1 | 1 | 0.31
|  | НР от ЗП | % | 70 |  |  |  |  | 55.09
|  | СП от ЗП | % | 10 |  |  |  |  | 7.87
|  | ЗТР | чел-ч | 0.14 |  |  | 1 |  |  | 0.14
[8 empty] | 141.97 |  | 141.97 | 141.97
91 | 1.15-2203-7-2/1 | Техническое обслуживание крана шарового латунного никелированного диаметром до 50 мм / Кран шаровой латунный Ду040, Ру25,Траб=95,Тмах=110 гр.,бнутр.р-5а, рукоятка обычная | 10 шт. | 0.2 | [7 empty] | 52.73 | 52.73 | 7.53 | 7.53 | 0 | 0
Объем: 0,2=(2)/10
|  | ЗП |  |  | 376.67 |  | 1 | 1 | 75.33
|  | НР от ЗП | % | 70 |  |  |  |  | 52.73
|  | СП от ЗП | % | 10 |  |  |  |  | 7.53
|  | ЗТР | чел-ч | 0.61 |  |  | 1 |  |  | 0.122
[8 empty] | 135.59 |  | 677.95 | 135.59
92 | 1.23-2103-41-1/1 | Техническое обслуживание регулирующего клапана / Клапан соленоидный S1010.07 230/50АС (S101007460N/T-GP 107) 2/2 НЗ BSP 11/2" 39 мм 0.5-12 бар -10...+80С | шт. | 1 | [7 empty] | 145.6 | 145.6 | 20.8 | 20.8 | 86.75 | 53.54
|  | ЗП |  |  | 208 |  | 1 | 1 | 208
|  | ЭМ |  |  | 78.18 |  | 1 | 1 | 78.18
|  | в т.ч. ЗПМ |  |  | 49.57 |  | 1 | 1 | 49.57
|  | НР от ЗП | % | 70 |  |  |  |  | 145.6
|  | СП от ЗП | % | 10 |  |  |  |  | 20.8
|  | НР и СП от ЗПМ | % | 108 |  |  |  |  | 53.54
|  | ЗТР | чел-ч | 0.37 |  |  | 1 |  |  | 0.37
[8 empty] | 506.12 |  | 506.12 | 506.12
93 | 1.17-2103-14-1/1 | Техническое обслуживание мембранного расширительного бака объемом 100 л / Расширительный бак тип НМ 425 / 1,5 -6 | шт. | 1 | [7 empty] | 250.7 | 250.7 | 35.81 | 35.81 | 0 | 0
|  | ЗП |  |  | 358.14 |  | 1 | 1 | 358.14
|  | МР |  |  | 0.63 |  | 1 | 1 | 0.63
|  | НР от ЗП | % | 70 |  |  |  |  | 250.7
|  | СП от ЗП | % | 10 |  |  |  |  | 35.81
|  | ЗТР | чел-ч | 0.58 |  |  | 1 |  |  | 0.58
[8 empty] | 645.28 |  | 645.28 | 645.28
94 | 1.15-2203-7-1/1 | Техническое обслуживание крана шарового латунного никелированного диаметром до 25 мм / Кран шаровой латунный Ду015, Ру25,Траб=95,Тмах=110 гр.,внутр.р-ба, рукоятка обычная | 10 шт. | 0.1 | [7 empty] | 19.45 | 19.45 | 2.78 | 2.78 | 0 | 0
Объем: 0,1=(1)/10
|  | ЗП |  |  | 277.87 |  | 1 | 1 | 27.79
|  | НР от ЗП | % | 70 |  |  |  |  | 19.45
|  | СП от ЗП | % | 10 |  |  |  |  | 2.78
|  | ЗТР | чел-ч | 0.45 |  |  | 1 |  |  | 0.045
[8 empty] | 50.02 |  | 500.2 | 50.02
95 | 1.23-2103-27-1/1 | Техническое обслуживание преобразователя давления МТ100 и аналогов/ Датчик давления ПД100-ДИ1,0-181-0,5 | 10 шт. | 0.2 | [7 empty] | 1241.91 | 1241.91 | 177.42 | 177.42 | 0 | 0
Объем: 0,2=2/10
|  | ЗП |  |  | 8870.75 |  | 1 | 1 | 1774.15
|  | МР |  |  | 17.39 |  | 1 | 1 | 3.48
|  | НР от ЗП | % | 70 |  |  |  |  | 1241.91
|  | СП от ЗП | % | 10 |  |  |  |  | 177.42
|  | ЗТР | чел-ч | 12.5 |  |  | 1 |  |  | 2.5
[8 empty] | 3196.96 |  | 15984.8 | 3196.96
96 | 1.23-2103-18-1/1 | Техническое обслуживание термометра биметаллического, дилатометрического / Термометр БТ-41.211, диапазон 0...+ 120°С, ф80мм, шток 64 мм, с латунной гильзой до 100 Атм, , G1/2 | шт. | 2 | [7 empty] | 307.99 | 307.99 | 44 | 44 | 0 | 0
|  | ЗП |  |  | 219.99 |  | 1 | 1 | 439.98
|  | МР |  |  | 19.14 |  | 1 | 1 | 38.28
|  | НР от ЗП | % | 70 |  |  |  |  | 307.99
|  | СП от ЗП | % | 10 |  |  |  |  | 44
|  | ЗТР | чел-ч | 0.31 |  |  | 1 |  |  | 0.62
[8 empty] | 830.25 |  | 415.13 | 830.25
97 | 1.23-2303-6-1/1 | Техническое обслуживание термопреобразователя сопротивления с унифицированным выходным сигналом / Термометр сопротивления ДТС075-РТ1000.В3.60.С1/2 | шт. | 1 | [7 empty] | 233.48 | 233.48 | 33.35 | 33.35 | 0 | 0
|  | ЗП |  |  | 333.54 |  | 1 | 1 | 333.54
|  | МР |  |  | 20.24 |  | 1 | 1 | 20.24
|  | НР от ЗП | % | 70 |  |  |  |  | 233.48
|  | СП от ЗП | % | 10 |  |  |  |  | 33.35
|  | ЗТР | чел-ч | 0.47 |  |  | 1 |  |  | 0.47
[8 empty] | 620.61 |  | 620.61 | 620.61
98 | 1.23-2103-9-7/1 | Техническое обслуживание приборов для измерения температуры, регулятор температуры дилатометрический, тип ТУДЭ / Датчик температуры наружного воздуха ДТС3005-РТ1000.В2 | шт. | 1 | [7 empty] | 345.79 | 345.79 | 49.4 | 49.4 | 0 | 0
|  | ЗП |  |  | 493.99 |  | 1 | 1 | 493.99
|  | НР от ЗП | % | 70 |  |  |  |  | 345.79
|  | СП от ЗП | % | 10 |  |  |  |  | 49.4
|  | ЗТР | чел-ч | 0.8 |  |  | 1 |  |  | 0.8
[8 empty] | 889.18 |  | 889.18 | 889.18
Блок ИТП. Модуль вентиляции
99 | 1.23-2103-41-1/1 | Техническое обслуживание регулирующего клапана /Кран шаровой стальной КШТ.12.100.16 Ф/Ф Ду 100 Ру 16 | шт. | 2 | [7 empty] | 291.2 | 291.2 | 41.6 | 41.6 | 173.5 | 107.07
|  | ЗП |  |  | 208 |  | 1 | 1 | 416
|  | ЭМ |  |  | 78.18 |  | 1 | 1 | 156.36
|  | в т.ч. ЗПМ |  |  | 49.57 |  | 1 | 1 | 99.14
|  | НР от ЗП | % | 70 |  |  |  |  | 291.2
|  | СП от ЗП | % | 10 |  |  |  |  | 41.6
|  | НР и СП от ЗПМ | % | 108 |  |  |  |  | 107.07
|  | ЗТР | чел-ч | 0.37 |  |  | 1 |  |  | 0.74
[8 empty] | 1012.23 |  | 506.12 | 1012.23
100 | 1.23-2103-41-1/1 | Техническое обслуживание регулирующего клапана /Кран шаровой стальной КШТ.12.025.40 Р/Р Ду 025 Ру 40 | шт. | 2 | [7 empty] | 291.2 | 291.2 | 41.6 | 41.6 | 173.5 | 107.07
|  | ЗП |  |  | 208 |  | 1 | 1 | 416
|  | ЭМ |  |  | 78.18 |  | 1 | 1 | 156.36
|  | в т.ч. ЗПМ |  |  | 49.57 |  | 1 | 1 | 99.14
|  | НР от ЗП | % | 70 |  |  |  |  | 291.2
|  | СП от ЗП | % | 10 |  |  |  |  | 41.6
|  | НР и СП от ЗПМ | % | 108 |  |  |  |  | 107.07
|  | ЗТР | чел-ч | 0.37 |  |  | 1 |  |  | 0.74
[8 empty] | 1012.23 |  | 506.12 | 1012.23
101 | 1.23-2103-41-1/1 | Техническое обслуживание регулирующего клапана /Клапан регулирующий КМ125Ф - 050 - 40,0 / СМП2,7 - 220В Ду50 Ру16 ф\ф dP = 16bar tmax = 250оС | шт. | 1 | [7 empty] | 145.6 | 145.6 | 20.8 | 20.8 | 86.75 | 53.54
|  | ЗП |  |  | 208 |  | 1 | 1 | 208
|  | ЭМ |  |  | 78.18 |  | 1 | 1 | 78.18
|  | в т.ч. ЗПМ |  |  | 49.57 |  | 1 | 1 | 49.57
|  | НР от ЗП | % | 70 |  |  |  |  | 145.6
|  | СП от ЗП | % | 10 |  |  |  |  | 20.8
|  | НР и СП от ЗПМ | % | 108 |  |  |  |  | 53.54
|  | ЗТР | чел-ч | 0.37 |  |  | 1 |  |  | 0.37
[8 empty] | 506.12 |  | 506.12 | 506.12
102 | 1.23-2103-18-1/1 | Техническое обслуживание термометра биметаллического, дилатометрического /Термометр БТ-41.211, диапазон 0...+ 160°С, ф80мм, шток 64 мм, с латунной гильзой do 100 Атм, , G1/2 | шт. | 2 | [7 empty] | 307.99 | 307.99 | 44 | 44 | 0 | 0
|  | ЗП |  |  | 219.99 |  | 1 | 1 | 439.98
|  | МР |  |  | 19.14 |  | 1 | 1 | 38.28
|  | НР от ЗП | % | 70 |  |  |  |  | 307.99
|  | СП от ЗП | % | 10 |  |  |  |  | 44
|  | ЗТР | чел-ч | 0.31 |  |  | 1 |  |  | 0.62
[8 empty] | 830.25 |  | 415.13 | 830.25
103 | 1.23-2303-6-1/1 | Техническое обслуживание термопреобразователя сопротивления с унифицированным выходным сигналом /Термометр сопротивления ДТС075-РТ1000.В3.60.01/2 | шт. | 1 | [7 empty] | 233.48 | 233.48 | 33.35 | 33.35 | 0 | 0
|  | ЗП |  |  | 333.54 |  | 1 | 1 | 333.54
|  | МР |  |  | 20.24 |  | 1 | 1 | 20.24
|  | НР от ЗП | % | 70 |  |  |  |  | 233.48
|  | СП от ЗП | % | 10 |  |  |  |  | 33.35
|  | ЗТР | чел-ч | 0.47 |  |  | 1 |  |  | 0.47
[8 empty] | 620.61 |  | 620.61 | 620.61
104 | 1.15-2203-8-2/1 | Техническое обслуживание затворов дисковых поворотных межфланцевых с ручным управлением диаметром 100-150 мм /Затвор Поворотный Дисковый ЗПТС - FL(w)-3-100-MN-HT, ДуЮО, Ру16, межфланцевый, с рукояткой | шт. | 6 | [7 empty] | 566.66 | 566.66 | 80.95 | 80.95 | 0 | 0
|  | ЗП |  |  | 134.92 |  | 1 | 1 | 809.52
|  | МР |  |  | 0.63 |  | 1 | 1 | 3.78
|  | НР от ЗП | % | 70 |  |  |  |  | 566.66
|  | СП от ЗП | % | 10 |  |  |  |  | 80.95
|  | ЗТР | чел-ч | 0.24 |  |  | 1 |  |  | 1.44
[8 empty] | 1460.91 |  | 243.49 | 1460.91
105 | 1.15-2203-7-1/1 | Техническое обслуживание крана шарового латунного никелированного диаметром до 25 мм /Кран шаровой латунный 05_Тип 34.503.(Chicago) Ду025, Ру25,Траб=95,Тмах=110 гр.,внутр.р-5а, рукоятка обычная | 10 шт. | 0.4 | [7 empty] | 77.81 | 77.81 | 11.12 | 11.12 | 0 | 0
Объем: 0,4=(4)/10
|  | ЗП |  |  | 277.87 |  | 1 | 1 | 111.15
|  | НР от ЗП | % | 70 |  |  |  |  | 77.81
|  | СП от ЗП | % | 10 |  |  |  |  | 11.12
|  | ЗТР | чел-ч | 0.45 |  |  | 1 |  |  | 0.18
[8 empty] | 200.08 |  | 500.2 | 200.08
106 | 1.23-2103-41-1/1 | Техническое обслуживание регулирующего клапана /ПРЕГРАН КПП 096-01-16-ЗН-050х050-5,5 Рн= 5,5 бар преЗохр клапан ф/ф DN50x50 PN16 tmax=300oC чугун | шт. | 1 | [7 empty] | 145.6 | 145.6 | 20.8 | 20.8 | 86.75 | 53.54
|  | ЗП |  |  | 208 |  | 1 | 1 | 208
|  | ЭМ |  |  | 78.18 |  | 1 | 1 | 78.18
|  | в т.ч. ЗПМ |  |  | 49.57 |  | 1 | 1 | 49.57
|  | НР от ЗП | % | 70 |  |  |  |  | 145.6
|  | СП от ЗП | % | 10 |  |  |  |  | 20.8
|  | НР и СП от ЗПМ | % | 108 |  |  |  |  | 53.54
|  | ЗТР | чел-ч | 0.37 |  |  | 1 |  |  | 0.37
[8 empty] | 506.12 |  | 506.12 | 506.12
107 | 1.15-2203-7-1/1 | Техническое обслуживание крана шарового латунного никелированного диаметром до 25 мм /Кран шаровой латунный 05_Тип 34.503.(Chicago) Ду025, Ру25,Траб=95,Тмах=110 гр.,Внутр.р-ба, рукоятка обычная | 10 шт. | 0.1 | [7 empty] | 19.45 | 19.45 | 2.78 | 2.78 | 0 | 0
Объем: 0,1=(1)/10
|  | ЗП |  |  | 277.87 |  | 1 | 1 | 27.79
|  | НР от ЗП | % | 70 |  |  |  |  | 19.45
|  | СП от ЗП | % | 10 |  |  |  |  | 2.78
|  | ЗТР | чел-ч | 0.45 |  |  | 1 |  |  | 0.045
[8 empty] | 50.02 |  | 500.2 | 50.02
108 | 1.15-2303-5-3/1 | Техническое обслуживание фильтров водяных фланцевых сетчатых диаметром до 150 мм / Фильтр сетчатый 1516.01.0600.100.16.Ф/Ф, DN100, PN16, Тмакс=300оС | 10 шт. | 0.1 | [7 empty] | 221.94 | 221.94 | 31.71 | 31.71 | 0 | 0
Объем: 0,1=(1)/10
|  | ЗП |  |  | 3170.64 |  | 1 | 1 | 317.06
|  | МР |  |  | 1.57 |  | 1 | 1 | 0.16
108,1 | 21.26-1-112 | Прокладки из терморасширенного графита для обслуживания фильтра сетчатого чугунного фланцевого диаметром 100 мм | шт. | 1 | 388.06 |  | 1 | 1 | 388.06 |  |  | 0 | 0 | 0 | 0 | 0 | 0
|  | НР от ЗП | % | 70 |  |  |  |  | 221.94
|  | СП от ЗП | % | 10 |  |  |  |  | 31.71
|  | ЗТР | чел-ч | 5.64 |  |  | 1 |  |  | 0.564
[8 empty] | 958.93 |  | 9589.3 | 958.93
109 | 1.15-2203-9-2/1 | Техническое обслуживание клапанов обратных фланцевых диаметром 100-150 мм / Клапан обратный поворотный СУ16.01.100.16.М/Ф DN100 PN16 Тмакс=110оС | шт. | 2 | [7 empty] | 173.14 | 173.14 | 24.73 | 24.73 | 0 | 0
|  | ЗП |  |  | 123.67 |  | 1 | 1 | 247.34
|  | МР |  |  | 0.63 |  | 1 | 1 | 1.26
|  | НР от ЗП | % | 70 |  |  |  |  | 173.14
|  | СП от ЗП | % | 10 |  |  |  |  | 24.73
|  | ЗТР | чел-ч | 0.22 |  |  | 1 |  |  | 0.44
[8 empty] | 446.47 |  | 223.24 | 446.47
110 | 1.23-2303-7-2/1 | Техническое обслуживание реле давления, напора, тяги /Реле перепада давления РРД-102 | шт. | 1 | [7 empty] | 188.77 | 188.77 | 26.97 | 26.97 | 0 | 0
|  | ЗП |  |  | 269.67 |  | 1 | 1 | 269.67
|  | МР |  |  | 19.14 |  | 1 | 1 | 19.14
|  | НР от ЗП | % | 70 |  |  |  |  | 188.77
|  | СП от ЗП | % | 10 |  |  |  |  | 26.97
|  | ЗТР | чел-ч | 0.38 |  |  | 1 |  |  | 0.38
[8 empty] | 504.55 |  | 504.55 | 504.55
111 | 1.23-2303-7-2/1 | Техническое обслуживание реле давления, напора, тяги /Реле перепада давления РРД-102 / Реле сухого хода Реле Завления РД-2Р - 0,8 МПА моЗель 35 , G 1/4" (настрибаемый Зифференциал: 0,07...0,4 МПА, -10...+110 С) | шт. | 1 | [7 empty] | 188.77 | 188.77 | 26.97 | 26.97 | 0 | 0
|  | ЗП |  |  | 269.67 |  | 1 | 1 | 269.67
|  | МР |  |  | 19.14 |  | 1 | 1 | 19.14
|  | НР от ЗП | % | 70 |  |  |  |  | 188.77
|  | СП от ЗП | % | 10 |  |  |  |  | 26.97
|  | ЗТР | чел-ч | 0.38 |  |  | 1 |  |  | 0.38
[8 empty] | 504.55 |  | 504.55 | 504.55
112 | 1.15-2203-3-1/1 | Техническое обслуживание виброизолирующих вставок фланцевых диаметром до 65 мм /Антивибрационный компенсатор (гибкая вставка) ГС10.065.10.Ф/Ф DN065 PN10 Ттах=95оС | шт. | 2 | [7 empty] | 69.16 | 69.16 | 9.88 | 9.88 | 0 | 0
|  | ЗП |  |  | 49.4 |  | 1 | 1 | 98.8
|  | МР |  |  | 0.02 |  | 1 | 1 | 0.04
|  | НР от ЗП | % | 70 |  |  |  |  | 69.16
|  | СП от ЗП | % | 10 |  |  |  |  | 9.88
|  | ЗТР | чел-ч | 0.08 |  |  | 1 |  |  | 0.16
[8 empty] | 177.88 |  | 88.94 | 177.88
113 | 1.15-2203-3-1/1 | Техническое обслуживание виброизолирующих вставок фланцевых диаметром до 65 мм /Антивибрационный компенсатор (гибкая вставка) ГС10.040.10.Ф/Ф DN040 PN10 Ттах=95оС | шт. | 2 | [7 empty] | 69.16 | 69.16 | 9.88 | 9.88 | 0 | 0
|  | ЗП |  |  | 49.4 |  | 1 | 1 | 98.8
|  | МР |  |  | 0.02 |  | 1 | 1 | 0.04
|  | НР от ЗП | % | 70 |  |  |  |  | 69.16
|  | СП от ЗП | % | 10 |  |  |  |  | 9.88
|  | ЗТР | чел-ч | 0.08 |  |  | 1 |  |  | 0.16
[8 empty] | 177.88 |  | 88.94 | 177.88
114 | 1.15-2203-9-1/1 | Техническое обслуживание клапанов обратных фланцевых диаметром 50 мм / прим. Обратный клапан латунный NY Тип.10.307. Ду 040, Ру16,Тмах=90гр, Внутр, резьба | шт. | 1 | [7 empty] | 55.09 | 55.09 | 7.87 | 7.87 | 0 | 0
|  | ЗП |  |  | 78.7 |  | 1 | 1 | 78.7
|  | МР |  |  | 0.31 |  | 1 | 1 | 0.31
|  | НР от ЗП | % | 70 |  |  |  |  | 55.09
|  | СП от ЗП | % | 10 |  |  |  |  | 7.87
|  | ЗТР | чел-ч | 0.14 |  |  | 1 |  |  | 0.14
[8 empty] | 141.97 |  | 141.97 | 141.97
115 | 1.15-2203-7-2/1 | Техническое обслуживание крана шарового латунного никелированного диаметром до 50 мм / Кран шаровой латунный 07_Тип 34.505.(Chicago).,ДуО4О, Ру25,Траб=95,Тмах=110 гр.,Внутр.р-5а, рукоятка обычная | 10 шт. | 0.2 | [7 empty] | 52.73 | 52.73 | 7.53 | 7.53 | 0 | 0
Объем: 0,2=(2)/10
|  | ЗП |  |  | 376.67 |  | 1 | 1 | 75.33
|  | НР от ЗП | % | 70 |  |  |  |  | 52.73
|  | СП от ЗП | % | 10 |  |  |  |  | 7.53
|  | ЗТР | чел-ч | 0.61 |  |  | 1 |  |  | 0.122
[8 empty] | 135.59 |  | 677.95 | 135.59
116 | 1.23-2103-41-1/1 | Техническое обслуживание регулирующего клапана /Клапан соленоидный S1010.07 230/50АС (S101007460N/T-GP 107) 2/2 НЗ BSP 11/2" 39 мм 0.5-12 бар -10...+80С | шт. | 1 | [7 empty] | 145.6 | 145.6 | 20.8 | 20.8 | 86.75 | 53.54
|  | ЗП |  |  | 208 |  | 1 | 1 | 208
|  | ЭМ |  |  | 78.18 |  | 1 | 1 | 78.18
|  | в т.ч. ЗПМ |  |  | 49.57 |  | 1 | 1 | 49.57
|  | НР от ЗП | % | 70 |  |  |  |  | 145.6
|  | СП от ЗП | % | 10 |  |  |  |  | 20.8
|  | НР и СП от ЗПМ | % | 108 |  |  |  |  | 53.54
|  | ЗТР | чел-ч | 0.37 |  |  | 1 |  |  | 0.37
[8 empty] | 506.12 |  | 506.12 | 506.12
117 | 1.17-2103-14-1/1 | Техническое обслуживание мембранного расширительного бака объемом 100 л / Расширительный бак Гранлевел тип НМ 425 / 1,5 -6 | шт. | 1 | [7 empty] | 250.7 | 250.7 | 35.81 | 35.81 | 0 | 0
|  | ЗП |  |  | 358.14 |  | 1 | 1 | 358.14
|  | МР |  |  | 0.63 |  | 1 | 1 | 0.63
|  | НР от ЗП | % | 70 |  |  |  |  | 250.7
|  | СП от ЗП | % | 10 |  |  |  |  | 35.81
|  | ЗТР | чел-ч | 0.58 |  |  | 1 |  |  | 0.58
[8 empty] | 645.28 |  | 645.28 | 645.28
118 | 1.15-2203-7-1/1 | Техническое обслуживание крана шарового латунного никелированного диаметром до 25 мм /Кран шаровой латунный 03_Тип 34.501.(Chicago).,Ду015, Ру25,Траб=95,Тмах=110 гр.,Внутр.р-5а, рукоятка обычная | 10 шт. | 0.1 | [7 empty] | 19.45 | 19.45 | 2.78 | 2.78 | 0 | 0
Объем: 0,1=(1)/10
|  | ЗП |  |  | 277.87 |  | 1 | 1 | 27.79
|  | НР от ЗП | % | 70 |  |  |  |  | 19.45
|  | СП от ЗП | % | 10 |  |  |  |  | 2.78
|  | ЗТР | чел-ч | 0.45 |  |  | 1 |  |  | 0.045
[8 empty] | 50.02 |  | 500.2 | 50.02
119 | 1.23-2103-27-1/1 | Техническое обслуживание преобразователя давления МТ100 и аналогов/ Датчик давления ПД100-ДИ1,0-181-0,5 | 10 шт. | 0.2 | [7 empty] | 1241.91 | 1241.91 | 177.42 | 177.42 | 0 | 0
Объем: 0,2=2/10
|  | ЗП |  |  | 8870.75 |  | 1 | 1 | 1774.15
|  | МР |  |  | 17.39 |  | 1 | 1 | 3.48
|  | НР от ЗП | % | 70 |  |  |  |  | 1241.91
|  | СП от ЗП | % | 10 |  |  |  |  | 177.42
|  | ЗТР | чел-ч | 12.5 |  |  | 1 |  |  | 2.5
[8 empty] | 3196.96 |  | 15984.8 | 3196.96
120 | 1.23-2103-18-1/1 | Техническое обслуживание термометра биметаллического, дилатометрического /Термометр БТ-41.211, Зиапазон 0...+ 120°С, ф80мм, шток 64 мм, с латунной гильзой Зо 100 Атм, , G1/2 | шт. | 2 | [7 empty] | 307.99 | 307.99 | 44 | 44 | 0 | 0
|  | ЗП |  |  | 219.99 |  | 1 | 1 | 439.98
|  | МР |  |  | 19.14 |  | 1 | 1 | 38.28
|  | НР от ЗП | % | 70 |  |  |  |  | 307.99
|  | СП от ЗП | % | 10 |  |  |  |  | 44
|  | ЗТР | чел-ч | 0.31 |  |  | 1 |  |  | 0.62
[8 empty] | 830.25 |  | 415.13 | 830.25
Блок ИТП. Модуль ГВС
121 | 1.23-2103-41-1/1 | Техническое обслуживание регулирующего клапана /Кран шаровой стальной КШТ.12.025.40 Р/Р Ду 025 Ру 40 | шт. | 2 | [7 empty] | 291.2 | 291.2 | 41.6 | 41.6 | 173.5 | 107.07
|  | ЗП |  |  | 208 |  | 1 | 1 | 416
|  | ЭМ |  |  | 78.18 |  | 1 | 1 | 156.36
|  | в т.ч. ЗПМ |  |  | 49.57 |  | 1 | 1 | 99.14
|  | НР от ЗП | % | 70 |  |  |  |  | 291.2
|  | СП от ЗП | % | 10 |  |  |  |  | 41.6
|  | НР и СП от ЗПМ | % | 108 |  |  |  |  | 107.07
|  | ЗТР | чел-ч | 0.37 |  |  | 1 |  |  | 0.74
[8 empty] | 1012.23 |  | 506.12 | 1012.23
122 | 1.23-2103-41-1/1 | Техническое обслуживание регулирующего клапана /Кран шаровой стальной КШТ.12.015.40 Р/Р Ду 015 Ру 40 | шт. | 2 | [7 empty] | 291.2 | 291.2 | 41.6 | 41.6 | 173.5 | 107.07
|  | ЗП |  |  | 208 |  | 1 | 1 | 416
|  | ЭМ |  |  | 78.18 |  | 1 | 1 | 156.36
|  | в т.ч. ЗПМ |  |  | 49.57 |  | 1 | 1 | 99.14
|  | НР от ЗП | % | 70 |  |  |  |  | 291.2
|  | СП от ЗП | % | 10 |  |  |  |  | 41.6
|  | НР и СП от ЗПМ | % | 108 |  |  |  |  | 107.07
|  | ЗТР | чел-ч | 0.37 |  |  | 1 |  |  | 0.74
[8 empty] | 1012.23 |  | 506.12 | 1012.23
123 | 1.23-2103-41-1/1 | Техническое обслуживание регулирующего клапана /Клапан регулирующий КМ125Ф - 015 - 1,6 / PSL201 - 220В Ду15 Ру16 ф\ф ДРгпах=16 бар tmax = 250оС | шт. | 1 | [7 empty] | 145.6 | 145.6 | 20.8 | 20.8 | 86.75 | 53.54
|  | ЗП |  |  | 208 |  | 1 | 1 | 208
|  | ЭМ |  |  | 78.18 |  | 1 | 1 | 78.18
|  | в т.ч. ЗПМ |  |  | 49.57 |  | 1 | 1 | 49.57
|  | НР от ЗП | % | 70 |  |  |  |  | 145.6
|  | СП от ЗП | % | 10 |  |  |  |  | 20.8
|  | НР и СП от ЗПМ | % | 108 |  |  |  |  | 53.54
|  | ЗТР | чел-ч | 0.37 |  |  | 1 |  |  | 0.37
[8 empty] | 506.12 |  | 506.12 | 506.12
124 | 1.23-2103-18-1/1 | Техническое обслуживание термометра биметаллического, дилатометрического /Термометр БТ-41.211, диапазон 0...+ 160°С, ф80мм, шток 46 мм, с латунной гильзой до 100 Атм, G1/2 | шт. | 2 | [7 empty] | 307.99 | 307.99 | 44 | 44 | 0 | 0
|  | ЗП |  |  | 219.99 |  | 1 | 1 | 439.98
|  | МР |  |  | 19.14 |  | 1 | 1 | 38.28
|  | НР от ЗП | % | 70 |  |  |  |  | 307.99
|  | СП от ЗП | % | 10 |  |  |  |  | 44
|  | ЗТР | чел-ч | 0.31 |  |  | 1 |  |  | 0.62
[8 empty] | 830.25 |  | 415.13 | 830.25
125 | 1.23-2103-41-1/1 | Техническое обслуживание регулирующего клапана /ПРЕГРАН КПП 096-01-16-ЗН-025х025-4,0 Рн= 4,0 бар предохр клапан ф/ф DN25x25 PN16 tmax=300oC чугун | шт. | 1 | [7 empty] | 145.6 | 145.6 | 20.8 | 20.8 | 86.75 | 53.54
|  | ЗП |  |  | 208 |  | 1 | 1 | 208
|  | ЭМ |  |  | 78.18 |  | 1 | 1 | 78.18
|  | в т.ч. ЗПМ |  |  | 49.57 |  | 1 | 1 | 49.57
|  | НР от ЗП | % | 70 |  |  |  |  | 145.6
|  | СП от ЗП | % | 10 |  |  |  |  | 20.8
|  | НР и СП от ЗПМ | % | 108 |  |  |  |  | 53.54
|  | ЗТР | чел-ч | 0.37 |  |  | 1 |  |  | 0.37
[8 empty] | 506.12 |  | 506.12 | 506.12
126 | 1.15-2203-7-1/1 | Техническое обслуживание крана шарового латунного никелированного диаметром до 25 мм /Кран шаровой латунный 03_Тип 34.501.(Chicago).,ДуО15, Ру25,Траб=95,Тмах=110 гр.,бнутр.р-5а, рукоятка обычная | 10 шт. | 0.4 | [7 empty] | 77.81 | 77.81 | 11.12 | 11.12 | 0 | 0
Объем: 0,4=(4)/10
|  | ЗП |  |  | 277.87 |  | 1 | 1 | 111.15
|  | НР от ЗП | % | 70 |  |  |  |  | 77.81
|  | СП от ЗП | % | 10 |  |  |  |  | 11.12
|  | ЗТР | чел-ч | 0.45 |  |  | 1 |  |  | 0.18
[8 empty] | 200.08 |  | 500.2 | 200.08
127 | 1.15-2203-7-1/1 | Техническое обслуживание крана шарового латунного никелированного диаметром до 25 мм /Кран шаровой латунный 05_Тип 34.503.(СЬкадо)Шар.кран д.боды полнопрох.,хром.,Ду025, Ру25,Траб=95,Тмах=110 гр.,бнутр.р-ба, рукоятка обычная | 10 шт. | 0.8 | [7 empty] | 155.61 | 155.61 | 22.23 | 22.23 | 0 | 0
Объем: 0,8=(8)/10
|  | ЗП |  |  | 277.87 |  | 1 | 1 | 222.3
|  | НР от ЗП | % | 70 |  |  |  |  | 155.61
|  | СП от ЗП | % | 10 |  |  |  |  | 22.23
|  | ЗТР | чел-ч | 0.45 |  |  | 1 |  |  | 0.36
[8 empty] | 400.14 |  | 500.18 | 400.14
128 | 1.15-2303-5-1/1 | Техническое обслуживание фильтров водяных фланцевых сетчатых диаметром до 65 мм / Фильтр сетчатый IS15.01.0600.025.16.Р/Р, DN025, PN16, Тмакс=200оС | 10 шт. | 0.2 | [7 empty] | 283.33 | 283.33 | 40.48 | 40.48 | 0 | 0
Объем: 0,2=(2)/10
|  | ЗП |  |  | 2023.81 |  | 1 | 1 | 404.76
|  | МР |  |  | 0.38 |  | 1 | 1 | 0.08
128,1 | 21.26-1-110 | Прокладки из терморасширенного графита для обслуживания фильтра сетчатого чугунного фланцевого диаметром 65 мм | шт. | 2 | 207.47 |  | 1 | 1 | 414.94 |  |  | 0 | 0 | 0 | 0 | 0 | 0
|  | НР от ЗП | % | 70 |  |  |  |  | 283.33
|  | СП от ЗП | % | 10 |  |  |  |  | 40.48
|  | ЗТР | чел-ч | 3.6 |  |  | 1 |  |  | 0.72
[8 empty] | 1143.59 |  | 5717.95 | 1143.59
129 | 1.23-2103-39-3/1 | Техническое обслуживание счетчиков холодной и горячей воды условным диаметром 50-80 мм. /Счетчик холодной воды ВСХНд-25 | шт. | 1 | [7 empty] | 1192.37 | 1192.37 | 170.34 | 170.34 | 0 | 0
|  | ЗП |  |  | 1703.38 |  | 1 | 1 | 1703.38
|  | МР |  |  | 0.27 |  | 1 | 1 | 0.27
|  | НР от ЗП | % | 70 |  |  |  |  | 1192.37
|  | СП от ЗП | % | 10 |  |  |  |  | 170.34
|  | ЗТР | чел-ч | 3.03 |  |  | 1 |  |  | 3.03
[8 empty] | 3066.36 |  | 3066.36 | 3066.36
130 | 1.23-2303-7-2/1 | Техническое обслуживание реле давления, напора, тяги /Реле перепада давления РРД-102 | шт. | 1 | [7 empty] | 188.77 | 188.77 | 26.97 | 26.97 | 0 | 0
|  | ЗП |  |  | 269.67 |  | 1 | 1 | 269.67
|  | МР |  |  | 19.14 |  | 1 | 1 | 19.14
|  | НР от ЗП | % | 70 |  |  |  |  | 188.77
|  | СП от ЗП | % | 10 |  |  |  |  | 26.97
|  | ЗТР | чел-ч | 0.38 |  |  | 1 |  |  | 0.38
[8 empty] | 504.55 |  | 504.55 | 504.55
131 | 1.23-2303-7-2/1 | Техническое обслуживание реле давления, напора, тяги /Реле перепада давления РРД-102 /Реле сухого хода Реле дабления РД-2Р - 0,8 МПА модель 35 , G 1/4" (настрибаемый дифференциал: 0,07...0,4 МПА, -10...+110 С) | шт. | 1 | [7 empty] | 188.77 | 188.77 | 26.97 | 26.97 | 0 | 0
|  | ЗП |  |  | 269.67 |  | 1 | 1 | 269.67
|  | МР |  |  | 19.14 |  | 1 | 1 | 19.14
|  | НР от ЗП | % | 70 |  |  |  |  | 188.77
|  | СП от ЗП | % | 10 |  |  |  |  | 26.97
|  | ЗТР | чел-ч | 0.38 |  |  | 1 |  |  | 0.38
[8 empty] | 504.55 |  | 504.55 | 504.55
132 | 1.15-2203-9-1/1 | Техническое обслуживание клапанов обратных фланцевых диаметром 50 мм / прим. Обратный клапан латунный Тип.10.305. NY, Ду 025,Ру16, Тмах=90гр„ Внутр, резьба | шт. | 3 | [7 empty] | 165.27 | 165.27 | 23.61 | 23.61 | 0 | 0
|  | ЗП |  |  | 78.7 |  | 1 | 1 | 236.1
|  | МР |  |  | 0.31 |  | 1 | 1 | 0.93
|  | НР от ЗП | % | 70 |  |  |  |  | 165.27
|  | СП от ЗП | % | 10 |  |  |  |  | 23.61
|  | ЗТР | чел-ч | 0.14 |  |  | 1 |  |  | 0.42
[8 empty] | 425.91 |  | 141.97 | 425.91
133 | 1.23-2103-18-1/1 | Техническое обслуживание термометра биметаллического, дилатометрического /Термометр БТ-41.211, диапазон 0...+ 120°С, ф80мм, шток 46 мм, с латунной гильзой до 100 Атм, , G1/2 | шт. | 4 | [7 empty] | 615.97 | 615.97 | 88 | 88 | 0 | 0
|  | ЗП |  |  | 219.99 |  | 1 | 1 | 879.96
|  | МР |  |  | 19.14 |  | 1 | 1 | 76.56
|  | НР от ЗП | % | 70 |  |  |  |  | 615.97
|  | СП от ЗП | % | 10 |  |  |  |  | 88
|  | ЗТР | чел-ч | 0.31 |  |  | 1 |  |  | 1.24
[8 empty] | 1660.49 |  | 415.12 | 1660.49
134 | 1.23-2303-6-1/1 | Техническое обслуживание термопреобразователя сопротивления с унифицированным выходным сигналом / Термометр сопротивления ДТС075-РТ1000.В3.60.С1/2 | шт. | 1 | [7 empty] | 233.48 | 233.48 | 33.35 | 33.35 | 0 | 0
|  | ЗП |  |  | 333.54 |  | 1 | 1 | 333.54
|  | МР |  |  | 20.24 |  | 1 | 1 | 20.24
|  | НР от ЗП | % | 70 |  |  |  |  | 233.48
|  | СП от ЗП | % | 10 |  |  |  |  | 33.35
|  | ЗТР | чел-ч | 0.47 |  |  | 1 |  |  | 0.47
[8 empty] | 620.61 |  | 620.61 | 620.61
135 | 1.17-2103-14-1/1 | Техническое обслуживание мембранного расширительного бака объемом 100 л / Расширительный бак Гранлевел тип НМ 425 / 1,5 -6 | шт. | 1 | [7 empty] | 250.7 | 250.7 | 35.81 | 35.81 | 0 | 0
|  | ЗП |  |  | 358.14 |  | 1 | 1 | 358.14
|  | МР |  |  | 0.63 |  | 1 | 1 | 0.63
|  | НР от ЗП | % | 70 |  |  |  |  | 250.7
|  | СП от ЗП | % | 10 |  |  |  |  | 35.81
|  | ЗТР | чел-ч | 0.58 |  |  | 1 |  |  | 0.58
[8 empty] | 645.28 |  | 645.28 | 645.28
136 | 1.15-2203-7-1/1 | Техническое обслуживание крана шарового латунного никелированного диаметром до 25 мм / Кран шаровой латунный 03_Тип 34.501.(Chicago).,Ду015, Ру25,Траб=95,Тмах=110 гр.,Внутр.р-5а, рукоятка обычная | 10 шт. | 0.1 | [7 empty] | 19.45 | 19.45 | 2.78 | 2.78 | 0 | 0
Объем: 0,1=(1)/10
|  | ЗП |  |  | 277.87 |  | 1 | 1 | 27.79
|  | НР от ЗП | % | 70 |  |  |  |  | 19.45
|  | СП от ЗП | % | 10 |  |  |  |  | 2.78
|  | ЗТР | чел-ч | 0.45 |  |  | 1 |  |  | 0.045
[8 empty] | 50.02 |  | 500.2 | 50.02
137 | 1.23-2103-27-1/1 | Техническое обслуживание преобразователя давления МТ100 и аналогов/Датчик давления ПД100-ДИ1,0-181-0,5 | 10 шт. | 0.2 | [7 empty] | 1241.91 | 1241.91 | 177.42 | 177.42 | 0 | 0
Объем: 0,2=2/10
|  | ЗП |  |  | 8870.75 |  | 1 | 1 | 1774.15
|  | МР |  |  | 17.39 |  | 1 | 1 | 3.48
|  | НР от ЗП | % | 70 |  |  |  |  | 1241.91
|  | СП от ЗП | % | 10 |  |  |  |  | 177.42
|  | ЗТР | чел-ч | 12.5 |  |  | 1 |  |  | 2.5
[8 empty] | 3196.96 |  | 15984.8 | 3196.96
138 | 1.23-2103-18-1/1 | Техническое обслуживание термометра биметаллического, дилатометрического /Термометр БТ-41.211, Зиапазон 0...+ 120°С, ф80мм, шток 64 мм, с латунной гильзой Зо 100 Атм, , G1/2 | шт. | 2 | [7 empty] | 307.99 | 307.99 | 44 | 44 | 0 | 0
|  | ЗП |  |  | 219.99 |  | 1 | 1 | 439.98
|  | МР |  |  | 19.14 |  | 1 | 1 | 38.28
|  | НР от ЗП | % | 70 |  |  |  |  | 307.99
|  | СП от ЗП | % | 10 |  |  |  |  | 44
|  | ЗТР | чел-ч | 0.31 |  |  | 1 |  |  | 0.62
[8 empty] | 830.25 |  | 415.13 | 830.25
139 | 1.17-2103-14-1/1 | Техническое обслуживание мембранного расширительного бака объемом 100 л /Расширительные баки "Гранлевел" Тип НМ 425 / 3 - 10 | шт. | 2 | [7 empty] | 501.4 | 501.4 | 71.63 | 71.63 | 0 | 0
|  | ЗП |  |  | 358.14 |  | 1 | 1 | 716.28
|  | МР |  |  | 0.63 |  | 1 | 1 | 1.26
|  | НР от ЗП | % | 70 |  |  |  |  | 501.4
|  | СП от ЗП | % | 10 |  |  |  |  | 71.63
|  | ЗТР | чел-ч | 0.58 |  |  | 1 |  |  | 1.16
[8 empty] | 1290.57 |  | 645.29 | 1290.57
140 | 1.23-2303-5-1/1 | Комплекс работ по техническому обслуживанию оборудования, автоматизированных систем и исполнительных механизмов, шкафы, пульты управления, автоматизированные рабочие места/ Шкаф питания и управления БИТП | шт. | 1 | [7 empty] | 571.02 | 571.02 | 81.57 | 81.57 | 0 | 0
|  | ЗП |  |  | 815.74 |  | 1 | 1 | 815.74
|  | НР от ЗП | % | 70 |  |  |  |  | 571.02
|  | СП от ЗП | % | 10 |  |  |  |  | 81.57
|  | ЗТР | чел-ч | 1.06 |  |  | 1 |  |  | 1.06
[8 empty] | 1468.33 |  | 1468.33 | 1468.33
141 | 1.23-2303-5-1/1 | Комплекс работ по техническому обслуживанию оборудования, автоматизированных систем и исполнительных механизмов, шкафы, пульты управления, автоматизированные рабочие места/ Шкаф учета тепла | шт. | 1 | [7 empty] | 571.02 | 571.02 | 81.57 | 81.57 | 0 | 0
|  | ЗП |  |  | 815.74 |  | 1 | 1 | 815.74
|  | НР от ЗП | % | 70 |  |  |  |  | 571.02
|  | СП от ЗП | % | 10 |  |  |  |  | 81.57
|  | ЗТР | чел-ч | 1.06 |  |  | 1 |  |  | 1.06
[8 empty] | 1468.33 |  | 1468.33 | 1468.33
142 | 1.23-2103-41-1/1 | Техническое обслуживание регулирующего клапана /Кран шаровый муфтовый Ду25 | шт. | 2 | [7 empty] | 291.2 | 291.2 | 41.6 | 41.6 | 173.5 | 107.07
|  | ЗП |  |  | 208 |  | 1 | 1 | 416
|  | ЭМ |  |  | 78.18 |  | 1 | 1 | 156.36
|  | в т.ч. ЗПМ |  |  | 49.57 |  | 1 | 1 | 99.14
|  | НР от ЗП | % | 70 |  |  |  |  | 291.2
|  | СП от ЗП | % | 10 |  |  |  |  | 41.6
|  | НР и СП от ЗПМ | % | 108 |  |  |  |  | 107.07
|  | ЗТР | чел-ч | 0.37 |  |  | 1 |  |  | 0.74
[8 empty] | 1012.23 |  | 506.12 | 1012.23
143 | 1.23-2103-41-1/1 | Техническое обслуживание регулирующего клапана /Кран шаровый муфтовый Ду15 | шт. | 12 | [7 empty] | 1747.2 | 1747.2 | 249.6 | 249.6 | 1040.97 | 642.43
|  | ЗП |  |  | 208 |  | 1 | 1 | 2496
|  | ЭМ |  |  | 78.18 |  | 1 | 1 | 938.16
|  | в т.ч. ЗПМ |  |  | 49.57 |  | 1 | 1 | 594.84
|  | НР от ЗП | % | 70 |  |  |  |  | 1747.2
|  | СП от ЗП | % | 10 |  |  |  |  | 249.6
|  | НР и СП от ЗПМ | % | 108 |  |  |  |  | 642.43
|  | ЗТР | чел-ч | 0.37 |  |  | 1 |  |  | 4.44
[8 empty] | 6073.39 |  | 506.12 | 6073.39
144 | 1.17-2103-17-1/1 | Техническое обслуживание автоматического воздухоотводчика/Воздухоотводчик автоматический ГРАНРЕГ | 10 шт. | 0.2 | [7 empty] | 131.4 | 131.4 | 18.77 | 18.77 | 0 | 0
Объем: 0,2=(2)/10
|  | ЗП |  |  | 938.58 |  | 1 | 1 | 187.72
|  | МР |  |  | 0.63 |  | 1 | 1 | 0.13
|  | НР от ЗП | % | 70 |  |  |  |  | 131.4
|  | СП от ЗП | % | 10 |  |  |  |  | 18.77
|  | ЗТР | чел-ч | 1.52 |  |  | 1 |  |  | 0.304
[8 empty] | 338.02 |  | 1690.1 | 338.02
Автоматизация и электроснабжение ИТП
145 | 1.21-2103-9-2/1 | Техническое обслуживание силовых сетей, проложенных по кирпичным и бетонным основаниям, провод сечением 3х1,5-6 мм2 ( 3x1,5) | 100 м | 0.005 | [7 empty] | 18.74 | 18.74 | 2.68 | 2.68 | 0 | 0
Объем: 0,005=(25)*0,2*0,1/100
|  | ЗП |  |  | 5353.15 |  | 1 | 1 | 26.77
|  | МР |  |  | 22.51 |  | 1 | 1 | 0.11
|  | НР от ЗП | % | 70 |  |  |  |  | 18.74
|  | СП от ЗП | % | 10 |  |  |  |  | 2.68
|  | ЗТР | чел-ч | 10 |  |  | 1 |  |  | 0.05
[8 empty] | 48.3 |  | 9660 | 48.3
146 | 1.21-2103-9-3/1 | Техническое обслуживание силовых сетей, проложенных по кирпичным и бетонным основаниям, провод сечением 4х1,5-6 мм2 (4x2,5) | 100 м | 0.008 | [7 empty] | 33.64 | 33.64 | 4.81 | 4.81 | 0 | 0
Объем: 0,008=(40)*0,2*0,1/100
|  | ЗП |  |  | 6006.24 |  | 1 | 1 | 48.05
|  | МР |  |  | 14.63 |  | 1 | 1 | 0.12
|  | НР от ЗП | % | 70 |  |  |  |  | 33.64
|  | СП от ЗП | % | 10 |  |  |  |  | 4.81
|  | ЗТР | чел-ч | 11.22 |  |  | 1 |  |  | 0.08976
[8 empty] | 86.62 |  | 10827.5 | 86.62
147 | 1.21-2103-9-1/1 | Техническое обслуживание силовых сетей, проложенных по кирпичным и бетонным основаниям, провод сечением 2х1,5-6 мм2 (2x1,5) | 100 м | 0.012 | [7 empty] | 32.11 | 32.11 | 4.59 | 4.59 | 0 | 0
Объем: 0,012=(60)*0,2*0,1/100
|  | ЗП |  |  | 3822.15 |  | 1 | 1 | 45.87
|  | МР |  |  | 22.51 |  | 1 | 1 | 0.27
|  | НР от ЗП | % | 70 |  |  |  |  | 32.11
|  | СП от ЗП | % | 10 |  |  |  |  | 4.59
|  | ЗТР | чел-ч | 7.14 |  |  | 1 |  |  | 0.08568
[8 empty] | 82.84 |  | 6903.33 | 82.84
148 | 1.21-2103-9-3/1 | Техническое обслуживание силовых сетей, проложенных по кирпичным и бетонным основаниям, провод сечением 4х1,5-6 мм2 применительно (4x0,75) | 100 м | 0.021 | [7 empty] | 88.29 | 88.29 | 12.61 | 12.61 | 0 | 0
Объем: 0,021=(45+60)*0,2*0,1/100
|  | ЗП |  |  | 6006.24 |  | 1 | 1 | 126.13
|  | МР |  |  | 14.63 |  | 1 | 1 | 0.31
|  | НР от ЗП | % | 70 |  |  |  |  | 88.29
|  | СП от ЗП | % | 10 |  |  |  |  | 12.61
|  | ЗТР | чел-ч | 11.22 |  |  | 1 |  |  | 0.23562
[8 empty] | 227.34 |  | 10825.71 | 227.34
149 | 1.21-2103-9-1/1 | Техническое обслуживание силовых сетей, проложенных по кирпичным и бетонным основаниям, провод сечением 2х1,5-6 мм2 применительно (2x0,75) | 100 м | 0.026 | [7 empty] | 69.57 | 69.57 | 9.94 | 9.94 | 0 | 0
Объем: 0,026=(130)*0,2*0,1/100
|  | ЗП |  |  | 3822.15 |  | 1 | 1 | 99.38
|  | МР |  |  | 22.51 |  | 1 | 1 | 0.59
|  | НР от ЗП | % | 70 |  |  |  |  | 69.57
|  | СП от ЗП | % | 10 |  |  |  |  | 9.94
|  | ЗТР | чел-ч | 7.14 |  |  | 1 |  |  | 0.18564
[8 empty] | 179.48 |  | 6903.08 | 179.48
150 | 1.21-2103-9-2/1 | Техническое обслуживание силовых сетей, проложенных по кирпичным и бетонным основаниям, провод сечением 3х1,5-6 мм2 применительно ( 3x0,75) | 100 м | 0.006 | [7 empty] | 22.48 | 22.48 | 3.21 | 3.21 | 0 | 0
Объем: 0,006=(30)*0,2*0,1/100
|  | ЗП |  |  | 5353.15 |  | 1 | 1 | 32.12
|  | МР |  |  | 22.51 |  | 1 | 1 | 0.14
|  | НР от ЗП | % | 70 |  |  |  |  | 22.48
|  | СП от ЗП | % | 10 |  |  |  |  | 3.21
|  | ЗТР | чел-ч | 10 |  |  | 1 |  |  | 0.06
[8 empty] | 57.95 |  | 9658.33 | 57.95
Шкаф управления
151 | 1.23-2303-5-1/1 | Комплекс работ по техническому обслуживанию оборудования, автоматизированных систем и исполнительных механизмов, шкафы, пульты управления, автоматизированные рабочие места | шт. | 1 | [7 empty] | 571.02 | 571.02 | 81.57 | 81.57 | 0 | 0
|  | ЗП |  |  | 815.74 |  | 1 | 1 | 815.74
|  | НР от ЗП | % | 70 |  |  |  |  | 571.02
|  | СП от ЗП | % | 10 |  |  |  |  | 81.57
|  | ЗТР | чел-ч | 1.06 |  |  | 1 |  |  | 1.06
[8 empty] | 1468.33 |  | 1468.33 | 1468.33
152 | 1.21-2203-2-4/1 | Техническое обслуживание силового распределительного пункта с установочными автоматами, число групп 10 | шт. | 1 | [7 empty] | 7780.37 | 7780.37 | 1111.48 | 1111.48 | 0 | 0
|  | ЗП |  |  | 11114.82 |  | 1 | 1 | 11114.82
|  | МР |  |  | 154.14 |  | 1 | 1 | 154.14
|  | НР от ЗП | % | 70 |  |  |  |  | 7780.37
|  | СП от ЗП | % | 10 |  |  |  |  | 1111.48
|  | ЗТР | чел-ч | 18 |  |  | 1 |  |  | 18
[8 empty] | 20160.81 |  | 20160.81 | 20160.81
153 | 1.23-2103-3-1/1 | Техническое обслуживание реле времени, реле теплового / Программируемое реле ПР200-220.3.1.0 | шт. | 3 | [7 empty] | 1556.08 | 1556.08 | 222.3 | 222.3 | 0 | 0
|  | ЗП |  |  | 740.99 |  | 1 | 1 | 2222.97
|  | МР |  |  | 1.79 |  | 1 | 1 | 5.37
|  | НР от ЗП | % | 70 |  |  |  |  | 1556.08
|  | СП от ЗП | % | 10 |  |  |  |  | 222.3
|  | ЗТР | чел-ч | 1.2 |  |  | 1 |  |  | 3.6
[8 empty] | 4006.72 |  | 1335.57 | 4006.72
154 | 1.21-2303-41-1/1 | Техническое обслуживание модуля управляющего типа CMS-600 с датчиками тока до 8 - полугодовое | 1 модуль | 2 | [7 empty] | 283.33 | 283.33 | 40.48 | 40.48 | 0 | 0
|  | ЗП |  |  | 202.38 |  | 1 | 1 | 404.76
|  | МР |  |  | 6.93 |  | 1 | 1 | 13.86
|  | НР от ЗП | % | 70 |  |  |  |  | 283.33
|  | СП от ЗП | % | 10 |  |  |  |  | 40.48
|  | ЗТР | чел-ч | 0.36 |  |  | 1 |  |  | 0.72
[8 empty] | 742.43 |  | 371.22 | 742.43
155 | 1.22-2103-4-1/1 | Техническое обслуживание конвертора (оптоволокно-витая пара) /ОВЕН СПК107 | шт. | 1 | [7 empty] | 714.18 | 714.18 | 102.03 | 102.03 | 0 | 0
|  | ЗП |  |  | 1020.25 |  | 1 | 1 | 1020.25
|  | МР |  |  | 24.63 |  | 1 | 1 | 24.63
|  | НР от ЗП | % | 70 |  |  |  |  | 714.18
|  | СП от ЗП | % | 10 |  |  |  |  | 102.03
|  | ЗТР | чел-ч | 1.23 |  |  | 1 |  |  | 1.23
[8 empty] | 1861.09 |  | 1861.09 | 1861.09
156 | 1.22-2203-78-1/1 | Техническое обслуживание блока питания типа БРП-12-01Л | шт. | 1 | [7 empty] | 334.45 | 334.45 | 47.78 | 47.78 | 0 | 0
|  | ЗП |  |  | 477.78 |  | 1 | 1 | 477.78
|  | МР |  |  | 4.09 |  | 1 | 1 | 4.09
|  | НР от ЗП | % | 70 |  |  |  |  | 334.45
|  | СП от ЗП | % | 10 |  |  |  |  | 47.78
|  | ЗТР | чел-ч | 0.72 |  |  | 1 |  |  | 0.72
[8 empty] | 864.1 |  | 864.1 | 864.1
157 | 1.23-2203-3-1/1 | Техническое обслуживание светосигнальной арматуры с лампой накаливания, светодиодом | 10 шт. | 1.9 | [7 empty] | 2265.23 | 2265.23 | 323.6 | 323.6 | 0 | 0
Объем: 1,9=(1+12+6)/10
|  | ЗП |  |  | 1703.18 |  | 1 | 1 | 3236.04
|  | МР |  |  | 80.67 |  | 1 | 1 | 153.27
|  | НР от ЗП | % | 70 |  |  |  |  | 2265.23
|  | СП от ЗП | % | 10 |  |  |  |  | 323.6
|  | ЗТР | чел-ч | 2.4 |  |  | 1 |  |  | 4.56
[8 empty] | 5978.14 |  | 3146.39 | 5978.14
158 | 1.23-2103-4-1/1 | Техническое обслуживание реле напряжения, реле промежуточного / Вспомогательное реле | шт. | 42 | [7 empty] | 10892.41 | 10892.41 | 1556.06 | 1556.06 | 0 | 0
Объем: 42=24+16+2
|  | ЗП |  |  | 370.49 |  | 1 | 1 | 15560.58
|  | МР |  |  | 0.87 |  | 1 | 1 | 36.54
|  | НР от ЗП | % | 70 |  |  |  |  | 10892.41
|  | СП от ЗП | % | 10 |  |  |  |  | 1556.06
|  | ЗТР | чел-ч | 0.6 |  |  | 1 |  |  | 25.2
[8 empty] | 28045.59 |  | 667.75 | 28045.59
159 | 1.21-2303-37-1/1 | Техническое обслуживание накладной штепсельной силовой розетки с винтовыми зажимами, заземляющим контактом, степень защиты IP20, IP21, IP22 - полугодовое | 10 шт. | 4.2 | [7 empty] | 326.78 | 326.78 | 46.68 | 46.68 | 0 | 0
Объем: 4,2=(26+16)/10
|  | ЗП |  |  | 111.15 |  | 1 | 1 | 466.83
|  | МР |  |  | 6.3 |  | 1 | 1 | 26.46
|  | НР от ЗП | % | 70 |  |  |  |  | 326.78
|  | СП от ЗП | % | 10 |  |  |  |  | 46.68
|  | ЗТР | чел-ч | 0.18 |  |  | 1 |  |  | 0.756
[8 empty] | 866.75 |  | 206.37 | 866.75
160 | 1.23-2103-4-1/1 | Техническое обслуживание реле напряжения, реле промежуточного / Электронное реле перегрузки | шт. | 2 | [7 empty] | 518.69 | 518.69 | 74.1 | 74.1 | 0 | 0
|  | ЗП |  |  | 370.49 |  | 1 | 1 | 740.98
|  | МР |  |  | 0.87 |  | 1 | 1 | 1.74
|  | НР от ЗП | % | 70 |  |  |  |  | 518.69
|  | СП от ЗП | % | 10 |  |  |  |  | 74.1
|  | ЗТР | чел-ч | 0.6 |  |  | 1 |  |  | 1.2
[8 empty] | 1335.51 |  | 667.76 | 1335.51
161 | 1.21-2203-27-1/1 | Техническое обслуживание контакторов номинальный ток до 160 А | шт. | 6 | [7 empty] | 1037.4 | 1037.4 | 148.2 | 148.2 | 0 | 0
|  | ЗП |  |  | 247 |  | 1 | 1 | 1482
|  | МР |  |  | 19.31 |  | 1 | 1 | 115.86
|  | НР от ЗП | % | 70 |  |  |  |  | 1037.4
|  | СП от ЗП | % | 10 |  |  |  |  | 148.2
|  | ЗТР | чел-ч | 0.4 |  |  | 1 |  |  | 2.4
[8 empty] | 2783.46 |  | 463.91 | 2783.46
162 | 1.23-2103-4-1/1 | Техническое обслуживание реле напряжения, реле промежуточного | шт. | 1 | [7 empty] | 259.34 | 259.34 | 37.05 | 37.05 | 0 | 0
|  | ЗП |  |  | 370.49 |  | 1 | 1 | 370.49
|  | МР |  |  | 0.87 |  | 1 | 1 | 0.87
|  | НР от ЗП | % | 70 |  |  |  |  | 259.34
|  | СП от ЗП | % | 10 |  |  |  |  | 37.05
|  | ЗТР | чел-ч | 0.6 |  |  | 1 |  |  | 0.6
[8 empty] | 667.75 |  | 667.75 | 667.75
163 | 1.21-2203-37-1/1 | Техническое обслуживание трехфазного многотарифного счетчика электроэнергии типа Меркурий 230 трансформаторного включения в распределительном устройстве - полугодовое | шт. | 1 | [7 empty] | 236.12 | 236.12 | 33.73 | 33.73 | 0 | 0
|  | ЗП |  |  | 337.31 |  | 1 | 1 | 337.31
|  | МР |  |  | 1.57 |  | 1 | 1 | 1.57
|  | НР от ЗП | % | 70 |  |  |  |  | 236.12
|  | СП от ЗП | % | 10 |  |  |  |  | 33.73
|  | ЗТР | чел-ч | 0.6 |  |  | 1 |  |  | 0.6
[8 empty] | 608.73 |  | 608.73 | 608.73
164 | 1.21-2303-19-1/1 | Техническое обслуживание выключателей автоматических однополюсных установочных на номинальный ток до 63 А | шт. | 11 | [7 empty] | 5705.62 | 5705.62 | 815.09 | 815.09 | 0 | 0
Объем: 11=2+6+2+1
|  | ЗП |  |  | 740.99 |  | 1 | 1 | 8150.89
|  | МР |  |  | 1.7 |  | 1 | 1 | 18.7
|  | НР от ЗП | % | 70 |  |  |  |  | 5705.62
|  | СП от ЗП | % | 10 |  |  |  |  | 815.09
|  | ЗТР | чел-ч | 1.2 |  |  | 1 |  |  | 13.2
[8 empty] | 14690.3 |  | 1335.48 | 14690.3
165 | 1.21-2303-6-1/1 | Техническое обслуживание рубильников с боковым приводом трехполюсных, номинальный ток 250 А | шт. | 1 | [7 empty] | 259.34 | 259.34 | 37.05 | 37.05 | 0 | 0
|  | ЗП |  |  | 370.49 |  | 1 | 1 | 370.49
|  | МР |  |  | 6.4 |  | 1 | 1 | 6.4
|  | НР от ЗП | % | 70 |  |  |  |  | 259.34
|  | СП от ЗП | % | 10 |  |  |  |  | 37.05
|  | ЗТР | чел-ч | 0.6 |  |  | 1 |  |  | 0.6
[8 empty] | 673.28 |  | 673.28 | 673.28
166 | 1.21-2303-18-1/1 | Техническое обслуживание переключателя универсального, число секций до 8 | шт. | 8 | [7 empty] | 1037.4 | 1037.4 | 148.2 | 148.2 | 0 | 0
Объем: 8=6+2
|  | ЗП |  |  | 185.25 |  | 1 | 1 | 1482
|  | НР от ЗП | % | 70 |  |  |  |  | 1037.4
|  | СП от ЗП | % | 10 |  |  |  |  | 148.2
|  | ЗТР | чел-ч | 0.3 |  |  | 1 |  |  | 2.4
[8 empty] | 2667.6 |  | 333.45 | 2667.6
167 | 1.21-2303-15-1/1 | Техническое обслуживание кнопки управления, число кнопок до 4 | 10 шт. | 0.6 | [7 empty] | 77.81 | 77.81 | 11.12 | 11.12 | 0 | 0
Объем: 0,6=6/10
|  | ЗП |  |  | 185.25 |  | 1 | 1 | 111.15
|  | НР от ЗП | % | 70 |  |  |  |  | 77.81
|  | СП от ЗП | % | 10 |  |  |  |  | 11.12
|  | ЗТР | чел-ч | 0.3 |  |  | 1 |  |  | 0.18
[8 empty] | 200.08 |  | 333.47 | 200.08
168 | 1.21-2203-20-5/1 | Техническое обслуживание силовых преобразователей, преобразователь частоты | шт. | 2 | [7 empty] | 15920.84 | 15920.84 | 2274.41 | 2274.41 | 0 | 0
|  | ЗП |  |  | 11372.03 |  | 1 | 1 | 22744.06
|  | НР от ЗП | % | 70 |  |  |  |  | 15920.84
|  | СП от ЗП | % | 10 |  |  |  |  | 2274.41
|  | ЗТР | чел-ч | 13.71 |  |  | 1 |  |  | 27.42
[8 empty] | 40939.31 |  | 20469.66 | 40939.31
ШКАФ УПРАВЛЕНИЯ "ГРАНТОР"
169 | 1.23-2303-5-1/1 | Комплекс работ по техническому обслуживанию оборудования, автоматизированных систем и исполнительных механизмов, шкафы, пульты управления, автоматизированные рабочие места | шт. | 1 | [7 empty] | 571.02 | 571.02 | 81.57 | 81.57 | 0 | 0
|  | ЗП |  |  | 815.74 |  | 1 | 1 | 815.74
|  | НР от ЗП | % | 70 |  |  |  |  | 571.02
|  | СП от ЗП | % | 10 |  |  |  |  | 81.57
|  | ЗТР | чел-ч | 1.06 |  |  | 1 |  |  | 1.06
[8 empty] | 1468.33 |  | 1468.33 | 1468.33
170 | 1.23-2103-22-3/1 | Техническое обслуживание расходомера электромагнитного | шт. | 1 | [7 empty] | 1045.14 | 1045.14 | 149.31 | 149.31 | 0 | 0
|  | ЗП |  |  | 1493.05 |  | 1 | 1 | 1493.05
|  | МР |  |  | 19.14 |  | 1 | 1 | 19.14
|  | НР от ЗП | % | 70 |  |  |  |  | 1045.14
|  | СП от ЗП | % | 10 |  |  |  |  | 149.31
|  | ЗТР | чел-ч | 1.8 |  |  | 1 |  |  | 1.8
[8 empty] | 2706.64 |  | 2706.64 | 2706.64
171 | 1.23-2103-8-1/1 | Техническое обслуживание приборов для измерения и регулирования расхода и количества жидкостей и газов, преобразователь расхода электромагнитный, тип ИР-61 и аналоги | шт. | 1 | [7 empty] | 574.88 | 574.88 | 82.13 | 82.13 | 0 | 0
|  | ЗП |  |  | 821.26 |  | 1 | 1 | 821.26
|  | НР от ЗП | % | 70 |  |  |  |  | 574.88
|  | СП от ЗП | % | 10 |  |  |  |  | 82.13
|  | ЗТР | чел-ч | 1.33 |  |  | 1 |  |  | 1.33
[8 empty] | 1478.27 |  | 1478.27 | 1478.27
172 | 1.23-2203-3-1/1 | Техническое обслуживание светосигнальной арматуры с лампой накаливания, светодиодом | 10 шт. | 0.1 | [7 empty] | 119.22 | 119.22 | 17.03 | 17.03 | 0 | 0
Объем: 0,1=(1)/10
|  | ЗП |  |  | 1703.18 |  | 1 | 1 | 170.32
|  | МР |  |  | 80.67 |  | 1 | 1 | 8.07
|  | НР от ЗП | % | 70 |  |  |  |  | 119.22
|  | СП от ЗП | % | 10 |  |  |  |  | 17.03
|  | ЗТР | чел-ч | 2.4 |  |  | 1 |  |  | 0.24
[8 empty] | 314.64 |  | 3146.4 | 314.64
173 | 1.21-2303-19-1/1 | Техническое обслуживание выключателей автоматических однополюсных установочных на номинальный ток до 63 А | шт. | 5 | [7 empty] | 2593.47 | 2593.47 | 370.5 | 370.5 | 0 | 0
Объем: 5=3+1+1
|  | ЗП |  |  | 740.99 |  | 1 | 1 | 3704.95
|  | МР |  |  | 1.7 |  | 1 | 1 | 8.5
|  | НР от ЗП | % | 70 |  |  |  |  | 2593.47
|  | СП от ЗП | % | 10 |  |  |  |  | 370.5
|  | ЗТР | чел-ч | 1.2 |  |  | 1 |  |  | 6
[8 empty] | 6677.42 |  | 1335.48 | 6677.42
174 | 1.21-2303-37-1/1 | Техническое обслуживание накладной штепсельной силовой розетки с винтовыми зажимами, заземляющим контактом, степень защиты IP20, IP21, IP22 - полугодовое | 10 шт. | 0.1 | [7 empty] | 7.78 | 7.78 | 1.11 | 1.11 | 0 | 0
Объем: 0,1=1/10
|  | ЗП |  |  | 111.15 |  | 1 | 1 | 11.12
|  | МР |  |  | 6.3 |  | 1 | 1 | 0.63
|  | НР от ЗП | % | 70 |  |  |  |  | 7.78
|  | СП от ЗП | % | 10 |  |  |  |  | 1.11
|  | ЗТР | чел-ч | 0.18 |  |  | 1 |  |  | 0.018
[8 empty] | 20.64 |  | 206.4 | 20.64
Итого по подразделу: 2.2 Индивидуальный тепловой пункт | [7 empty] | 229993.96
Итого по разделу: 2 Внутренние сети отопления и ИТП | [7 empty] | 330375.22
Раздел: 3 Вентиляция и кондиционирование
Подраздел: 3.1 Общеобменная вентиляция
| Установка П1, (корпус с акустической и тепловой изоляцией), AIRNED- M20L/K1/P1/T4.24/H105/V1.1.P71.R-11x15/F7/B1 вентилятор производительностью L = 22000 м3/ч, Hсвоб =600 Pa | [16 empty] | Установка П1, (корпус с акустической и тепловой изоляцией), AIRNED- M20L/K1/P1/T4.24/H105/V1.1.P71.R-11x15/F7/B1 вентилятор производительностью L = 22000 м3/ч, Hсвоб =600 Pa
175 | 1.18-2403-21-13/1 | Техническое обслуживание приточных установок производительностью до 25000 м3/ч - ежеквартальное / П1 | установка | 1 | [7 empty] | 5165.26 | 5165.26 | 737.89 | 737.89 | 0.32 | 0.19
|  | ЗП |  |  | 3689.47 | )*2 | 1 | 1 | 7378.94
|  | ЭМ |  |  | 6.55 | )*2 | 1 | 1 | 13.1
|  | в т.ч. ЗПМ |  |  | 0.09 | )*2 | 1 | 1 | 0.18
|  | МР |  |  | 33.69 | )*2 | 1 | 1 | 67.38
|  | НР от ЗП | % | 70 |  |  |  |  | 5165.26
|  | СП от ЗП | % | 10 |  |  |  |  | 737.89
|  | НР и СП от ЗПМ | % | 108 |  |  |  |  | 0.19
|  | ЗТР | чел-ч | 5.56 |  | )*2 | 1 |  |  | 11.12
[8 empty] | 13362.76 |  | 13362.76 | 13362.76
176 | 1.23-2303-7-2/1 | Техническое обслуживание реле давления, напора, тяги | шт. | 1 | [7 empty] | 188.77 | 188.77 | 26.97 | 26.97 | 0 | 0
|  | ЗП |  |  | 269.67 |  | 1 | 1 | 269.67
|  | МР |  |  | 19.14 |  | 1 | 1 | 19.14
|  | НР от ЗП | % | 70 |  |  |  |  | 188.77
|  | СП от ЗП | % | 10 |  |  |  |  | 26.97
|  | ЗТР | чел-ч | 0.38 |  |  | 1 |  |  | 0.38
[8 empty] | 504.55 |  | 504.55 | 504.55
177 | 1.23-2303-7-1/1 | Техническое обслуживание реле температуры | шт. | 1 | [7 empty] | 238.45 | 238.45 | 34.06 | 34.06 | 0 | 0
|  | ЗП |  |  | 340.64 |  | 1 | 1 | 340.64
|  | МР |  |  | 19.14 |  | 1 | 1 | 19.14
|  | НР от ЗП | % | 70 |  |  |  |  | 238.45
|  | СП от ЗП | % | 10 |  |  |  |  | 34.06
|  | ЗТР | чел-ч | 0.48 |  |  | 1 |  |  | 0.48
[8 empty] | 632.29 |  | 632.29 | 632.29
178 | 1.23-2103-31-1/1 | Техническое обслуживание термостата | шт. | 1 | [7 empty] | 789.85 | 789.85 | 112.84 | 112.84 | 0 | 0
|  | ЗП |  |  | 1128.36 |  | 1 | 1 | 1128.36
|  | МР |  |  | 0.31 |  | 1 | 1 | 0.31
|  | НР от ЗП | % | 70 |  |  |  |  | 789.85
|  | СП от ЗП | % | 10 |  |  |  |  | 112.84
|  | ЗТР | чел-ч | 1.59 |  |  | 1 |  |  | 1.59
[8 empty] | 2031.36 |  | 2031.36 | 2031.36
179 | 1.23-2103-41-1/1 | Техническое обслуживание регулирующего клапана / Трехходовой вентиль | шт. | 1 | [7 empty] | 145.6 | 145.6 | 20.8 | 20.8 | 86.75 | 53.54
|  | ЗП |  |  | 208 |  | 1 | 1 | 208
|  | ЭМ |  |  | 78.18 |  | 1 | 1 | 78.18
|  | в т.ч. ЗПМ |  |  | 49.57 |  | 1 | 1 | 49.57
|  | НР от ЗП | % | 70 |  |  |  |  | 145.6
|  | СП от ЗП | % | 10 |  |  |  |  | 20.8
|  | НР и СП от ЗПМ | % | 108 |  |  |  |  | 53.54
|  | ЗТР | чел-ч | 0.37 |  |  | 1 |  |  | 0.37
[8 empty] | 506.12 |  | 506.12 | 506.12
180 | 1.23-2303-13-2/1 | Техническое обслуживание преобразователей частоты до 24 кВт | шт. | 1 | [7 empty] | 2891.15 | 2891.15 | 413.02 | 413.02 | 0 | 0
|  | ЗП |  |  | 4130.22 |  | 1 | 1 | 4130.22
|  | МР |  |  | 14.92 |  | 1 | 1 | 14.92
|  | НР от ЗП | % | 70 |  |  |  |  | 2891.15
|  | СП от ЗП | % | 10 |  |  |  |  | 413.02
|  | ЗТР | чел-ч | 5.82 |  |  | 1 |  |  | 5.82
[8 empty] | 7449.31 |  | 7449.31 | 7449.31
181 | 1.23-2103-9-1/1 | Техническое обслуживание приборов для измерения температуры, термометры манометрические, тип ТПП-СК / ARK-3, ARN-3, WTP-3, ARP-3 | шт. | 4 | [7 empty] | 1884.57 | 1884.57 | 269.22 | 269.22 | 0 | 0
|  | ЗП |  |  | 673.06 |  | 1 | 1 | 2692.24
|  | НР от ЗП | % | 70 |  |  |  |  | 1884.57
|  | СП от ЗП | % | 10 |  |  |  |  | 269.22
|  | ЗТР | чел-ч | 1.09 |  |  | 1 |  |  | 4.36
[8 empty] | 4846.03 |  | 1211.51 | 4846.03
182 | 1.23-2103-21-1/1 | Техническое обслуживание преобразователей давления, перепада давления, тензорезисторных, дифференциальных (Сапфир) / DVL-500 | шт. | 2 | [7 empty] | 894.17 | 894.17 | 127.74 | 127.74 | 0 | 0
|  | ЗП |  |  | 638.69 |  | 1 | 1 | 1277.38
|  | МР |  |  | 19.14 |  | 1 | 1 | 38.28
|  | НР от ЗП | % | 70 |  |  |  |  | 894.17
|  | СП от ЗП | % | 10 |  |  |  |  | 127.74
|  | ЗТР | чел-ч | 0.77 |  |  | 1 |  |  | 1.54
[8 empty] | 2337.57 |  | 1168.79 | 2337.57
183 | 1.23-2103-41-1/1 | Техническое обслуживание регулирующего клапана / Электропривод с пружинным возвратом DA15S220 | шт. | 1 | [7 empty] | 145.6 | 145.6 | 20.8 | 20.8 | 86.75 | 53.54
|  | ЗП |  |  | 208 |  | 1 | 1 | 208
|  | ЭМ |  |  | 78.18 |  | 1 | 1 | 78.18
|  | в т.ч. ЗПМ |  |  | 49.57 |  | 1 | 1 | 49.57
|  | НР от ЗП | % | 70 |  |  |  |  | 145.6
|  | СП от ЗП | % | 10 |  |  |  |  | 20.8
|  | НР и СП от ЗПМ | % | 108 |  |  |  |  | 53.54
|  | ЗТР | чел-ч | 0.37 |  |  | 1 |  |  | 0.37
[8 empty] | 506.12 |  | 506.12 | 506.12
184 | 1.23-2103-41-1/1 | Техническое обслуживание регулирующего клапана / Привод ELVA 05/24.M | шт. | 1 | [7 empty] | 145.6 | 145.6 | 20.8 | 20.8 | 86.75 | 53.54
|  | ЗП |  |  | 208 |  | 1 | 1 | 208
|  | ЭМ |  |  | 78.18 |  | 1 | 1 | 78.18
|  | в т.ч. ЗПМ |  |  | 49.57 |  | 1 | 1 | 49.57
|  | НР от ЗП | % | 70 |  |  |  |  | 145.6
|  | СП от ЗП | % | 10 |  |  |  |  | 20.8
|  | НР и СП от ЗПМ | % | 108 |  |  |  |  | 53.54
|  | ЗТР | чел-ч | 0.37 |  |  | 1 |  |  | 0.37
[8 empty] | 506.12 |  | 506.12 | 506.12
| Установка П2, (корпус с акустической и тепловой изоляцией), VRN 70-40/31R.2D производительностью L = 4000 м3/ч | [16 empty] | Установка П2, (корпус с акустической и тепловой изоляцией), VRN 70-40/31R.2D производительностью L = 4000 м3/ч
185 | 1.18-2403-21-4/1 | Техническое обслуживание приточных установок производительностью до 5000 м3/ч - ежеквартальное / П2 | установка | 1 | [7 empty] | 2917.08 | 2917.08 | 416.73 | 416.73 | 0.07 | 0.04
|  | ЗП |  |  | 2083.63 | )*2 | 1 | 1 | 4167.26
|  | ЭМ |  |  | 1.79 | )*2 | 1 | 1 | 3.58
|  | в т.ч. ЗПМ |  |  | 0.02 | )*2 | 1 | 1 | 0.04
|  | МР |  |  | 10.08 | )*2 | 1 | 1 | 20.16
|  | НР от ЗП | % | 70 |  |  |  |  | 2917.08
|  | СП от ЗП | % | 10 |  |  |  |  | 416.73
|  | НР и СП от ЗПМ | % | 108 |  |  |  |  | 0.04
|  | ЗТР | чел-ч | 3.14 |  | )*2 | 1 |  |  | 6.28
[8 empty] | 7524.85 |  | 7524.85 | 7524.85
186 | 1.23-2303-7-2/1 | Техническое обслуживание реле давления, напора, тяги | шт. | 1 | [7 empty] | 188.77 | 188.77 | 26.97 | 26.97 | 0 | 0
|  | ЗП |  |  | 269.67 |  | 1 | 1 | 269.67
|  | МР |  |  | 19.14 |  | 1 | 1 | 19.14
|  | НР от ЗП | % | 70 |  |  |  |  | 188.77
|  | СП от ЗП | % | 10 |  |  |  |  | 26.97
|  | ЗТР | чел-ч | 0.38 |  |  | 1 |  |  | 0.38
[8 empty] | 504.55 |  | 504.55 | 504.55
187 | 1.23-2303-7-1/1 | Техническое обслуживание реле температуры | шт. | 1 | [7 empty] | 238.45 | 238.45 | 34.06 | 34.06 | 0 | 0
|  | ЗП |  |  | 340.64 |  | 1 | 1 | 340.64
|  | МР |  |  | 19.14 |  | 1 | 1 | 19.14
|  | НР от ЗП | % | 70 |  |  |  |  | 238.45
|  | СП от ЗП | % | 10 |  |  |  |  | 34.06
|  | ЗТР | чел-ч | 0.48 |  |  | 1 |  |  | 0.48
[8 empty] | 632.29 |  | 632.29 | 632.29
188 | 1.23-2103-31-1/1 | Техническое обслуживание термостата | шт. | 1 | [7 empty] | 789.85 | 789.85 | 112.84 | 112.84 | 0 | 0
|  | ЗП |  |  | 1128.36 |  | 1 | 1 | 1128.36
|  | МР |  |  | 0.31 |  | 1 | 1 | 0.31
|  | НР от ЗП | % | 70 |  |  |  |  | 789.85
|  | СП от ЗП | % | 10 |  |  |  |  | 112.84
|  | ЗТР | чел-ч | 1.59 |  |  | 1 |  |  | 1.59
[8 empty] | 2031.36 |  | 2031.36 | 2031.36
189 | 1.23-2303-13-1/1 | Техническое обслуживание преобразователей частоты до 5 кВт | шт. | 1 | [7 empty] | 2205.62 | 2205.62 | 315.09 | 315.09 | 0 | 0
|  | ЗП |  |  | 3150.89 |  | 1 | 1 | 3150.89
|  | МР |  |  | 9.94 |  | 1 | 1 | 9.94
|  | НР от ЗП | % | 70 |  |  |  |  | 2205.62
|  | СП от ЗП | % | 10 |  |  |  |  | 315.09
|  | ЗТР | чел-ч | 4.44 |  |  | 1 |  |  | 4.44
[8 empty] | 5681.54 |  | 5681.54 | 5681.54
190 | 1.23-2103-9-1/1 | Техническое обслуживание приборов для измерения температуры, термометры манометрические, тип ТПП-СК / ARK-3, ARN-3, WTP-3 | шт. | 3 | [7 empty] | 1413.43 | 1413.43 | 201.92 | 201.92 | 0 | 0
|  | ЗП |  |  | 673.06 |  | 1 | 1 | 2019.18
|  | НР от ЗП | % | 70 |  |  |  |  | 1413.43
|  | СП от ЗП | % | 10 |  |  |  |  | 201.92
|  | ЗТР | чел-ч | 1.09 |  |  | 1 |  |  | 3.27
[8 empty] | 3634.53 |  | 1211.51 | 3634.53
191 | 1.23-2103-21-1/1 | Техническое обслуживание преобразователей давления, перепада давления, тензорезисторных, дифференциальных (Сапфир) / DVL-500 | шт. | 2 | [7 empty] | 894.17 | 894.17 | 127.74 | 127.74 | 0 | 0
|  | ЗП |  |  | 638.69 |  | 1 | 1 | 1277.38
|  | МР |  |  | 19.14 |  | 1 | 1 | 38.28
|  | НР от ЗП | % | 70 |  |  |  |  | 894.17
|  | СП от ЗП | % | 10 |  |  |  |  | 127.74
|  | ЗТР | чел-ч | 0.77 |  |  | 1 |  |  | 1.54
[8 empty] | 2337.57 |  | 1168.79 | 2337.57
192 | 1.23-2103-41-1/1 | Техническое обслуживание регулирующего клапана / Привод PDF 05/230.D | шт. | 1 | [7 empty] | 145.6 | 145.6 | 20.8 | 20.8 | 86.75 | 53.54
|  | ЗП |  |  | 208 |  | 1 | 1 | 208
|  | ЭМ |  |  | 78.18 |  | 1 | 1 | 78.18
|  | в т.ч. ЗПМ |  |  | 49.57 |  | 1 | 1 | 49.57
|  | НР от ЗП | % | 70 |  |  |  |  | 145.6
|  | СП от ЗП | % | 10 |  |  |  |  | 20.8
|  | НР и СП от ЗПМ | % | 108 |  |  |  |  | 53.54
|  | ЗТР | чел-ч | 0.37 |  |  | 1 |  |  | 0.37
[8 empty] | 506.12 |  | 506.12 | 506.12
| Установка П3, (корпус с акустической и тепловой изоляцией), КVR 315/1 производительностью L = 400 м3/ч | [16 empty] | Установка П3, (корпус с акустической и тепловой изоляцией), КVR 315/1 производительностью L = 400 м3/ч
193 | 1.18-2403-21-4/1 | Техническое обслуживание приточных установок производительностью до 5000 м3/ч - ежеквартальное / П3 | установка | 1 | [7 empty] | 2917.08 | 2917.08 | 416.73 | 416.73 | 0.07 | 0.04
|  | ЗП |  |  | 2083.63 | )*2 | 1 | 1 | 4167.26
|  | ЭМ |  |  | 1.79 | )*2 | 1 | 1 | 3.58
|  | в т.ч. ЗПМ |  |  | 0.02 | )*2 | 1 | 1 | 0.04
|  | МР |  |  | 10.08 | )*2 | 1 | 1 | 20.16
|  | НР от ЗП | % | 70 |  |  |  |  | 2917.08
|  | СП от ЗП | % | 10 |  |  |  |  | 416.73
|  | НР и СП от ЗПМ | % | 108 |  |  |  |  | 0.04
|  | ЗТР | чел-ч | 3.14 |  | )*2 | 1 |  |  | 6.28
[8 empty] | 7524.85 |  | 7524.85 | 7524.85
194 | 1.23-2103-41-1/1 | Техническое обслуживание регулирующего клапана / Заслонка регулирующая KCH 315 | шт. | 1 | [7 empty] | 145.6 | 145.6 | 20.8 | 20.8 | 86.75 | 53.54
|  | ЗП |  |  | 208 |  | 1 | 1 | 208
|  | ЭМ |  |  | 78.18 |  | 1 | 1 | 78.18
|  | в т.ч. ЗПМ |  |  | 49.57 |  | 1 | 1 | 49.57
|  | НР от ЗП | % | 70 |  |  |  |  | 145.6
|  | СП от ЗП | % | 10 |  |  |  |  | 20.8
|  | НР и СП от ЗПМ | % | 108 |  |  |  |  | 53.54
|  | ЗТР | чел-ч | 0.37 |  |  | 1 |  |  | 0.37
[8 empty] | 506.12 |  | 506.12 | 506.12
195 | 1.23-2303-7-2/1 | Техническое обслуживание реле давления, напора, тяги | шт. | 1 | [7 empty] | 188.77 | 188.77 | 26.97 | 26.97 | 0 | 0
|  | ЗП |  |  | 269.67 |  | 1 | 1 | 269.67
|  | МР |  |  | 19.14 |  | 1 | 1 | 19.14
|  | НР от ЗП | % | 70 |  |  |  |  | 188.77
|  | СП от ЗП | % | 10 |  |  |  |  | 26.97
|  | ЗТР | чел-ч | 0.38 |  |  | 1 |  |  | 0.38
[8 empty] | 504.55 |  | 504.55 | 504.55
196 | 1.23-2303-7-1/1 | Техническое обслуживание реле температуры | шт. | 1 | [7 empty] | 238.45 | 238.45 | 34.06 | 34.06 | 0 | 0
|  | ЗП |  |  | 340.64 |  | 1 | 1 | 340.64
|  | МР |  |  | 19.14 |  | 1 | 1 | 19.14
|  | НР от ЗП | % | 70 |  |  |  |  | 238.45
|  | СП от ЗП | % | 10 |  |  |  |  | 34.06
|  | ЗТР | чел-ч | 0.48 |  |  | 1 |  |  | 0.48
[8 empty] | 632.29 |  | 632.29 | 632.29
197 | 1.23-2103-31-1/1 | Техническое обслуживание термостата | шт. | 1 | [7 empty] | 789.85 | 789.85 | 112.84 | 112.84 | 0 | 0
|  | ЗП |  |  | 1128.36 |  | 1 | 1 | 1128.36
|  | МР |  |  | 0.31 |  | 1 | 1 | 0.31
|  | НР от ЗП | % | 70 |  |  |  |  | 789.85
|  | СП от ЗП | % | 10 |  |  |  |  | 112.84
|  | ЗТР | чел-ч | 1.59 |  |  | 1 |  |  | 1.59
[8 empty] | 2031.36 |  | 2031.36 | 2031.36
198 | 1.23-2103-41-1/1 | Техническое обслуживание регулирующего клапана / Регулятор скорости STY-1,5 | шт. | 1 | [7 empty] | 145.6 | 145.6 | 20.8 | 20.8 | 86.75 | 53.54
|  | ЗП |  |  | 208 |  | 1 | 1 | 208
|  | ЭМ |  |  | 78.18 |  | 1 | 1 | 78.18
|  | в т.ч. ЗПМ |  |  | 49.57 |  | 1 | 1 | 49.57
|  | НР от ЗП | % | 70 |  |  |  |  | 145.6
|  | СП от ЗП | % | 10 |  |  |  |  | 20.8
|  | НР и СП от ЗПМ | % | 108 |  |  |  |  | 53.54
|  | ЗТР | чел-ч | 0.37 |  |  | 1 |  |  | 0.37
[8 empty] | 506.12 |  | 506.12 | 506.12
199 | 1.23-2103-9-1/1 | Техническое обслуживание приборов для измерения температуры, термометры манометрические, тип ТПП-СК / ARK-3S, ARN-3, WTN-3 | шт. | 3 | [7 empty] | 1413.43 | 1413.43 | 201.92 | 201.92 | 0 | 0
|  | ЗП |  |  | 673.06 |  | 1 | 1 | 2019.18
|  | НР от ЗП | % | 70 |  |  |  |  | 1413.43
|  | СП от ЗП | % | 10 |  |  |  |  | 201.92
|  | ЗТР | чел-ч | 1.09 |  |  | 1 |  |  | 3.27
[8 empty] | 3634.53 |  | 1211.51 | 3634.53
200 | 1.23-2103-21-1/1 | Техническое обслуживание преобразователей давления, перепада давления, тензорезисторных, дифференциальных (Сапфир) / DVL-200 | шт. | 2 | [7 empty] | 894.17 | 894.17 | 127.74 | 127.74 | 0 | 0
|  | ЗП |  |  | 638.69 |  | 1 | 1 | 1277.38
|  | МР |  |  | 19.14 |  | 1 | 1 | 38.28
|  | НР от ЗП | % | 70 |  |  |  |  | 894.17
|  | СП от ЗП | % | 10 |  |  |  |  | 127.74
|  | ЗТР | чел-ч | 0.77 |  |  | 1 |  |  | 1.54
[8 empty] | 2337.57 |  | 1168.79 | 2337.57
201 | 1.23-2103-41-1/1 | Техническое обслуживание регулирующего клапана / Привод PDF 03/230.D | шт. | 1 | [7 empty] | 145.6 | 145.6 | 20.8 | 20.8 | 86.75 | 53.54
|  | ЗП |  |  | 208 |  | 1 | 1 | 208
|  | ЭМ |  |  | 78.18 |  | 1 | 1 | 78.18
|  | в т.ч. ЗПМ |  |  | 49.57 |  | 1 | 1 | 49.57
|  | НР от ЗП | % | 70 |  |  |  |  | 145.6
|  | СП от ЗП | % | 10 |  |  |  |  | 20.8
|  | НР и СП от ЗПМ | % | 108 |  |  |  |  | 53.54
|  | ЗТР | чел-ч | 0.37 |  |  | 1 |  |  | 0.37
[8 empty] | 506.12 |  | 506.12 | 506.12
| Установка П4, (корпус с акустической и тепловой изоляцией), VRN 60-30/28R.2D производительностью L = 1200 м3/ч | [16 empty] | Установка П4, (корпус с акустической и тепловой изоляцией), VRN 60-30/28R.2D производительностью L = 1200 м3/ч
202 | 1.18-2403-21-4/1 | Техническое обслуживание приточных установок производительностью до 5000 м3/ч - ежеквартальное | установка | 1 | [7 empty] | 2917.08 | 2917.08 | 416.73 | 416.73 | 0.07 | 0.04
|  | ЗП |  |  | 2083.63 | )*2 | 1 | 1 | 4167.26
|  | ЭМ |  |  | 1.79 | )*2 | 1 | 1 | 3.58
|  | в т.ч. ЗПМ |  |  | 0.02 | )*2 | 1 | 1 | 0.04
|  | МР |  |  | 10.08 | )*2 | 1 | 1 | 20.16
|  | НР от ЗП | % | 70 |  |  |  |  | 2917.08
|  | СП от ЗП | % | 10 |  |  |  |  | 416.73
|  | НР и СП от ЗПМ | % | 108 |  |  |  |  | 0.04
|  | ЗТР | чел-ч | 3.14 |  | )*2 | 1 |  |  | 6.28
[8 empty] | 7524.85 |  | 7524.85 | 7524.85
203 | 1.23-2103-41-1/1 | Техническое обслуживание регулирующего клапана / Заслонка CHR 60-30 | шт. | 1 | [7 empty] | 145.6 | 145.6 | 20.8 | 20.8 | 86.75 | 53.54
|  | ЗП |  |  | 208 |  | 1 | 1 | 208
|  | ЭМ |  |  | 78.18 |  | 1 | 1 | 78.18
|  | в т.ч. ЗПМ |  |  | 49.57 |  | 1 | 1 | 49.57
|  | НР от ЗП | % | 70 |  |  |  |  | 145.6
|  | СП от ЗП | % | 10 |  |  |  |  | 20.8
|  | НР и СП от ЗПМ | % | 108 |  |  |  |  | 53.54
|  | ЗТР | чел-ч | 0.37 |  |  | 1 |  |  | 0.37
[8 empty] | 506.12 |  | 506.12 | 506.12
204 | 1.23-2303-7-2/1 | Техническое обслуживание реле давления, напора, тяги | шт. | 1 | [7 empty] | 188.77 | 188.77 | 26.97 | 26.97 | 0 | 0
|  | ЗП |  |  | 269.67 |  | 1 | 1 | 269.67
|  | МР |  |  | 19.14 |  | 1 | 1 | 19.14
|  | НР от ЗП | % | 70 |  |  |  |  | 188.77
|  | СП от ЗП | % | 10 |  |  |  |  | 26.97
|  | ЗТР | чел-ч | 0.38 |  |  | 1 |  |  | 0.38
[8 empty] | 504.55 |  | 504.55 | 504.55
205 | 1.23-2303-7-1/1 | Техническое обслуживание реле температуры | шт. | 1 | [7 empty] | 238.45 | 238.45 | 34.06 | 34.06 | 0 | 0
|  | ЗП |  |  | 340.64 |  | 1 | 1 | 340.64
|  | МР |  |  | 19.14 |  | 1 | 1 | 19.14
|  | НР от ЗП | % | 70 |  |  |  |  | 238.45
|  | СП от ЗП | % | 10 |  |  |  |  | 34.06
|  | ЗТР | чел-ч | 0.48 |  |  | 1 |  |  | 0.48
[8 empty] | 632.29 |  | 632.29 | 632.29
206 | 1.23-2103-31-1/1 | Техническое обслуживание термостата | шт. | 1 | [7 empty] | 789.85 | 789.85 | 112.84 | 112.84 | 0 | 0
|  | ЗП |  |  | 1128.36 |  | 1 | 1 | 1128.36
|  | МР |  |  | 0.31 |  | 1 | 1 | 0.31
|  | НР от ЗП | % | 70 |  |  |  |  | 789.85
|  | СП от ЗП | % | 10 |  |  |  |  | 112.84
|  | ЗТР | чел-ч | 1.59 |  |  | 1 |  |  | 1.59
[8 empty] | 2031.36 |  | 2031.36 | 2031.36
207 | 1.23-2303-13-1/1 | Техническое обслуживание преобразователей частоты до 5 кВт | шт. | 1 | [7 empty] | 2205.62 | 2205.62 | 315.09 | 315.09 | 0 | 0
|  | ЗП |  |  | 3150.89 |  | 1 | 1 | 3150.89
|  | МР |  |  | 9.94 |  | 1 | 1 | 9.94
|  | НР от ЗП | % | 70 |  |  |  |  | 2205.62
|  | СП от ЗП | % | 10 |  |  |  |  | 315.09
|  | ЗТР | чел-ч | 4.44 |  |  | 1 |  |  | 4.44
[8 empty] | 5681.54 |  | 5681.54 | 5681.54
208 | 1.23-2103-9-1/1 | Техническое обслуживание приборов для измерения температуры, термометры манометрические, тип ТПП-СК / ARK-3, ARN-3, WTP-3 | шт. | 3 | [7 empty] | 1413.43 | 1413.43 | 201.92 | 201.92 | 0 | 0
|  | ЗП |  |  | 673.06 |  | 1 | 1 | 2019.18
|  | НР от ЗП | % | 70 |  |  |  |  | 1413.43
|  | СП от ЗП | % | 10 |  |  |  |  | 201.92
|  | ЗТР | чел-ч | 1.09 |  |  | 1 |  |  | 3.27
[8 empty] | 3634.53 |  | 1211.51 | 3634.53
209 | 1.23-2103-21-1/1 | Техническое обслуживание преобразователей давления, перепада давления, тензорезисторных, дифференциальных (Сапфир) / DVL-500 | шт. | 2 | [7 empty] | 894.17 | 894.17 | 127.74 | 127.74 | 0 | 0
|  | ЗП |  |  | 638.69 |  | 1 | 1 | 1277.38
|  | МР |  |  | 19.14 |  | 1 | 1 | 38.28
|  | НР от ЗП | % | 70 |  |  |  |  | 894.17
|  | СП от ЗП | % | 10 |  |  |  |  | 127.74
|  | ЗТР | чел-ч | 0.77 |  |  | 1 |  |  | 1.54
[8 empty] | 2337.57 |  | 1168.79 | 2337.57
210 | 1.23-2103-41-1/1 | Техническое обслуживание регулирующего клапана / Привод PDF 05/230.D | шт. | 1 | [7 empty] | 145.6 | 145.6 | 20.8 | 20.8 | 86.75 | 53.54
|  | ЗП |  |  | 208 |  | 1 | 1 | 208
|  | ЭМ |  |  | 78.18 |  | 1 | 1 | 78.18
|  | в т.ч. ЗПМ |  |  | 49.57 |  | 1 | 1 | 49.57
|  | НР от ЗП | % | 70 |  |  |  |  | 145.6
|  | СП от ЗП | % | 10 |  |  |  |  | 20.8
|  | НР и СП от ЗПМ | % | 108 |  |  |  |  | 53.54
|  | ЗТР | чел-ч | 0.37 |  |  | 1 |  |  | 0.37
[8 empty] | 506.12 |  | 506.12 | 506.12
| Установка ПВР5, (корпус с акустической и тепловой изоляцией), VR 60-30/28.4D производительностью L = 1600 м3/ч | [16 empty] | Установка ПВР5, (корпус с акустической и тепловой изоляцией), VR 60-30/28.4D производительностью L = 1600 м3/ч
211 | 1.18-2403-21-4/1 | Техническое обслуживание приточных установок производительностью до 5000 м3/ч - ежеквартальное | установка | 2 | [7 empty] | 5834.16 | 5834.16 | 833.45 | 833.45 | 0.14 | 0.09
|  | ЗП |  |  | 2083.63 | )*2 | 1 | 1 | 8334.52
|  | ЭМ |  |  | 1.79 | )*2 | 1 | 1 | 7.16
|  | в т.ч. ЗПМ |  |  | 0.02 | )*2 | 1 | 1 | 0.08
|  | МР |  |  | 10.08 | )*2 | 1 | 1 | 40.32
|  | НР от ЗП | % | 70 |  |  |  |  | 5834.16
|  | СП от ЗП | % | 10 |  |  |  |  | 833.45
|  | НР и СП от ЗПМ | % | 108 |  |  |  |  | 0.09
|  | ЗТР | чел-ч | 3.14 |  | )*2 | 1 |  |  | 12.56
[8 empty] | 15049.7 |  | 7524.85 | 15049.7
212 | 1.18-2403-20-3/1 | Техническое обслуживание вытяжных установок производительностью до 5000 м3/ч - ежеквартальное | установка | 2 | [7 empty] | 4422.07 | 4422.07 | 631.72 | 631.72 | 0 | 0
|  | ЗП |  |  | 1579.31 | )*2 | 1 | 1 | 6317.24
|  | МР |  |  | 0.03 | )*2 | 1 | 1 | 0.12
|  | НР от ЗП | % | 70 |  |  |  |  | 4422.07
|  | СП от ЗП | % | 10 |  |  |  |  | 631.72
|  | ЗТР | чел-ч | 2.38 |  | )*2 | 1 |  |  | 9.52
[8 empty] | 11371.15 |  | 5685.58 | 11371.15
213 | 1.23-2103-41-1/1 | Техническое обслуживание регулирующего клапана / Заслонка CHR 60-30 | шт. | 3 | [7 empty] | 436.8 | 436.8 | 62.4 | 62.4 | 260.24 | 160.61
|  | ЗП |  |  | 208 |  | 1 | 1 | 624
|  | ЭМ |  |  | 78.18 |  | 1 | 1 | 234.54
|  | в т.ч. ЗПМ |  |  | 49.57 |  | 1 | 1 | 148.71
|  | НР от ЗП | % | 70 |  |  |  |  | 436.8
|  | СП от ЗП | % | 10 |  |  |  |  | 62.4
|  | НР и СП от ЗПМ | % | 108 |  |  |  |  | 160.61
|  | ЗТР | чел-ч | 0.37 |  |  | 1 |  |  | 1.11
[8 empty] | 1518.35 |  | 506.12 | 1518.35
214 | 1.23-2303-7-2/1 | Техническое обслуживание реле давления, напора, тяги | шт. | 1 | [7 empty] | 188.77 | 188.77 | 26.97 | 26.97 | 0 | 0
|  | ЗП |  |  | 269.67 |  | 1 | 1 | 269.67
|  | МР |  |  | 19.14 |  | 1 | 1 | 19.14
|  | НР от ЗП | % | 70 |  |  |  |  | 188.77
|  | СП от ЗП | % | 10 |  |  |  |  | 26.97
|  | ЗТР | чел-ч | 0.38 |  |  | 1 |  |  | 0.38
[8 empty] | 504.55 |  | 504.55 | 504.55
215 | 1.23-2303-7-1/1 | Техническое обслуживание реле температуры | шт. | 1 | [7 empty] | 238.45 | 238.45 | 34.06 | 34.06 | 0 | 0
|  | ЗП |  |  | 340.64 |  | 1 | 1 | 340.64
|  | МР |  |  | 19.14 |  | 1 | 1 | 19.14
|  | НР от ЗП | % | 70 |  |  |  |  | 238.45
|  | СП от ЗП | % | 10 |  |  |  |  | 34.06
|  | ЗТР | чел-ч | 0.48 |  |  | 1 |  |  | 0.48
[8 empty] | 632.29 |  | 632.29 | 632.29
216 | 1.23-2303-13-1/1 | Техническое обслуживание преобразователей частоты до 5 кВт | шт. | 2 | [7 empty] | 4411.25 | 4411.25 | 630.18 | 630.18 | 0 | 0
|  | ЗП |  |  | 3150.89 |  | 1 | 1 | 6301.78
|  | МР |  |  | 9.94 |  | 1 | 1 | 19.88
|  | НР от ЗП | % | 70 |  |  |  |  | 4411.25
|  | СП от ЗП | % | 10 |  |  |  |  | 630.18
|  | ЗТР | чел-ч | 4.44 |  |  | 1 |  |  | 8.88
[8 empty] | 11363.09 |  | 5681.55 | 11363.09
217 | 1.23-2103-9-1/1 | Техническое обслуживание приборов для измерения температуры, термометры манометрические, тип ТПП-СК / ARK-3 | шт. | 1 | [7 empty] | 471.14 | 471.14 | 67.31 | 67.31 | 0 | 0
|  | ЗП |  |  | 673.06 |  | 1 | 1 | 673.06
|  | НР от ЗП | % | 70 |  |  |  |  | 471.14
|  | СП от ЗП | % | 10 |  |  |  |  | 67.31
|  | ЗТР | чел-ч | 1.09 |  |  | 1 |  |  | 1.09
[8 empty] | 1211.51 |  | 1211.51 | 1211.51
218 | 1.23-2103-21-1/1 | Техническое обслуживание преобразователей давления, перепада давления, тензорезисторных, дифференциальных (Сапфир) / DVL-500 | шт. | 1 | [7 empty] | 447.08 | 447.08 | 63.87 | 63.87 | 0 | 0
|  | ЗП |  |  | 638.69 |  | 1 | 1 | 638.69
|  | МР |  |  | 19.14 |  | 1 | 1 | 19.14
|  | НР от ЗП | % | 70 |  |  |  |  | 447.08
|  | СП от ЗП | % | 10 |  |  |  |  | 63.87
|  | ЗТР | чел-ч | 0.77 |  |  | 1 |  |  | 0.77
[8 empty] | 1168.78 |  | 1168.78 | 1168.78
219 | 1.23-2103-41-1/1 | Техническое обслуживание регулирующего клапана / Привод PDS 05/24.M | шт. | 3 | [7 empty] | 436.8 | 436.8 | 62.4 | 62.4 | 260.24 | 160.61
|  | ЗП |  |  | 208 |  | 1 | 1 | 624
|  | ЭМ |  |  | 78.18 |  | 1 | 1 | 234.54
|  | в т.ч. ЗПМ |  |  | 49.57 |  | 1 | 1 | 148.71
|  | НР от ЗП | % | 70 |  |  |  |  | 436.8
|  | СП от ЗП | % | 10 |  |  |  |  | 62.4
|  | НР и СП от ЗПМ | % | 108 |  |  |  |  | 160.61
|  | ЗТР | чел-ч | 0.37 |  |  | 1 |  |  | 1.11
[8 empty] | 1518.35 |  | 506.12 | 1518.35
| Установка П6, (корпус с акустической и тепловой изоляцией), КVR 200/1 производительностью L = 250 м3/ч | [16 empty] | Установка П6, (корпус с акустической и тепловой изоляцией), КVR 200/1 производительностью L = 250 м3/ч
220 | 1.18-2403-21-4/1 | Техническое обслуживание приточных установок производительностью до 5000 м3/ч - ежеквартальное | установка | 1 | [7 empty] | 2917.08 | 2917.08 | 416.73 | 416.73 | 0.07 | 0.04
|  | ЗП |  |  | 2083.63 | )*2 | 1 | 1 | 4167.26
|  | ЭМ |  |  | 1.79 | )*2 | 1 | 1 | 3.58
|  | в т.ч. ЗПМ |  |  | 0.02 | )*2 | 1 | 1 | 0.04
|  | МР |  |  | 10.08 | )*2 | 1 | 1 | 20.16
|  | НР от ЗП | % | 70 |  |  |  |  | 2917.08
|  | СП от ЗП | % | 10 |  |  |  |  | 416.73
|  | НР и СП от ЗПМ | % | 108 |  |  |  |  | 0.04
|  | ЗТР | чел-ч | 3.14 |  | )*2 | 1 |  |  | 6.28
[8 empty] | 7524.85 |  | 7524.85 | 7524.85
221 | 1.23-2103-41-1/1 | Техническое обслуживание регулирующего клапана / Заслонка регулирующая KCH 200 | шт. | 1 | [7 empty] | 145.6 | 145.6 | 20.8 | 20.8 | 86.75 | 53.54
|  | ЗП |  |  | 208 |  | 1 | 1 | 208
|  | ЭМ |  |  | 78.18 |  | 1 | 1 | 78.18
|  | в т.ч. ЗПМ |  |  | 49.57 |  | 1 | 1 | 49.57
|  | НР от ЗП | % | 70 |  |  |  |  | 145.6
|  | СП от ЗП | % | 10 |  |  |  |  | 20.8
|  | НР и СП от ЗПМ | % | 108 |  |  |  |  | 53.54
|  | ЗТР | чел-ч | 0.37 |  |  | 1 |  |  | 0.37
[8 empty] | 506.12 |  | 506.12 | 506.12
222 | 1.23-2303-7-2/1 | Техническое обслуживание реле давления, напора, тяги | шт. | 1 | [7 empty] | 188.77 | 188.77 | 26.97 | 26.97 | 0 | 0
|  | ЗП |  |  | 269.67 |  | 1 | 1 | 269.67
|  | МР |  |  | 19.14 |  | 1 | 1 | 19.14
|  | НР от ЗП | % | 70 |  |  |  |  | 188.77
|  | СП от ЗП | % | 10 |  |  |  |  | 26.97
|  | ЗТР | чел-ч | 0.38 |  |  | 1 |  |  | 0.38
[8 empty] | 504.55 |  | 504.55 | 504.55
223 | 1.23-2303-7-1/1 | Техническое обслуживание реле температуры | шт. | 1 | [7 empty] | 238.45 | 238.45 | 34.06 | 34.06 | 0 | 0
|  | ЗП |  |  | 340.64 |  | 1 | 1 | 340.64
|  | МР |  |  | 19.14 |  | 1 | 1 | 19.14
|  | НР от ЗП | % | 70 |  |  |  |  | 238.45
|  | СП от ЗП | % | 10 |  |  |  |  | 34.06
|  | ЗТР | чел-ч | 0.48 |  |  | 1 |  |  | 0.48
[8 empty] | 632.29 |  | 632.29 | 632.29
224 | 1.23-2103-31-1/1 | Техническое обслуживание термостата | шт. | 1 | [7 empty] | 789.85 | 789.85 | 112.84 | 112.84 | 0 | 0
|  | ЗП |  |  | 1128.36 |  | 1 | 1 | 1128.36
|  | МР |  |  | 0.31 |  | 1 | 1 | 0.31
|  | НР от ЗП | % | 70 |  |  |  |  | 789.85
|  | СП от ЗП | % | 10 |  |  |  |  | 112.84
|  | ЗТР | чел-ч | 1.59 |  |  | 1 |  |  | 1.59
[8 empty] | 2031.36 |  | 2031.36 | 2031.36
225 | 1.23-2103-41-1/1 | Техническое обслуживание регулирующего клапана / Регулятор скорости STY-1,5 | шт. | 1 | [7 empty] | 145.6 | 145.6 | 20.8 | 20.8 | 86.75 | 53.54
|  | ЗП |  |  | 208 |  | 1 | 1 | 208
|  | ЭМ |  |  | 78.18 |  | 1 | 1 | 78.18
|  | в т.ч. ЗПМ |  |  | 49.57 |  | 1 | 1 | 49.57
|  | НР от ЗП | % | 70 |  |  |  |  | 145.6
|  | СП от ЗП | % | 10 |  |  |  |  | 20.8
|  | НР и СП от ЗПМ | % | 108 |  |  |  |  | 53.54
|  | ЗТР | чел-ч | 0.37 |  |  | 1 |  |  | 0.37
[8 empty] | 506.12 |  | 506.12 | 506.12
226 | 1.23-2103-9-1/1 | Техническое обслуживание приборов для измерения температуры, термометры манометрические, тип ТПП-СК / ARK-3S, ARN-3, WTN-3 | шт. | 3 | [7 empty] | 1413.43 | 1413.43 | 201.92 | 201.92 | 0 | 0
|  | ЗП |  |  | 673.06 |  | 1 | 1 | 2019.18
|  | НР от ЗП | % | 70 |  |  |  |  | 1413.43
|  | СП от ЗП | % | 10 |  |  |  |  | 201.92
|  | ЗТР | чел-ч | 1.09 |  |  | 1 |  |  | 3.27
[8 empty] | 3634.53 |  | 1211.51 | 3634.53
227 | 1.23-2103-21-1/1 | Техническое обслуживание преобразователей давления, перепада давления, тензорезисторных, дифференциальных (Сапфир) / DVL-200 | шт. | 2 | [7 empty] | 894.17 | 894.17 | 127.74 | 127.74 | 0 | 0
|  | ЗП |  |  | 638.69 |  | 1 | 1 | 1277.38
|  | МР |  |  | 19.14 |  | 1 | 1 | 38.28
|  | НР от ЗП | % | 70 |  |  |  |  | 894.17
|  | СП от ЗП | % | 10 |  |  |  |  | 127.74
|  | ЗТР | чел-ч | 0.77 |  |  | 1 |  |  | 1.54
[8 empty] | 2337.57 |  | 1168.79 | 2337.57
228 | 1.23-2103-41-1/1 | Техническое обслуживание регулирующего клапана / Привод PDF 03/230.D | шт. | 1 | [7 empty] | 145.6 | 145.6 | 20.8 | 20.8 | 86.75 | 53.54
|  | ЗП |  |  | 208 |  | 1 | 1 | 208
|  | ЭМ |  |  | 78.18 |  | 1 | 1 | 78.18
|  | в т.ч. ЗПМ |  |  | 49.57 |  | 1 | 1 | 49.57
|  | НР от ЗП | % | 70 |  |  |  |  | 145.6
|  | СП от ЗП | % | 10 |  |  |  |  | 20.8
|  | НР и СП от ЗПМ | % | 108 |  |  |  |  | 53.54
|  | ЗТР | чел-ч | 0.37 |  |  | 1 |  |  | 0.37
[8 empty] | 506.12 |  | 506.12 | 506.12
| Установка П7, (корпус с акустической и тепловой изоляцией), КVR 20/1 производительностью L = 400 м3/ч | [16 empty] | Установка П7, (корпус с акустической и тепловой изоляцией), КVR 20/1 производительностью L = 400 м3/ч
229 | 1.18-2403-21-4/1 | Техническое обслуживание приточных установок производительностью до 5000 м3/ч - ежеквартальное | установка | 1 | [7 empty] | 2917.08 | 2917.08 | 416.73 | 416.73 | 0.07 | 0.04
|  | ЗП |  |  | 2083.63 | )*2 | 1 | 1 | 4167.26
|  | ЭМ |  |  | 1.79 | )*2 | 1 | 1 | 3.58
|  | в т.ч. ЗПМ |  |  | 0.02 | )*2 | 1 | 1 | 0.04
|  | МР |  |  | 10.08 |  | 1 | 1 | 10.08
|  | НР от ЗП | % | 70 |  |  |  |  | 2917.08
|  | СП от ЗП | % | 10 |  |  |  |  | 416.73
|  | НР и СП от ЗПМ | % | 108 |  |  |  |  | 0.04
|  | ЗТР | чел-ч | 3.14 |  | )*2 | 1 |  |  | 6.28
[8 empty] | 7514.77 |  | 7514.77 | 7514.77
230 | 1.23-2103-41-1/1 | Техническое обслуживание регулирующего клапана / Заслонка регулирующая KCH 200 | шт. | 1 | [7 empty] | 145.6 | 145.6 | 20.8 | 20.8 | 86.75 | 53.54
|  | ЗП |  |  | 208 |  | 1 | 1 | 208
|  | ЭМ |  |  | 78.18 |  | 1 | 1 | 78.18
|  | в т.ч. ЗПМ |  |  | 49.57 |  | 1 | 1 | 49.57
|  | НР от ЗП | % | 70 |  |  |  |  | 145.6
|  | СП от ЗП | % | 10 |  |  |  |  | 20.8
|  | НР и СП от ЗПМ | % | 108 |  |  |  |  | 53.54
|  | ЗТР | чел-ч | 0.37 |  |  | 1 |  |  | 0.37
[8 empty] | 506.12 |  | 506.12 | 506.12
231 | 1.23-2303-7-2/1 | Техническое обслуживание реле давления, напора, тяги | шт. | 1 | [7 empty] | 188.77 | 188.77 | 26.97 | 26.97 | 0 | 0
|  | ЗП |  |  | 269.67 |  | 1 | 1 | 269.67
|  | МР |  |  | 19.14 |  | 1 | 1 | 19.14
|  | НР от ЗП | % | 70 |  |  |  |  | 188.77
|  | СП от ЗП | % | 10 |  |  |  |  | 26.97
|  | ЗТР | чел-ч | 0.38 |  |  | 1 |  |  | 0.38
[8 empty] | 504.55 |  | 504.55 | 504.55
232 | 1.23-2303-7-1/1 | Техническое обслуживание реле температуры | шт. | 1 | [7 empty] | 238.45 | 238.45 | 34.06 | 34.06 | 0 | 0
|  | ЗП |  |  | 340.64 |  | 1 | 1 | 340.64
|  | МР |  |  | 19.14 |  | 1 | 1 | 19.14
|  | НР от ЗП | % | 70 |  |  |  |  | 238.45
|  | СП от ЗП | % | 10 |  |  |  |  | 34.06
|  | ЗТР | чел-ч | 0.48 |  |  | 1 |  |  | 0.48
[8 empty] | 632.29 |  | 632.29 | 632.29
233 | 1.23-2103-31-1/1 | Техническое обслуживание термостата | шт. | 1 | [7 empty] | 789.85 | 789.85 | 112.84 | 112.84 | 0 | 0
|  | ЗП |  |  | 1128.36 |  | 1 | 1 | 1128.36
|  | МР |  |  | 0.31 |  | 1 | 1 | 0.31
|  | НР от ЗП | % | 70 |  |  |  |  | 789.85
|  | СП от ЗП | % | 10 |  |  |  |  | 112.84
|  | ЗТР | чел-ч | 1.59 |  |  | 1 |  |  | 1.59
[8 empty] | 2031.36 |  | 2031.36 | 2031.36
234 | 1.23-2103-41-1/1 | Техническое обслуживание регулирующего клапана / Регулятор скорости STY-1,5 | шт. | 1 | [7 empty] | 145.6 | 145.6 | 20.8 | 20.8 | 86.75 | 53.54
|  | ЗП |  |  | 208 |  | 1 | 1 | 208
|  | ЭМ |  |  | 78.18 |  | 1 | 1 | 78.18
|  | в т.ч. ЗПМ |  |  | 49.57 |  | 1 | 1 | 49.57
|  | НР от ЗП | % | 70 |  |  |  |  | 145.6
|  | СП от ЗП | % | 10 |  |  |  |  | 20.8
|  | НР и СП от ЗПМ | % | 108 |  |  |  |  | 53.54
|  | ЗТР | чел-ч | 0.37 |  |  | 1 |  |  | 0.37
[8 empty] | 506.12 |  | 506.12 | 506.12
235 | 1.23-2103-9-1/1 | Техническое обслуживание приборов для измерения температуры, термометры манометрические, тип ТПП-СК / ARK-3S, ARN-3, WTN-3 | шт. | 3 | [7 empty] | 1413.43 | 1413.43 | 201.92 | 201.92 | 0 | 0
|  | ЗП |  |  | 673.06 |  | 1 | 1 | 2019.18
|  | НР от ЗП | % | 70 |  |  |  |  | 1413.43
|  | СП от ЗП | % | 10 |  |  |  |  | 201.92
|  | ЗТР | чел-ч | 1.09 |  |  | 1 |  |  | 3.27
[8 empty] | 3634.53 |  | 1211.51 | 3634.53
236 | 1.23-2103-21-1/1 | Техническое обслуживание преобразователей давления, перепада давления, тензорезисторных, дифференциальных (Сапфир) / DVL-200 | шт. | 2 | [7 empty] | 894.17 | 894.17 | 127.74 | 127.74 | 0 | 0
|  | ЗП |  |  | 638.69 |  | 1 | 1 | 1277.38
|  | МР |  |  | 19.14 |  | 1 | 1 | 38.28
|  | НР от ЗП | % | 70 |  |  |  |  | 894.17
|  | СП от ЗП | % | 10 |  |  |  |  | 127.74
|  | ЗТР | чел-ч | 0.77 |  |  | 1 |  |  | 1.54
[8 empty] | 2337.57 |  | 1168.79 | 2337.57
237 | 1.23-2103-41-1/1 | Техническое обслуживание регулирующего клапана / Привод PDF 03/230.D | шт. | 1 | [7 empty] | 145.6 | 145.6 | 20.8 | 20.8 | 86.75 | 53.54
|  | ЗП |  |  | 208 |  | 1 | 1 | 208
|  | ЭМ |  |  | 78.18 |  | 1 | 1 | 78.18
|  | в т.ч. ЗПМ |  |  | 49.57 |  | 1 | 1 | 49.57
|  | НР от ЗП | % | 70 |  |  |  |  | 145.6
|  | СП от ЗП | % | 10 |  |  |  |  | 20.8
|  | НР и СП от ЗПМ | % | 108 |  |  |  |  | 53.54
|  | ЗТР | чел-ч | 0.37 |  |  | 1 |  |  | 0.37
[8 empty] | 506.12 |  | 506.12 | 506.12
| Установка В1 AIRNED-M12L/B1/H2/V1.1.P71.R-7,5x15/H2/P1/K1 производительность по воздуху L=22000 м3/час; установка комплектуется дополнительными функциями: | [16 empty] | Установка В1 AIRNED-M12L/B1/H2/V1.1.P71.R-7,5x15/H2/P1/K1 производительность по воздуху L=22000 м3/час; установка комплектуется дополнительными функциями:
238 | 1.18-2403-20-4/1 | Техническое обслуживание вытяжных установок производительностью до 20000 м3/ч - ежеквартальное | установка | 1 | [7 empty] | 2582.64 | 2582.64 | 368.95 | 368.95 | 0 | 0
|  | ЗП |  |  | 1844.74 | )*2 | 1 | 1 | 3689.48
|  | МР |  |  | 0.13 | )*2 | 1 | 1 | 0.26
|  | НР от ЗП | % | 70 |  |  |  |  | 2582.64
|  | СП от ЗП | % | 10 |  |  |  |  | 368.95
|  | ЗТР | чел-ч | 2.78 |  | )*2 | 1 |  |  | 5.56
[8 empty] | 6641.33 |  | 6641.33 | 6641.33
239 | 1.23-2303-13-2/1 | Техническое обслуживание преобразователей частоты до 24 кВт (Частотный преобразователь 11 кВт 380 В) | шт. | 1 | [7 empty] | 2891.15 | 2891.15 | 413.02 | 413.02 | 0 | 0
|  | ЗП |  |  | 4130.22 |  | 1 | 1 | 4130.22
|  | МР |  |  | 14.92 |  | 1 | 1 | 14.92
|  | НР от ЗП | % | 70 |  |  |  |  | 2891.15
|  | СП от ЗП | % | 10 |  |  |  |  | 413.02
|  | ЗТР | чел-ч | 5.82 |  |  | 1 |  |  | 5.82
[8 empty] | 7449.31 |  | 7449.31 | 7449.31
240 | 1.23-2103-41-1/1 | Техническое обслуживание регулирующего клапана / Привод PDS 10/230.DT | шт. | 1 | [7 empty] | 145.6 | 145.6 | 20.8 | 20.8 | 86.75 | 53.54
|  | ЗП |  |  | 208 |  | 1 | 1 | 208
|  | ЭМ |  |  | 78.18 |  | 1 | 1 | 78.18
|  | в т.ч. ЗПМ |  |  | 49.57 |  | 1 | 1 | 49.57
|  | НР от ЗП | % | 70 |  |  |  |  | 145.6
|  | СП от ЗП | % | 10 |  |  |  |  | 20.8
|  | НР и СП от ЗПМ | % | 108 |  |  |  |  | 53.54
|  | ЗТР | чел-ч | 0.37 |  |  | 1 |  |  | 0.37
[8 empty] | 506.12 |  | 506.12 | 506.12
Установка В2 VRN 70-40 - производительность по воздуху L=4000 м3/час
241 | 1.18-2403-20-3/1 | Техническое обслуживание вытяжных установок производительностью до 5000 м3/ч - ежеквартальное | установка | 1 | [7 empty] | 2211.03 | 2211.03 | 315.86 | 315.86 | 0 | 0
|  | ЗП |  |  | 1579.31 | )*2 | 1 | 1 | 3158.62
|  | МР |  |  | 0.03 | )*2 | 1 | 1 | 0.06
|  | НР от ЗП | % | 70 |  |  |  |  | 2211.03
|  | СП от ЗП | % | 10 |  |  |  |  | 315.86
|  | ЗТР | чел-ч | 2.38 |  | )*2 | 1 |  |  | 4.76
[8 empty] | 5685.57 |  | 5685.57 | 5685.57
242 | 1.23-2103-41-1/1 | Техническое обслуживание регулирующего клапана / Заслонка CHR 70-40 | шт. | 1 | [7 empty] | 145.6 | 145.6 | 20.8 | 20.8 | 86.75 | 53.54
|  | ЗП |  |  | 208 |  | 1 | 1 | 208
|  | ЭМ |  |  | 78.18 |  | 1 | 1 | 78.18
|  | в т.ч. ЗПМ |  |  | 49.57 |  | 1 | 1 | 49.57
|  | НР от ЗП | % | 70 |  |  |  |  | 145.6
|  | СП от ЗП | % | 10 |  |  |  |  | 20.8
|  | НР и СП от ЗПМ | % | 108 |  |  |  |  | 53.54
|  | ЗТР | чел-ч | 0.37 |  |  | 1 |  |  | 0.37
[8 empty] | 506.12 |  | 506.12 | 506.12
243 | 1.23-2303-13-1/1 | Техническое обслуживание преобразователей частоты до 5 кВт/Частотный преобразователь 2,2 кВт 380 В | шт. | 1 | [7 empty] | 2205.62 | 2205.62 | 315.09 | 315.09 | 0 | 0
|  | ЗП |  |  | 3150.89 |  | 1 | 1 | 3150.89
|  | МР |  |  | 9.94 |  | 1 | 1 | 9.94
|  | НР от ЗП | % | 70 |  |  |  |  | 2205.62
|  | СП от ЗП | % | 10 |  |  |  |  | 315.09
|  | ЗТР | чел-ч | 4.44 |  |  | 1 |  |  | 4.44
[8 empty] | 5681.54 |  | 5681.54 | 5681.54
244 | 1.23-2103-41-1/1 | Техническое обслуживание регулирующего клапана / Привод PDS 05/230.DT | шт. | 1 | [7 empty] | 145.6 | 145.6 | 20.8 | 20.8 | 86.75 | 53.54
|  | ЗП |  |  | 208 |  | 1 | 1 | 208
|  | ЭМ |  |  | 78.18 |  | 1 | 1 | 78.18
|  | в т.ч. ЗПМ |  |  | 49.57 |  | 1 | 1 | 49.57
|  | НР от ЗП | % | 70 |  |  |  |  | 145.6
|  | СП от ЗП | % | 10 |  |  |  |  | 20.8
|  | НР и СП от ЗПМ | % | 108 |  |  |  |  | 53.54
|  | ЗТР | чел-ч | 0.37 |  |  | 1 |  |  | 0.37
[8 empty] | 506.12 |  | 506.12 | 506.12
В3 Вентилятор канальный KVR 315/1 производительность по воздуху L=500 м3/час
245 | 1.18-2303-3-2/1 | Техническое обслуживание канального вентилятора - ежеквартальное | шт. | 1 | [7 empty] | 1498.74 | 1498.74 | 214.11 | 214.11 | 0 | 0
|  | ЗП |  |  | 1070.53 | )*2 | 1 | 1 | 2141.06
|  | НР от ЗП | % | 70 |  |  |  |  | 1498.74
|  | СП от ЗП | % | 10 |  |  |  |  | 214.11
|  | ЗТР | чел-ч | 1.76 |  | )*2 | 1 |  |  | 3.52
[8 empty] | 3853.91 |  | 3853.91 | 3853.91
246 | 1.15-2203-9-2/1 | Техническое обслуживание клапанов обратных фланцевых диаметром 100-150 мм /Клапан обратный KON 315 | шт. | 1 | [7 empty] | 86.57 | 86.57 | 12.37 | 12.37 | 0 | 0
|  | ЗП |  |  | 123.67 |  | 1 | 1 | 123.67
|  | МР |  |  | 0.63 |  | 1 | 1 | 0.63
|  | НР от ЗП | % | 70 |  |  |  |  | 86.57
|  | СП от ЗП | % | 10 |  |  |  |  | 12.37
|  | ЗТР | чел-ч | 0.22 |  |  | 1 |  |  | 0.22
[8 empty] | 223.24 |  | 223.24 | 223.24
247 | 1.23-2103-41-1/1 | Техническое обслуживание регулирующего клапана / Регулятор скорости STY-1,5 | шт. | 1 | [7 empty] | 145.6 | 145.6 | 20.8 | 20.8 | 86.75 | 53.54
|  | ЗП |  |  | 208 |  | 1 | 1 | 208
|  | ЭМ |  |  | 78.18 |  | 1 | 1 | 78.18
|  | в т.ч. ЗПМ |  |  | 49.57 |  | 1 | 1 | 49.57
|  | НР от ЗП | % | 70 |  |  |  |  | 145.6
|  | СП от ЗП | % | 10 |  |  |  |  | 20.8
|  | НР и СП от ЗПМ | % | 108 |  |  |  |  | 53.54
|  | ЗТР | чел-ч | 0.37 |  |  | 1 |  |  | 0.37
[8 empty] | 506.12 |  | 506.12 | 506.12
Установка В4 VRN 50-30 производительность по воздуху L=1200 м3/час
248 | 1.18-2403-20-3/1 | Техническое обслуживание вытяжных установок производительностью до 5000 м3/ч - ежеквартальное | установка | 1 | [7 empty] | 2211.03 | 2211.03 | 315.86 | 315.86 | 0 | 0
|  | ЗП |  |  | 1579.31 | )*2 | 1 | 1 | 3158.62
|  | МР |  |  | 0.03 |  | 1 | 1 | 0.03
|  | НР от ЗП | % | 70 |  |  |  |  | 2211.03
|  | СП от ЗП | % | 10 |  |  |  |  | 315.86
|  | ЗТР | чел-ч | 2.38 |  | )*2 | 1 |  |  | 4.76
[8 empty] | 5685.54 |  | 5685.54 | 5685.54
249 | 1.23-2103-41-1/1 | Техническое обслуживание регулирующего клапана / Заслонка CHR 50-30 | шт. | 1 | [7 empty] | 145.6 | 145.6 | 20.8 | 20.8 | 86.75 | 53.54
|  | ЗП |  |  | 208 |  | 1 | 1 | 208
|  | ЭМ |  |  | 78.18 |  | 1 | 1 | 78.18
|  | в т.ч. ЗПМ |  |  | 49.57 |  | 1 | 1 | 49.57
|  | НР от ЗП | % | 70 |  |  |  |  | 145.6
|  | СП от ЗП | % | 10 |  |  |  |  | 20.8
|  | НР и СП от ЗПМ | % | 108 |  |  |  |  | 53.54
|  | ЗТР | чел-ч | 0.37 |  |  | 1 |  |  | 0.37
[8 empty] | 506.12 |  | 506.12 | 506.12
250 | 1.23-2303-13-1/1 | Техническое обслуживание преобразователей частоты до 5 кВт/Частотный преобразователь 0,75 кВт 220 В | шт. | 1 | [7 empty] | 2205.62 | 2205.62 | 315.09 | 315.09 | 0 | 0
|  | ЗП |  |  | 3150.89 |  | 1 | 1 | 3150.89
|  | МР |  |  | 9.94 |  | 1 | 1 | 9.94
|  | НР от ЗП | % | 70 |  |  |  |  | 2205.62
|  | СП от ЗП | % | 10 |  |  |  |  | 315.09
|  | ЗТР | чел-ч | 4.44 |  |  | 1 |  |  | 4.44
[8 empty] | 5681.54 |  | 5681.54 | 5681.54
251 | 1.23-2103-41-1/1 | Техническое обслуживание регулирующего клапана / Привод PDS 05/230.DT | шт. | 1 | [7 empty] | 145.6 | 145.6 | 20.8 | 20.8 | 86.75 | 53.54
|  | ЗП |  |  | 208 |  | 1 | 1 | 208
|  | ЭМ |  |  | 78.18 |  | 1 | 1 | 78.18
|  | в т.ч. ЗПМ |  |  | 49.57 |  | 1 | 1 | 49.57
|  | НР от ЗП | % | 70 |  |  |  |  | 145.6
|  | СП от ЗП | % | 10 |  |  |  |  | 20.8
|  | НР и СП от ЗПМ | % | 108 |  |  |  |  | 53.54
|  | ЗТР | чел-ч | 0.37 |  |  | 1 |  |  | 0.37
[8 empty] | 506.12 |  | 506.12 | 506.12
В6 Вентилятор канальный KVR 200/1 производительность по воздуху L=200 м3/час
252 | 1.18-2303-3-2/1 | Техническое обслуживание канального вентилятора - ежеквартальное | шт. | 1 | [7 empty] | 1498.74 | 1498.74 | 214.11 | 214.11 | 0 | 0
|  | ЗП |  |  | 1070.53 | )*2 | 1 | 1 | 2141.06
|  | НР от ЗП | % | 70 |  |  |  |  | 1498.74
|  | СП от ЗП | % | 10 |  |  |  |  | 214.11
|  | ЗТР | чел-ч | 1.76 |  | )*2 | 1 |  |  | 3.52
[8 empty] | 3853.91 |  | 3853.91 | 3853.91
253 | 1.15-2203-9-2/1 | Техническое обслуживание клапанов обратных фланцевых диаметром 100-150 мм /Клапан обратный KON 200 | шт. | 1 | [7 empty] | 86.57 | 86.57 | 12.37 | 12.37 | 0 | 0
|  | ЗП |  |  | 123.67 |  | 1 | 1 | 123.67
|  | МР |  |  | 0.63 |  | 1 | 1 | 0.63
|  | НР от ЗП | % | 70 |  |  |  |  | 86.57
|  | СП от ЗП | % | 10 |  |  |  |  | 12.37
|  | ЗТР | чел-ч | 0.22 |  |  | 1 |  |  | 0.22
[8 empty] | 223.24 |  | 223.24 | 223.24
254 | 1.23-2103-41-1/1 | Техническое обслуживание регулирующего клапана / Регулятор скорости STY-1,5 | шт. | 1 | [7 empty] | 145.6 | 145.6 | 20.8 | 20.8 | 86.75 | 53.54
|  | ЗП |  |  | 208 |  | 1 | 1 | 208
|  | ЭМ |  |  | 78.18 |  | 1 | 1 | 78.18
|  | в т.ч. ЗПМ |  |  | 49.57 |  | 1 | 1 | 49.57
|  | НР от ЗП | % | 70 |  |  |  |  | 145.6
|  | СП от ЗП | % | 10 |  |  |  |  | 20.8
|  | НР и СП от ЗПМ | % | 108 |  |  |  |  | 53.54
|  | ЗТР | чел-ч | 0.37 |  |  | 1 |  |  | 0.37
[8 empty] | 506.12 |  | 506.12 | 506.12
В7 Вентилятор канальный KVR 200/1 - производительность по воздуху L=200 м3/час
255 | 1.18-2303-3-2/1 | Техническое обслуживание канального вентилятора - ежеквартальное | шт. | 1 | [7 empty] | 1498.74 | 1498.74 | 214.11 | 214.11 | 0 | 0
|  | ЗП |  |  | 1070.53 | )*2 | 1 | 1 | 2141.06
|  | НР от ЗП | % | 70 |  |  |  |  | 1498.74
|  | СП от ЗП | % | 10 |  |  |  |  | 214.11
|  | ЗТР | чел-ч | 1.76 |  | )*2 | 1 |  |  | 3.52
[8 empty] | 3853.91 |  | 3853.91 | 3853.91
256 | 1.15-2203-9-2/1 | Техническое обслуживание клапанов обратных фланцевых диаметром 100-150 мм /Клапан обратный KON 200 | шт. | 1 | [7 empty] | 86.57 | 86.57 | 12.37 | 12.37 | 0 | 0
|  | ЗП |  |  | 123.67 |  | 1 | 1 | 123.67
|  | МР |  |  | 0.63 |  | 1 | 1 | 0.63
|  | НР от ЗП | % | 70 |  |  |  |  | 86.57
|  | СП от ЗП | % | 10 |  |  |  |  | 12.37
|  | ЗТР | чел-ч | 0.22 |  |  | 1 |  |  | 0.22
[8 empty] | 223.24 |  | 223.24 | 223.24
257 | 1.23-2103-41-1/1 | Техническое обслуживание регулирующего клапана / Регулятор скорости STY-1,5 | шт. | 1 | [7 empty] | 145.6 | 145.6 | 20.8 | 20.8 | 86.75 | 53.54
|  | ЗП |  |  | 208 |  | 1 | 1 | 208
|  | ЭМ |  |  | 78.18 |  | 1 | 1 | 78.18
|  | в т.ч. ЗПМ |  |  | 49.57 |  | 1 | 1 | 49.57
|  | НР от ЗП | % | 70 |  |  |  |  | 145.6
|  | СП от ЗП | % | 10 |  |  |  |  | 20.8
|  | НР и СП от ЗПМ | % | 108 |  |  |  |  | 53.54
|  | ЗТР | чел-ч | 0.37 |  |  | 1 |  |  | 0.37
[8 empty] | 506.12 |  | 506.12 | 506.12
В8 Вентилятор канальный KVR 160/1 - производительность по воздуху L=150 м3/час
258 | 1.18-2303-3-2/1 | Техническое обслуживание канального вентилятора - ежеквартальное | шт. | 1 | [7 empty] | 1498.74 | 1498.74 | 214.11 | 214.11 | 0 | 0
|  | ЗП |  |  | 1070.53 | )*2 | 1 | 1 | 2141.06
|  | НР от ЗП | % | 70 |  |  |  |  | 1498.74
|  | СП от ЗП | % | 10 |  |  |  |  | 214.11
|  | ЗТР | чел-ч | 1.76 |  | )*2 | 1 |  |  | 3.52
[8 empty] | 3853.91 |  | 3853.91 | 3853.91
259 | 1.15-2203-9-2/1 | Техническое обслуживание клапанов обратных фланцевых диаметром 100-150 мм /Клапан обратный KON 160 | шт. | 1 | [7 empty] | 86.57 | 86.57 | 12.37 | 12.37 | 0 | 0
|  | ЗП |  |  | 123.67 |  | 1 | 1 | 123.67
|  | МР |  |  | 0.63 |  | 1 | 1 | 0.63
|  | НР от ЗП | % | 70 |  |  |  |  | 86.57
|  | СП от ЗП | % | 10 |  |  |  |  | 12.37
|  | ЗТР | чел-ч | 0.22 |  |  | 1 |  |  | 0.22
[8 empty] | 223.24 |  | 223.24 | 223.24
260 | 1.23-2103-41-1/1 | Техническое обслуживание регулирующего клапана / Регулятор скорости STY-1,5 | шт. | 1 | [7 empty] | 145.6 | 145.6 | 20.8 | 20.8 | 86.75 | 53.54
|  | ЗП |  |  | 208 |  | 1 | 1 | 208
|  | ЭМ |  |  | 78.18 |  | 1 | 1 | 78.18
|  | в т.ч. ЗПМ |  |  | 49.57 |  | 1 | 1 | 49.57
|  | НР от ЗП | % | 70 |  |  |  |  | 145.6
|  | СП от ЗП | % | 10 |  |  |  |  | 20.8
|  | НР и СП от ЗПМ | % | 108 |  |  |  |  | 53.54
|  | ЗТР | чел-ч | 0.37 |  |  | 1 |  |  | 0.37
[8 empty] | 506.12 |  | 506.12 | 506.12
В9 Установка VRN 50-30 - производительность по воздуху L=1000 м3/час
261 | 1.18-2403-20-3/1 | Техническое обслуживание вытяжных установок производительностью до 5000 м3/ч - ежеквартальное | установка | 1 | [7 empty] | 2211.03 | 2211.03 | 315.86 | 315.86 | 0 | 0
|  | ЗП |  |  | 1579.31 | )*2 | 1 | 1 | 3158.62
|  | МР |  |  | 0.03 | )*2 | 1 | 1 | 0.06
|  | НР от ЗП | % | 70 |  |  |  |  | 2211.03
|  | СП от ЗП | % | 10 |  |  |  |  | 315.86
|  | ЗТР | чел-ч | 2.38 |  | )*2 | 1 |  |  | 4.76
[8 empty] | 5685.57 |  | 5685.57 | 5685.57
262 | 1.23-2103-41-1/1 | Техническое обслуживание регулирующего клапана / Заслонка CHR 50-30 | шт. | 1 | [7 empty] | 145.6 | 145.6 | 20.8 | 20.8 | 86.75 | 53.54
|  | ЗП |  |  | 208 |  | 1 | 1 | 208
|  | ЭМ |  |  | 78.18 |  | 1 | 1 | 78.18
|  | в т.ч. ЗПМ |  |  | 49.57 |  | 1 | 1 | 49.57
|  | НР от ЗП | % | 70 |  |  |  |  | 145.6
|  | СП от ЗП | % | 10 |  |  |  |  | 20.8
|  | НР и СП от ЗПМ | % | 108 |  |  |  |  | 53.54
|  | ЗТР | чел-ч | 0.37 |  |  | 1 |  |  | 0.37
[8 empty] | 506.12 |  | 506.12 | 506.12
263 | 1.23-2303-13-1/1 | Техническое обслуживание преобразователей частоты до 5 кВт/Частотный преобразователь 0,75 кВт 220 В | шт. | 1 | [7 empty] | 2205.62 | 2205.62 | 315.09 | 315.09 | 0 | 0
|  | ЗП |  |  | 3150.89 |  | 1 | 1 | 3150.89
|  | МР |  |  | 9.94 |  | 1 | 1 | 9.94
|  | НР от ЗП | % | 70 |  |  |  |  | 2205.62
|  | СП от ЗП | % | 10 |  |  |  |  | 315.09
|  | ЗТР | чел-ч | 4.44 |  |  | 1 |  |  | 4.44
[8 empty] | 5681.54 |  | 5681.54 | 5681.54
264 | 1.23-2103-41-1/1 | Техническое обслуживание регулирующего клапана / Привод PDS 05/230.DT | шт. | 1 | [7 empty] | 145.6 | 145.6 | 20.8 | 20.8 | 86.75 | 53.54
|  | ЗП |  |  | 208 |  | 1 | 1 | 208
|  | ЭМ |  |  | 78.18 |  | 1 | 1 | 78.18
|  | в т.ч. ЗПМ |  |  | 49.57 |  | 1 | 1 | 49.57
|  | НР от ЗП | % | 70 |  |  |  |  | 145.6
|  | СП от ЗП | % | 10 |  |  |  |  | 20.8
|  | НР и СП от ЗПМ | % | 108 |  |  |  |  | 53.54
|  | ЗТР | чел-ч | 0.37 |  |  | 1 |  |  | 0.37
[8 empty] | 506.12 |  | 506.12 | 506.12
В10 Вентилятор канальный KVR 160/1 - производительность по воздуху L=150 м3/час
265 | 1.18-2303-3-2/1 | Техническое обслуживание канального вентилятора - ежеквартальное | шт. | 1 | [7 empty] | 1498.74 | 1498.74 | 214.11 | 214.11 | 0 | 0
|  | ЗП |  |  | 1070.53 | )*2 | 1 | 1 | 2141.06
|  | НР от ЗП | % | 70 |  |  |  |  | 1498.74
|  | СП от ЗП | % | 10 |  |  |  |  | 214.11
|  | ЗТР | чел-ч | 1.76 |  | )*2 | 1 |  |  | 3.52
[8 empty] | 3853.91 |  | 3853.91 | 3853.91
266 | 1.15-2203-9-2/1 | Техническое обслуживание клапанов обратных фланцевых диаметром 100-150 мм /Клапан обратный KON 160 | шт. | 2 | [7 empty] | 173.14 | 173.14 | 24.73 | 24.73 | 0 | 0
|  | ЗП |  |  | 123.67 |  | 1 | 1 | 247.34
|  | МР |  |  | 0.63 |  | 1 | 1 | 1.26
|  | НР от ЗП | % | 70 |  |  |  |  | 173.14
|  | СП от ЗП | % | 10 |  |  |  |  | 24.73
|  | ЗТР | чел-ч | 0.22 |  |  | 1 |  |  | 0.44
[8 empty] | 446.47 |  | 223.24 | 446.47
267 | 1.23-2103-41-1/1 | Техническое обслуживание регулирующего клапана / Регулятор скорости STY-1,5 | шт. | 1 | [7 empty] | 145.6 | 145.6 | 20.8 | 20.8 | 86.75 | 53.54
|  | ЗП |  |  | 208 |  | 1 | 1 | 208
|  | ЭМ |  |  | 78.18 |  | 1 | 1 | 78.18
|  | в т.ч. ЗПМ |  |  | 49.57 |  | 1 | 1 | 49.57
|  | НР от ЗП | % | 70 |  |  |  |  | 145.6
|  | СП от ЗП | % | 10 |  |  |  |  | 20.8
|  | НР и СП от ЗПМ | % | 108 |  |  |  |  | 53.54
|  | ЗТР | чел-ч | 0.37 |  |  | 1 |  |  | 0.37
[8 empty] | 506.12 |  | 506.12 | 506.12
Система П1
268 | 1.23-2103-41-1/1 | Техническое обслуживание регулирующего клапана / Заслонки с ручным управлением прямоугольного сечения (200х150; 500х400; 1000х600; 1000х800) | шт. | 7 | [7 empty] | 1019.2 | 1019.2 | 145.6 | 145.6 | 607.23 | 374.75
Объем: 7=1+4+1+1
|  | ЗП |  |  | 208 |  | 1 | 1 | 1456
|  | ЭМ |  |  | 78.18 |  | 1 | 1 | 547.26
|  | в т.ч. ЗПМ |  |  | 49.57 |  | 1 | 1 | 346.99
|  | НР от ЗП | % | 70 |  |  |  |  | 1019.2
|  | СП от ЗП | % | 10 |  |  |  |  | 145.6
|  | НР и СП от ЗПМ | % | 108 |  |  |  |  | 374.75
|  | ЗТР | чел-ч | 0.37 |  |  | 1 |  |  | 2.59
[8 empty] | 3542.81 |  | 506.12 | 3542.81
269 | 1.23-2103-41-1/1 | Техническое обслуживание регулирующего клапана / Заслонки с ручным управлением круглого сечения ( DN125; DN160) | шт. | 26 | [7 empty] | 3785.6 | 3785.6 | 540.8 | 540.8 | 2255.44 | 1391.93
Объем: 26=1+25
|  | ЗП |  |  | 208 |  | 1 | 1 | 5408
|  | ЭМ |  |  | 78.18 |  | 1 | 1 | 2032.68
|  | в т.ч. ЗПМ |  |  | 49.57 |  | 1 | 1 | 1288.82
|  | НР от ЗП | % | 70 |  |  |  |  | 3785.6
|  | СП от ЗП | % | 10 |  |  |  |  | 540.8
|  | НР и СП от ЗПМ | % | 108 |  |  |  |  | 1391.93
|  | ЗТР | чел-ч | 0.37 |  |  | 1 |  |  | 9.62
[8 empty] | 13159.01 |  | 506.12 | 13159.01
Система П2
270 | 1.23-2103-41-1/1 | Техническое обслуживание регулирующего клапана / Заслонки с ручным управлением круглого сечения ( DN125; DN160) | шт. | 10 | [7 empty] | 1456 | 1456 | 208 | 208 | 867.48 | 535.36
Объем: 10=2+8
|  | ЗП |  |  | 208 |  | 1 | 1 | 2080
|  | ЭМ |  |  | 78.18 |  | 1 | 1 | 781.8
|  | в т.ч. ЗПМ |  |  | 49.57 |  | 1 | 1 | 495.7
|  | НР от ЗП | % | 70 |  |  |  |  | 1456
|  | СП от ЗП | % | 10 |  |  |  |  | 208
|  | НР и СП от ЗПМ | % | 108 |  |  |  |  | 535.36
|  | ЗТР | чел-ч | 0.37 |  |  | 1 |  |  | 3.7
[8 empty] | 5061.16 |  | 506.12 | 5061.16
Система П3
271 | 1.23-2103-41-1/1 | Техническое обслуживание регулирующего клапана / Заслонки с ручным управлением круглого сечения ( DN315) | шт. | 1 | [7 empty] | 145.6 | 145.6 | 20.8 | 20.8 | 86.75 | 53.54
|  | ЗП |  |  | 208 |  | 1 | 1 | 208
|  | ЭМ |  |  | 78.18 |  | 1 | 1 | 78.18
|  | в т.ч. ЗПМ |  |  | 49.57 |  | 1 | 1 | 49.57
|  | НР от ЗП | % | 70 |  |  |  |  | 145.6
|  | СП от ЗП | % | 10 |  |  |  |  | 20.8
|  | НР и СП от ЗПМ | % | 108 |  |  |  |  | 53.54
|  | ЗТР | чел-ч | 0.37 |  |  | 1 |  |  | 0.37
[8 empty] | 506.12 |  | 506.12 | 506.12
Система П4
272 | 1.23-2103-41-1/1 | Техническое обслуживание регулирующего клапана / Заслонки с ручным управлением круглого сечения ( DN160) | шт. | 3 | [7 empty] | 436.8 | 436.8 | 62.4 | 62.4 | 260.24 | 160.61
|  | ЗП |  |  | 208 |  | 1 | 1 | 624
|  | ЭМ |  |  | 78.18 |  | 1 | 1 | 234.54
|  | в т.ч. ЗПМ |  |  | 49.57 |  | 1 | 1 | 148.71
|  | НР от ЗП | % | 70 |  |  |  |  | 436.8
|  | СП от ЗП | % | 10 |  |  |  |  | 62.4
|  | НР и СП от ЗПМ | % | 108 |  |  |  |  | 160.61
|  | ЗТР | чел-ч | 0.37 |  |  | 1 |  |  | 1.11
[8 empty] | 1518.35 |  | 506.12 | 1518.35
Система П6
273 | 1.23-2103-41-1/1 | Техническое обслуживание регулирующего клапана / Заслонки с ручным управлением круглого сечения ( DN160) | шт. | 1 | [7 empty] | 145.6 | 145.6 | 20.8 | 20.8 | 86.75 | 53.54
|  | ЗП |  |  | 208 |  | 1 | 1 | 208
|  | ЭМ |  |  | 78.18 |  | 1 | 1 | 78.18
|  | в т.ч. ЗПМ |  |  | 49.57 |  | 1 | 1 | 49.57
|  | НР от ЗП | % | 70 |  |  |  |  | 145.6
|  | СП от ЗП | % | 10 |  |  |  |  | 20.8
|  | НР и СП от ЗПМ | % | 108 |  |  |  |  | 53.54
|  | ЗТР | чел-ч | 0.37 |  |  | 1 |  |  | 0.37
[8 empty] | 506.12 |  | 506.12 | 506.12
Система П7
274 | 1.23-2103-41-1/1 | Техническое обслуживание регулирующего клапана / Заслонки с ручным управлением круглого сечения ( DN160) | шт. | 1 | [7 empty] | 145.6 | 145.6 | 20.8 | 20.8 | 86.75 | 53.54
|  | ЗП |  |  | 208 |  | 1 | 1 | 208
|  | ЭМ |  |  | 78.18 |  | 1 | 1 | 78.18
|  | в т.ч. ЗПМ |  |  | 49.57 |  | 1 | 1 | 49.57
|  | НР от ЗП | % | 70 |  |  |  |  | 145.6
|  | СП от ЗП | % | 10 |  |  |  |  | 20.8
|  | НР и СП от ЗПМ | % | 108 |  |  |  |  | 53.54
|  | ЗТР | чел-ч | 0.37 |  |  | 1 |  |  | 0.37
[8 empty] | 506.12 |  | 506.12 | 506.12
Система В1
275 | 1.23-2103-41-1/1 | Техническое обслуживание регулирующего клапана / Заслонки с ручным управлением прямоугольного сечения (500х400; 700х400; 1000х600) | шт. | 6 | [7 empty] | 873.6 | 873.6 | 124.8 | 124.8 | 520.49 | 321.21
Объем: 6=4+1+1
|  | ЗП |  |  | 208 |  | 1 | 1 | 1248
|  | ЭМ |  |  | 78.18 |  | 1 | 1 | 469.08
|  | в т.ч. ЗПМ |  |  | 49.57 |  | 1 | 1 | 297.42
|  | НР от ЗП | % | 70 |  |  |  |  | 873.6
|  | СП от ЗП | % | 10 |  |  |  |  | 124.8
|  | НР и СП от ЗПМ | % | 108 |  |  |  |  | 321.21
|  | ЗТР | чел-ч | 0.37 |  |  | 1 |  |  | 2.22
[8 empty] | 3036.69 |  | 506.12 | 3036.69
276 | 1.23-2103-41-1/1 | Техническое обслуживание регулирующего клапана / Заслонки с ручным управлением круглого сечения ( DN125; DN160) | шт. | 23 | [7 empty] | 3348.8 | 3348.8 | 478.4 | 478.4 | 1995.19 | 1231.32
Объем: 23=1+22
|  | ЗП |  |  | 208 |  | 1 | 1 | 4784
|  | ЭМ |  |  | 78.18 |  | 1 | 1 | 1798.14
|  | в т.ч. ЗПМ |  |  | 49.57 |  | 1 | 1 | 1140.11
|  | НР от ЗП | % | 70 |  |  |  |  | 3348.8
|  | СП от ЗП | % | 10 |  |  |  |  | 478.4
|  | НР и СП от ЗПМ | % | 108 |  |  |  |  | 1231.32
|  | ЗТР | чел-ч | 0.37 |  |  | 1 |  |  | 8.51
[8 empty] | 11640.66 |  | 506.12 | 11640.66
Система В2
277 | 1.23-2103-41-1/1 | Техническое обслуживание регулирующего клапана / Заслонки с ручным управлением круглого сечения ( DN125; DN160) | шт. | 10 | [7 empty] | 1456 | 1456 | 208 | 208 | 867.48 | 535.36
Объем: 10=2+8
|  | ЗП |  |  | 208 |  | 1 | 1 | 2080
|  | ЭМ |  |  | 78.18 |  | 1 | 1 | 781.8
|  | в т.ч. ЗПМ |  |  | 49.57 |  | 1 | 1 | 495.7
|  | НР от ЗП | % | 70 |  |  |  |  | 1456
|  | СП от ЗП | % | 10 |  |  |  |  | 208
|  | НР и СП от ЗПМ | % | 108 |  |  |  |  | 535.36
|  | ЗТР | чел-ч | 0.37 |  |  | 1 |  |  | 3.7
[8 empty] | 5061.16 |  | 506.12 | 5061.16
Система В3
278 | 1.23-2103-41-1/1 | Техническое обслуживание регулирующего клапана / Заслонки с ручным управлением круглого сечения ( DN315) | шт. | 1 | [7 empty] | 145.6 | 145.6 | 20.8 | 20.8 | 86.75 | 53.54
|  | ЗП |  |  | 208 |  | 1 | 1 | 208
|  | ЭМ |  |  | 78.18 |  | 1 | 1 | 78.18
|  | в т.ч. ЗПМ |  |  | 49.57 |  | 1 | 1 | 49.57
|  | НР от ЗП | % | 70 |  |  |  |  | 145.6
|  | СП от ЗП | % | 10 |  |  |  |  | 20.8
|  | НР и СП от ЗПМ | % | 108 |  |  |  |  | 53.54
|  | ЗТР | чел-ч | 0.37 |  |  | 1 |  |  | 0.37
[8 empty] | 506.12 |  | 506.12 | 506.12
Система В4
279 | 1.23-2103-41-1/1 | Техническое обслуживание регулирующего клапана / Заслонки с ручным управлением круглого сечения ( DN160) | шт. | 3 | [7 empty] | 436.8 | 436.8 | 62.4 | 62.4 | 260.24 | 160.61
|  | ЗП |  |  | 208 |  | 1 | 1 | 624
|  | ЭМ |  |  | 78.18 |  | 1 | 1 | 234.54
|  | в т.ч. ЗПМ |  |  | 49.57 |  | 1 | 1 | 148.71
|  | НР от ЗП | % | 70 |  |  |  |  | 436.8
|  | СП от ЗП | % | 10 |  |  |  |  | 62.4
|  | НР и СП от ЗПМ | % | 108 |  |  |  |  | 160.61
|  | ЗТР | чел-ч | 0.37 |  |  | 1 |  |  | 1.11
[8 empty] | 1518.35 |  | 506.12 | 1518.35
Система В6
280 | 1.23-2103-41-1/1 | Техническое обслуживание регулирующего клапана / Заслонки с ручным управлением круглого сечения ( DN160) | шт. | 1 | [7 empty] | 145.6 | 145.6 | 20.8 | 20.8 | 86.75 | 53.54
|  | ЗП |  |  | 208 |  | 1 | 1 | 208
|  | ЭМ |  |  | 78.18 |  | 1 | 1 | 78.18
|  | в т.ч. ЗПМ |  |  | 49.57 |  | 1 | 1 | 49.57
|  | НР от ЗП | % | 70 |  |  |  |  | 145.6
|  | СП от ЗП | % | 10 |  |  |  |  | 20.8
|  | НР и СП от ЗПМ | % | 108 |  |  |  |  | 53.54
|  | ЗТР | чел-ч | 0.37 |  |  | 1 |  |  | 0.37
[8 empty] | 506.12 |  | 506.12 | 506.12
Система В7
281 | 1.23-2103-41-1/1 | Техническое обслуживание регулирующего клапана / Заслонки с ручным управлением круглого сечения ( DN160) | шт. | 1 | [7 empty] | 145.6 | 145.6 | 20.8 | 20.8 | 86.75 | 53.54
|  | ЗП |  |  | 208 |  | 1 | 1 | 208
|  | ЭМ |  |  | 78.18 |  | 1 | 1 | 78.18
|  | в т.ч. ЗПМ |  |  | 49.57 |  | 1 | 1 | 49.57
|  | НР от ЗП | % | 70 |  |  |  |  | 145.6
|  | СП от ЗП | % | 10 |  |  |  |  | 20.8
|  | НР и СП от ЗПМ | % | 108 |  |  |  |  | 53.54
|  | ЗТР | чел-ч | 0.37 |  |  | 1 |  |  | 0.37
[8 empty] | 506.12 |  | 506.12 | 506.12
Система В8
282 | 1.23-2103-41-1/1 | Техническое обслуживание регулирующего клапана / Заслонки с ручным управлением круглого сечения ( DN125) | шт. | 2 | [7 empty] | 291.2 | 291.2 | 41.6 | 41.6 | 173.5 | 107.07
|  | ЗП |  |  | 208 |  | 1 | 1 | 416
|  | ЭМ |  |  | 78.18 |  | 1 | 1 | 156.36
|  | в т.ч. ЗПМ |  |  | 49.57 |  | 1 | 1 | 99.14
|  | НР от ЗП | % | 70 |  |  |  |  | 291.2
|  | СП от ЗП | % | 10 |  |  |  |  | 41.6
|  | НР и СП от ЗПМ | % | 108 |  |  |  |  | 107.07
|  | ЗТР | чел-ч | 0.37 |  |  | 1 |  |  | 0.74
[8 empty] | 1012.23 |  | 506.12 | 1012.23
Система В9
283 | 1.23-2103-41-1/1 | Техническое обслуживание регулирующего клапана / Заслонки с ручным управлением круглого сечения ( DN125) | шт. | 18 | [7 empty] | 2620.8 | 2620.8 | 374.4 | 374.4 | 1561.46 | 963.64
|  | ЗП |  |  | 208 |  | 1 | 1 | 3744
|  | ЭМ |  |  | 78.18 |  | 1 | 1 | 1407.24
|  | в т.ч. ЗПМ |  |  | 49.57 |  | 1 | 1 | 892.26
|  | НР от ЗП | % | 70 |  |  |  |  | 2620.8
|  | СП от ЗП | % | 10 |  |  |  |  | 374.4
|  | НР и СП от ЗПМ | % | 108 |  |  |  |  | 963.64
|  | ЗТР | чел-ч | 0.37 |  |  | 1 |  |  | 6.66
[8 empty] | 9110.08 |  | 506.12 | 9110.08
Система В10
284 | 1.23-2103-41-1/1 | Техническое обслуживание регулирующего клапана / Заслонки с ручным управлением круглого сечения ( DN125) | шт. | 3 | [7 empty] | 436.8 | 436.8 | 62.4 | 62.4 | 260.24 | 160.61
|  | ЗП |  |  | 208 |  | 1 | 1 | 624
|  | ЭМ |  |  | 78.18 |  | 1 | 1 | 234.54
|  | в т.ч. ЗПМ |  |  | 49.57 |  | 1 | 1 | 148.71
|  | НР от ЗП | % | 70 |  |  |  |  | 436.8
|  | СП от ЗП | % | 10 |  |  |  |  | 62.4
|  | НР и СП от ЗПМ | % | 108 |  |  |  |  | 160.61
|  | ЗТР | чел-ч | 0.37 |  |  | 1 |  |  | 1.11
[8 empty] | 1518.35 |  | 506.12 | 1518.35
Итого по подразделу: 3.1 Общеобменная вентиляция | [7 empty] | 311862.12
Подраздел: 3.2 Кондиционирование
285 | 1.24-2103-45-4/1 | Техническое обслуживание ежеквартальное холодильных установок мощностью 420 кВт | установка | 13 | [7 empty] | 82224.69 | 82224.69 | 11746.38 | 11746.38 | 15788.5 | 9743.76
Объем: 13=3+3+3+2+1+1
|  | ЗП |  |  | 4517.84 | )*2 | 1 | 1 | 117463.84
|  | ЭМ |  |  | 547.26 | )*2 | 1 | 1 | 14228.76
|  | в т.ч. ЗПМ |  |  | 347 | )*2 | 1 | 1 | 9022
|  | МР |  |  | 355.16 | )*2 | 1 | 1 | 9234.16
|  | НР от ЗП | % | 70 |  |  |  |  | 82224.69
|  | СП от ЗП | % | 10 |  |  |  |  | 11746.38
|  | НР и СП от ЗПМ | % | 108 |  |  |  |  | 9743.76
|  | ЗТР | чел-ч | 6.8 |  | )*2 | 1 |  |  | 176.8
[8 empty] | 244641.59 |  | 18818.58 | 244641.59
286 | 1.18-2403-17-4/1 | Техническое обслуживание внутренних кассетных блоков сплит систем мощностью свыше 5 кВт - полугодовое | 1 блок | 29 | [7 empty] | 23169.41 | 23169.41 | 3309.92 | 3309.92 | 3.05 | 1.88
Объем: 29=7+7+7+8
|  | ЗП |  |  | 1141.35 |  | 1 | 1 | 33099.15
|  | ЭМ |  |  | 4.11 |  | 1 | 1 | 119.19
|  | в т.ч. ЗПМ |  |  | 0.06 |  | 1 | 1 | 1.74
|  | МР |  |  | 4.43 |  | 1 | 1 | 128.47
|  | НР от ЗП | % | 70 |  |  |  |  | 23169.41
|  | СП от ЗП | % | 10 |  |  |  |  | 3309.92
|  | НР и СП от ЗПМ | % | 108 |  |  |  |  | 1.88
|  | ЗТР | чел-ч | 1.72 |  |  | 1 |  |  | 49.88
[8 empty] | 59828.02 |  | 2063.04 | 59828.02
287 | 1.18-2403-17-3/1 | Техническое обслуживание внутренних кассетных блоков сплит систем мощностью до 5 кВт - полугодовое | 1 блок | 1 | [7 empty] | 622.43 | 622.43 | 88.92 | 88.92 | 0.05 | 0.03
|  | ЗП |  |  | 889.19 |  | 1 | 1 | 889.19
|  | ЭМ |  |  | 1.85 |  | 1 | 1 | 1.85
|  | в т.ч. ЗПМ |  |  | 0.03 |  | 1 | 1 | 0.03
|  | МР |  |  | 2.22 |  | 1 | 1 | 2.22
|  | НР от ЗП | % | 70 |  |  |  |  | 622.43
|  | СП от ЗП | % | 10 |  |  |  |  | 88.92
|  | НР и СП от ЗПМ | % | 108 |  |  |  |  | 0.03
|  | ЗТР | чел-ч | 1.34 |  |  | 1 |  |  | 1.34
[8 empty] | 1604.64 |  | 1604.64 | 1604.64
288 | 1.18-2403-19-5/1 | Техническое обслуживание внутренних настенных блоков сплит систем мощностью до 7 кВт - полугодовое | 1 блок | 1 | [7 empty] | 659.6 | 659.6 | 94.23 | 94.23 | 0.04 | 0.02
|  | ЗП |  |  | 942.28 |  | 1 | 1 | 942.28
|  | ЭМ |  |  | 1.79 |  | 1 | 1 | 1.79
|  | в т.ч. ЗПМ |  |  | 0.02 |  | 1 | 1 | 0.02
|  | МР |  |  | 0.74 |  | 1 | 1 | 0.74
|  | НР от ЗП | % | 70 |  |  |  |  | 659.6
|  | СП от ЗП | % | 10 |  |  |  |  | 94.23
|  | НР и СП от ЗПМ | % | 108 |  |  |  |  | 0.02
|  | ЗТР | чел-ч | 1.42 |  |  | 1 |  |  | 1.42
[8 empty] | 1698.66 |  | 1698.66 | 1698.66
289 | 1.18-2403-18-3/1 | Техническое обслуживание наружных блоков сплит систем мощностью до 10 кВт - полугодовое | 1 блок | 2 | [7 empty] | 2303.94 | 2303.94 | 329.13 | 329.13 | 0.18 | 0.11
|  | ЗП |  |  | 1645.67 |  | 1 | 1 | 3291.34
|  | ЭМ |  |  | 3.49 |  | 1 | 1 | 6.98
|  | в т.ч. ЗПМ |  |  | 0.05 |  | 1 | 1 | 0.1
|  | МР |  |  | 0.94 |  | 1 | 1 | 1.88
|  | НР от ЗП | % | 70 |  |  |  |  | 2303.94
|  | СП от ЗП | % | 10 |  |  |  |  | 329.13
|  | НР и СП от ЗПМ | % | 108 |  |  |  |  | 0.11
|  | ЗТР | чел-ч | 2.48 |  |  | 1 |  |  | 4.96
[8 empty] | 5933.38 |  | 2966.69 | 5933.38
Итого по подразделу: 3.2 Кондиционирование | [7 empty] | 313706.29
Итого по разделу: 3 Вентиляция и кондиционирование | [7 empty] | 625568.41
Раздел: 4. Электроснабжение и электроосвещение
Подраздел: 4.1 Оборудование
290 | 1.21-2203-8-2/1 | Техническое обслуживание ящика ввода распределительного с рубильником и предохранителями, номинальный ток 600 А / ВП-1 | шт. | 2 | [7 empty] | 7780.37 | 7780.37 | 1111.48 | 1111.48 | 0 | 0
Объем: 2=1+1
|  | ЗП |  |  | 5557.41 |  | 1 | 1 | 11114.82
|  | МР |  |  | 77.08 |  | 1 | 1 | 154.16
|  | НР от ЗП | % | 70 |  |  |  |  | 7780.37
|  | СП от ЗП | % | 10 |  |  |  |  | 1111.48
|  | ЗТР | чел-ч | 9 |  |  | 1 |  |  | 18
[8 empty] | 20160.83 |  | 10080.42 | 20160.83
291 | 1.21-2203-2-5/1 | Техническое обслуживание силового распределительного пункта с установочными автоматами, число групп 12 / (АВР) АВР-1 | шт. | 1 | [7 empty] | 10373.83 | 10373.83 | 1481.98 | 1481.98 | 0 | 0
|  | ЗП |  |  | 14819.76 |  | 1 | 1 | 14819.76
|  | МР |  |  | 205.53 |  | 1 | 1 | 205.53
|  | НР от ЗП | % | 70 |  |  |  |  | 10373.83
|  | СП от ЗП | % | 10 |  |  |  |  | 1481.98
|  | ЗТР | чел-ч | 24 |  |  | 1 |  |  | 24
[8 empty] | 26881.1 |  | 26881.1 | 26881.1
292 | 1.21-2203-2-3/1 | Техническое обслуживание силового распределительного пункта с установочными автоматами, число групп 8 / РП-1 | шт. | 1 | [7 empty] | 6483.65 | 6483.65 | 926.24 | 926.24 | 0 | 0
|  | ЗП |  |  | 9262.35 |  | 1 | 1 | 9262.35
|  | МР |  |  | 128.45 |  | 1 | 1 | 128.45
|  | НР от ЗП | % | 70 |  |  |  |  | 6483.65
|  | СП от ЗП | % | 10 |  |  |  |  | 926.24
|  | ЗТР | чел-ч | 15 |  |  | 1 |  |  | 15
[8 empty] | 16800.69 |  | 16800.69 | 16800.69
293 | 1.21-2203-2-4/1 | Техническое обслуживание силового распределительного пункта с установочными автоматами, число групп 10 / РП-2 | шт. | 1 | [7 empty] | 7780.37 | 7780.37 | 1111.48 | 1111.48 | 0 | 0
|  | ЗП |  |  | 11114.82 |  | 1 | 1 | 11114.82
|  | МР |  |  | 154.14 |  | 1 | 1 | 154.14
|  | НР от ЗП | % | 70 |  |  |  |  | 7780.37
|  | СП от ЗП | % | 10 |  |  |  |  | 1111.48
|  | ЗТР | чел-ч | 18 |  |  | 1 |  |  | 18
[8 empty] | 20160.81 |  | 20160.81 | 20160.81
294 | 1.21-2203-2-5/1 | Техническое обслуживание силового распределительного пункта с установочными автоматами, число групп 12 / РП-3, РПА-4 | шт. | 2 | [7 empty] | 20747.66 | 20747.66 | 2963.95 | 2963.95 | 0 | 0
Объем: 2=1+1
|  | ЗП |  |  | 14819.76 |  | 1 | 1 | 29639.52
|  | МР |  |  | 205.53 |  | 1 | 1 | 411.06
|  | НР от ЗП | % | 70 |  |  |  |  | 20747.66
|  | СП от ЗП | % | 10 |  |  |  |  | 2963.95
|  | ЗТР | чел-ч | 24 |  |  | 1 |  |  | 48
[8 empty] | 53762.19 |  | 26881.1 | 53762.19
295 | 1.21-2203-2-1/1 | Техническое обслуживание силового распределительного пункта с установочными автоматами, число групп 4 / ЩВ-1, ЩВ-2 | шт. | 2 | [7 empty] | 7780.37 | 7780.37 | 1111.48 | 1111.48 | 0 | 0
Объем: 2=1+1
|  | ЗП |  |  | 5557.41 |  | 1 | 1 | 11114.82
|  | МР |  |  | 77.08 |  | 1 | 1 | 154.16
|  | НР от ЗП | % | 70 |  |  |  |  | 7780.37
|  | СП от ЗП | % | 10 |  |  |  |  | 1111.48
|  | ЗТР | чел-ч | 9 |  |  | 1 |  |  | 18
[8 empty] | 20160.83 |  | 10080.42 | 20160.83
296 | 1.20-2203-1-4/1 | Техническое обслуживание щита осветительного группового с установочными автоматами, число групп 8 / ЩРК-1 | шт. | 1 | [7 empty] | 3241.82 | 3241.82 | 463.12 | 463.12 | 0 | 0
|  | ЗП |  |  | 4631.17 |  | 1 | 1 | 4631.17
|  | МР |  |  | 69.19 |  | 1 | 1 | 69.19
|  | НР от ЗП | % | 70 |  |  |  |  | 3241.82
|  | СП от ЗП | % | 10 |  |  |  |  | 463.12
|  | ЗТР | чел-ч | 7.5 |  |  | 1 |  |  | 7.5
[8 empty] | 8405.3 |  | 8405.3 | 8405.3
297 | 1.21-2203-2-5/1 | Техническое обслуживание силового распределительного пункта с установочными автоматами, число групп 12 / ЩС-1, ЩС-2 | шт. | 2 | [7 empty] | 20747.66 | 20747.66 | 2963.95 | 2963.95 | 0 | 0
Объем: 2=1+1
|  | ЗП |  |  | 14819.76 |  | 1 | 1 | 29639.52
|  | МР |  |  | 205.53 |  | 1 | 1 | 411.06
|  | НР от ЗП | % | 70 |  |  |  |  | 20747.66
|  | СП от ЗП | % | 10 |  |  |  |  | 2963.95
|  | ЗТР | чел-ч | 24 |  |  | 1 |  |  | 48
[8 empty] | 53762.19 |  | 26881.1 | 53762.19
298 | 1.20-2203-1-3/1 | Техническое обслуживание щита осветительного группового с установочными автоматами, число групп 6 / ЩО-1, ЩО-2 | шт. | 2 | [7 empty] | 5186.92 | 5186.92 | 740.99 | 740.99 | 0 | 0
Объем: 2=1+1
|  | ЗП |  |  | 3704.94 |  | 1 | 1 | 7409.88
|  | МР |  |  | 55.07 |  | 1 | 1 | 110.14
|  | НР от ЗП | % | 70 |  |  |  |  | 5186.92
|  | СП от ЗП | % | 10 |  |  |  |  | 740.99
|  | ЗТР | чел-ч | 6 |  |  | 1 |  |  | 12
[8 empty] | 13447.93 |  | 6723.97 | 13447.93
299 | 1.20-2203-1-5/1 | Техническое обслуживание щита осветительного группового с установочными автоматами, число групп 10 / ЩАО-1, ЩАО-2 | шт. | 2 | [7 empty] | 7780.37 | 7780.37 | 1111.48 | 1111.48 | 0 | 0
Объем: 2=1+1
|  | ЗП |  |  | 5557.41 |  | 1 | 1 | 11114.82
|  | МР |  |  | 83.73 |  | 1 | 1 | 167.46
|  | НР от ЗП | % | 70 |  |  |  |  | 7780.37
|  | СП от ЗП | % | 10 |  |  |  |  | 1111.48
|  | ЗТР | чел-ч | 9 |  |  | 1 |  |  | 18
[8 empty] | 20174.13 |  | 10087.07 | 20174.13
Итого по подразделу: 4.1 Оборудование | [7 empty] | 253716
Подраздел: 4.2 Светотехнические изделия
300 | 1.20-2103-25-1/1 Поправка: СН-2012. Гл.1 Сб.20 п.3. 1 | Техническое обслуживание светильника светодиодного линейного накладного с креплением на монтажные скобы, со встроенным драйвером, длиной до 1500 мм, степень защиты IP20, мощность до 50 Вт – годовое / Светильник Varton T-Line Поправка: СН-2012. Гл.1 Сб.20 п.3. 1 Наименование: При работах, которые производятся на высоте свыше 2 м от пола от 2 до 8 м | шт. | 566 | [7 empty] | 41695.14 | 41695.14 | 5956.45 | 5956.45 | 0 | 0
Объем: 566=5+160+41+72+53+32+39+96+40+28
|  | ЗП |  |  | 101.19 | )*1,04 | 1 | 1 | 59564.48
|  | МР |  |  | 1.26 |  | 1 | 1 | 713.16
|  | НР от ЗП | % | 70 |  |  |  |  | 41695.14
|  | СП от ЗП | % | 10 |  |  |  |  | 5956.45
|  | ЗТР | чел-ч | 0.18 |  | )*1,04 | 1 |  |  | 105.9552
[8 empty] | 107929.23 |  | 190.69 | 107929.23
301 | 1.22-2203-78-1/1 | Техническое обслуживание блока питания типа БРП-12-01Л | шт. | 210 | [7 empty] | 70233.66 | 70233.66 | 10033.38 | 10033.38 | 0 | 0
|  | ЗП |  |  | 477.78 |  | 1 | 1 | 100333.8
|  | МР |  |  | 4.09 |  | 1 | 1 | 858.9
|  | НР от ЗП | % | 70 |  |  |  |  | 70233.66
|  | СП от ЗП | % | 10 |  |  |  |  | 10033.38
|  | ЗТР | чел-ч | 0.72 |  |  | 1 |  |  | 151.2
[8 empty] | 181459.74 |  | 864.09 | 181459.74
302 | 1.22-2203-103-1/1 Поправка: СН-2012. Гл.1 Сб.22 п.3.6.2 | Техническое обслуживание и регулировка светового настенного указателя (табло) "Выход" Поправка: СН-2012. Гл.1 Сб.22 п.3.6.2 Наименование: При применении стоимостных нормативов для сетей и приборов, расположенных в транспортных развязках, в том числе на 3-ем транспортном кольце, для выполнения аналогичных работ в административных и общественных зданиях, по: техническому обслуживанию | 10 шт. | 9.5 | [7 empty] | 574.9 | 574.9 | 82.13 | 82.13 | 0 | 0
Объем: 9,5=(84+11)/10
|  | ЗП |  |  | 123.5 | )*0,70 | 1 | 1 | 821.28
|  | МР |  |  | 5.17 | )*1 | 1 | 1 | 49.12
|  | НР от ЗП | % | 70 |  |  |  |  | 574.9
|  | СП от ЗП | % | 10 |  |  |  |  | 82.13
|  | ЗТР | чел-ч | 0.2 |  | )*0,70 | 1 |  |  | 1.33
[8 empty] | 1527.43 |  | 160.78 | 1527.43
303 | 1.21-2203-17-1/1 | Техническое обслуживание ящика с понижающим трансформатором типа ЯТП / ЯТП-0,25-220 У3 (220/24) | шт. | 6 | [7 empty] | 1233.12 | 1233.12 | 176.16 | 176.16 | 347.03 | 214.16
|  | ЗП |  |  | 293.6 |  | 1 | 1 | 1761.6
|  | ЭМ |  |  | 52.12 |  | 1 | 1 | 312.72
|  | в т.ч. ЗПМ |  |  | 33.05 |  | 1 | 1 | 198.3
|  | МР |  |  | 0.13 |  | 1 | 1 | 0.78
|  | НР от ЗП | % | 70 |  |  |  |  | 1233.12
|  | СП от ЗП | % | 10 |  |  |  |  | 176.16
|  | НР и СП от ЗПМ | % | 108 |  |  |  |  | 214.16
|  | ЗТР | чел-ч | 0.55 |  |  | 1 |  |  | 3.3
[8 empty] | 3698.54 |  | 616.42 | 3698.54
Итого по подразделу: 4.2 Светотехнические изделия | [7 empty] | 294614.94
Подраздел: 4.3 Электроустановочные изделия
304 | 1.23-2103-6-1/1 | Техническое обслуживание выключателей поплавковых | 100 шт. | 0.89 | [7 empty] | 2001.01 | 2001.01 | 285.86 | 285.86 | 900.76 | 555.9
Объем: 0,89=(52+37)/100
|  | ЗП |  |  | 3211.89 |  | 1 | 1 | 2858.58
|  | ЭМ |  |  | 912.11 |  | 1 | 1 | 811.78
|  | в т.ч. ЗПМ |  |  | 578.34 |  | 1 | 1 | 514.72
|  | МР |  |  | 0.94 |  | 1 | 1 | 0.84
|  | НР от ЗП | % | 70 |  |  |  |  | 2001.01
|  | СП от ЗП | % | 10 |  |  |  |  | 285.86
|  | НР и СП от ЗПМ | % | 108 |  |  |  |  | 555.9
|  | ЗТР | чел-ч | 6 |  |  | 1 |  |  | 5.34
[8 empty] | 6513.97 |  | 7319.07 | 6513.97
305 | 1.21-2303-18-1/1 | Техническое обслуживание переключателя универсального, число секций до 8 | шт. | 26 | [7 empty] | 3371.55 | 3371.55 | 481.65 | 481.65 | 0 | 0
|  | ЗП |  |  | 185.25 |  | 1 | 1 | 4816.5
|  | НР от ЗП | % | 70 |  |  |  |  | 3371.55
|  | СП от ЗП | % | 10 |  |  |  |  | 481.65
|  | ЗТР | чел-ч | 0.3 |  |  | 1 |  |  | 7.8
[8 empty] | 8669.7 |  | 333.45 | 8669.7
306 | 1.21-2303-37-1/1 | Техническое обслуживание накладной штепсельной силовой розетки с винтовыми зажимами, заземляющим контактом, степень защиты IP20, IP21, IP22 - полугодовое | 10 шт. | 216 | [7 empty] | 16805.88 | 16805.88 | 2400.84 | 2400.84 | 0 | 0
Объем: 216=208+8
|  | ЗП |  |  | 111.15 |  | 1 | 1 | 24008.4
|  | МР |  |  | 6.3 |  | 1 | 1 | 1360.8
|  | НР от ЗП | % | 70 |  |  |  |  | 16805.88
|  | СП от ЗП | % | 10 |  |  |  |  | 2400.84
|  | ЗТР | чел-ч | 0.18 |  |  | 1 |  |  | 38.88
[8 empty] | 44575.92 |  | 206.37 | 44575.92
Итого по подразделу: 4.3 Электроустановочные изделия | [7 empty] | 59759.59
Подраздел: 4.4 Кабели и провода
307 | 1.21-2103-9-2/1 | Техническое обслуживание силовых сетей, проложенных по кирпичным и бетонным основаниям, провод сечением 3х1,5-6 мм2 ( 3х1,5 ; 3х2,5 ; 3х4 ; 3х6 ) | 100 м | 2.1834 | [7 empty] | 8181.65 | 8181.65 | 1168.81 | 1168.81 | 0 | 0
Объем: 2,1834=(2441+2513+3365+660+670+1088+180)*0,2*0,1/100
|  | ЗП |  |  | 5353.15 |  | 1 | 1 | 11688.07
|  | МР |  |  | 22.51 |  | 1 | 1 | 49.15
|  | НР от ЗП | % | 70 |  |  |  |  | 8181.65
|  | СП от ЗП | % | 10 |  |  |  |  | 1168.81
|  | ЗТР | чел-ч | 10 |  |  | 1 |  |  | 21.834
[8 empty] | 21087.68 |  | 9658.18 | 21087.68
308 | 1.21-2103-9-5/1 | Техническое обслуживание силовых сетей, проложенных по кирпичным и бетонным основаниям, провод сечением 3х10-16 мм2 / (3х10 ; 3х16 ) | 100 м | 0.165 | [7 empty] | 734.52 | 734.52 | 104.93 | 104.93 | 0 | 0
Объем: 0,165=(300+525)*0,2*0,1/100
|  | ЗП |  |  | 6359.54 |  | 1 | 1 | 1049.32
|  | МР |  |  | 15.76 |  | 1 | 1 | 2.6
|  | НР от ЗП | % | 70 |  |  |  |  | 734.52
|  | СП от ЗП | % | 10 |  |  |  |  | 104.93
|  | ЗТР | чел-ч | 11.88 |  |  | 1 |  |  | 1.9602
[8 empty] | 1891.37 |  | 11462.85 | 1891.37
309 | 1.21-2103-9-3/1 | Техническое обслуживание силовых сетей, проложенных по кирпичным и бетонным основаниям, провод сечением 4х1,5-6 мм2 / прим. ( 5х2,5, 5х4, 5х6) | 100 м | 0.5136 | [7 empty] | 2159.36 | 2159.36 | 308.48 | 308.48 | 0 | 0
Объем: 0,5136=(173+1105+915+165+210)*0,2*0,1/100
|  | ЗП |  |  | 6006.24 |  | 1 | 1 | 3084.8
|  | МР |  |  | 14.63 |  | 1 | 1 | 7.51
|  | НР от ЗП | % | 70 |  |  |  |  | 2159.36
|  | СП от ЗП | % | 10 |  |  |  |  | 308.48
|  | ЗТР | чел-ч | 11.22 |  |  | 1 |  |  | 5.7626
[8 empty] | 5560.15 |  | 10825.84 | 5560.15
310 | 1.21-2103-9-4/1 | Техническое обслуживание силовых сетей, проложенных по кирпичным и бетонным основаниям, добавлять на каждый следующий провод к поз. 21-2103-9-3 / прим. (5х2,5, 5х4, 5х6) | 100 м | 0.5136 | [7 empty] | 392.61 | 392.61 | 56.09 | 56.09 | 0 | 0
Объем: 0,5136=(173+1105+915+165+210)*0,2*0,1/100
|  | ЗП |  |  | 1092.04 |  | 1 | 1 | 560.87
|  | НР от ЗП | % | 70 |  |  |  |  | 392.61
|  | СП от ЗП | % | 10 |  |  |  |  | 56.09
|  | ЗТР | чел-ч | 2.04 |  |  | 1 |  |  | 1.0477
[8 empty] | 1009.57 |  | 1965.67 | 1009.57
311 | 1.21-2103-9-5/1 | Техническое обслуживание силовых сетей, проложенных по кирпичным и бетонным основаниям, провод сечением 3х10-16 мм2 / (5х10 ) | 100 м | 0.0616 | [7 empty] | 274.23 | 274.23 | 39.18 | 39.18 | 0 | 0
Объем: 0,0616=(203+105)*0,2*0,1/100
|  | ЗП |  |  | 6359.54 |  | 1 | 1 | 391.75
|  | МР |  |  | 15.76 |  | 1 | 1 | 0.97
|  | НР от ЗП | % | 70 |  |  |  |  | 274.23
|  | СП от ЗП | % | 10 |  |  |  |  | 39.18
|  | ЗТР | чел-ч | 11.88 |  |  | 1 |  |  | 0.73181
[8 empty] | 706.13 |  | 11463.15 | 706.13
312 | 1.21-2103-9-6/1 | Техническое обслуживание силовых сетей, проложенных по кирпичным и бетонным основаниям, добавлять на каждый последующий провод к поз. 21-2103-9-5 / (5х10 ) | 100 м | 0.0616 | [7 empty] | 60.94 | 60.94 | 8.71 | 8.71 | 0 | 0
Объем: 0,0616=(203+105)*0,2*0,1/100
|  | ЗП |  |  | 1413.23 |  | 1 | 1 | 87.05
|  | МР |  |  | 3.38 |  | 1 | 1 | 0.21
|  | НР от ЗП | % | 70 |  |  |  |  | 60.94
|  | СП от ЗП | % | 10 |  |  |  |  | 8.71
|  | ЗТР | чел-ч | 2.64 |  |  | 1 |  |  | 0.16262
[8 empty] | 156.91 |  | 2547.24 | 156.91
313 | 1.21-2103-9-7/1 | Техническое обслуживание силовых сетей, проложенных по кирпичным и бетонным основаниям, провод сечением 3х25-35 мм2 / (5х70; 5х95 ; 5х150) | 100 м | 0.0406 | [7 empty] | 221.82 | 221.82 | 31.69 | 31.69 | 0 | 0
Объем: 0,0406=(75+98+30)*0,2*0,1/100
|  | ЗП |  |  | 7804.89 |  | 1 | 1 | 316.88
|  | МР |  |  | 19.13 |  | 1 | 1 | 0.78
|  | НР от ЗП | % | 70 |  |  |  |  | 221.82
|  | СП от ЗП | % | 10 |  |  |  |  | 31.69
|  | ЗТР | чел-ч | 14.58 |  |  | 1 |  |  | 0.59195
[8 empty] | 571.17 |  | 14068.23 | 571.17
314 | 1.21-2103-9-8/1 | Техническое обслуживание силовых сетей, проложенных по кирпичным и бетонным основаниям, добавлять на каждый следующий провод к поз. 21-2103-9-7 / ( (5х70) | 100 м | 0.015 | [7 empty] | 18.21 | 18.21 | 2.6 | 2.6 | 0 | 0
Объем: 0,015=(75)*0,2*0,1/100
|  | ЗП |  |  | 1734.42 |  | 1 | 1 | 26.02
|  | МР |  |  | 4.13 |  | 1 | 1 | 0.06
|  | НР от ЗП | % | 70 |  |  |  |  | 18.21
|  | СП от ЗП | % | 10 |  |  |  |  | 2.6
|  | ЗТР | чел-ч | 3.24 |  |  | 1 |  |  | 0.0486
[8 empty] | 46.89 |  | 3126 | 46.89
315 | 1.21-2103-9-8/1 | Техническое обслуживание силовых сетей, проложенных по кирпичным и бетонным основаниям, добавлять на каждый следующий провод к поз. 21-2103-9-7 (5х95 ; 5х150) | 100 м | 0.0256 | [7 empty] | 31.08 | 31.08 | 4.44 | 4.44 | 0 | 0
Объем: 0,0256=(98+30)*0,2*0,1/100
|  | ЗП |  |  | 1734.42 |  | 1 | 1 | 44.4
|  | МР |  |  | 4.13 |  | 1 | 1 | 0.11
|  | НР от ЗП | % | 70 |  |  |  |  | 31.08
|  | СП от ЗП | % | 10 |  |  |  |  | 4.44
|  | ЗТР | чел-ч | 3.24 |  |  | 1 |  |  | 0.082944
[8 empty] | 80.03 |  | 3126.17 | 80.03
Итого по подразделу: 4.4 Кабели и провода | [7 empty] | 31109.9
Подраздел: 4.5 Заземление и уравнивание потенциалов
Итого по подразделу: 4.5 Заземление и уравнивание потенциалов | [7 empty] | 0
Итого по разделу: 4. Электроснабжение и электроосвещение | [7 empty] | 639200.43
Итого по локальной смете: | [7 empty] | 1668090.16
Итого по смете: 5.2_Музей техники Вадима Задорожного_на 4 мес. (10%)_испр. | [7 empty] | 1668090.16
|  | Итого | [5 empty] | 1668090.16
|  | НДС, 22% | [5 empty] | 366979.84
|  | Всего с НДС | [5 empty] | 2035070
Составил
[должность,подпись(инициалы,фамилия)]
Проверил
[должность,подпись(инициалы,фамилия)]

## Акт КС-2 СН-2012 по гл. 1-
Smeta.RU (495) 974-1589 СН-2012 (© ОАО МЦЦС 'Мосстройцены', 2025)
Унифицированная форма № КС-2
Утверждена постановлением Госкомстата России
от 11.11.99. № 100
Код
[8 empty] | Форма по ОКУД | 0322005
Инвестор | [7 empty] | по ОКПО
организация, адрес, телефон, факс
Заказчик | [7 empty] | по ОКПО
организация, адрес, телефон, факс
Подрядчик | [7 empty] | по ОКПО
организация, адрес, телефон, факс
Стройка |  | 5.2_Музей техники Вадима Задорожного_на 4 мес. (10%)_испр.
наименование, адрес
Объект |  | 5.2_Музей техники Вадима Задорожного_на 4 мес. (10%)_испр.
наименование
Вид деятельности по ОКДП
[6 empty] | Договор подряда |  | номер
дата
Вид операции
[6 empty] | Номер документа | Дата составления | Отчетный период
[8 empty] | с | по
AKT
О ПРИЕМКЕ ВЫПОЛНЕННЫХ РАБОТ
Сметная (договорная) стоимость в соответствии с договором подряда (субподряда) | [6 empty] | 1668.09 |  | тыс.руб
Составлен(а) в уровне текущих (прогнозных) цен на октябрь 2025 года
Номер |  | Шифр расценки и коды ресурсов | Наименование работ и затрат | Единица измерения | Кол-во единиц | Цена на ед. изм. руб. | Попра-вочные коэфф. | Коэфф. зимних удоро-жаний | Коэфф. пересчета | ВСЕГО затрат, руб. | Справочно
п/п | поз. по смете | [9 empty] | ЗТР, всего чел.-час
Ст-ть ед. с начислен.
1 | 2 | 3 | 4 | 5 | 6 | 7 | 8 | 9 | 10 | 11 | 12
Локальная смета:
Раздел: 1 Водоснабжение и водоотведение
Подраздел: 1.1 Водомерный узел
1 | 1 | 1.24-2103-9-1/1 | Техническое обслуживание задвижек типа МЗВ Ду=50 мм | шт. | 3 | [7 empty] | 703.9 | 703.9 | 100.56 | 100.56 | 1257.9 | 776.3
|  |  | ЗП |  |  | 335.19 |  | 1 | 1 | 1005.57
|  |  | ЭМ |  |  | 377.87 |  | 1 | 1 | 1133.61
|  |  | в т.ч. ЗПМ |  |  | 239.6 |  | 1 | 1 | 718.8
|  |  | МР |  |  | 18.36 |  | 1 | 1 | 55.08
|  |  | НР от ЗП | % | 70 |  |  |  |  | 703.9
|  |  | СП от ЗП | % | 10 |  |  |  |  | 100.56
|  |  | НР и СП от ЗПМ | % | 108 |  |  |  |  | 776.3
|  |  | ЗТР | чел-ч | 0.55 |  |  | 1 |  |  | 1.65
[9 empty] | 3775.02 |  | 1258.34 | 3775.02
2 | 2 | 1.23-2103-39-2/1 | Техническое обслуживание счетчиков холодной и горячей воды условным диаметром 25-40 мм. | шт. | 1 | [7 empty] | 818.52 | 818.52 | 116.93 | 116.93 | 0 | 0
|  |  | ЗП |  |  | 1169.31 |  | 1 | 1 | 1169.31
|  |  | МР |  |  | 0.19 |  | 1 | 1 | 0.19
|  |  | НР от ЗП | % | 70 |  |  |  |  | 818.52
|  |  | СП от ЗП | % | 10 |  |  |  |  | 116.93
|  |  | ЗТР | чел-ч | 2.08 |  |  | 1 |  |  | 2.08
[9 empty] | 2104.95 |  | 2104.95 | 2104.95
3 | 3 | 1.15-2203-7-1/1 | Техническое обслуживание крана шарового латунного никелированного диаметром до 25 мм | 10 шт. | 0.1 | [7 empty] | 19.45 | 19.45 | 2.78 | 2.78 | 0 | 0
Объем: 0,1=1/10
|  |  | ЗП |  |  | 277.87 |  | 1 | 1 | 27.79
|  |  | НР от ЗП | % | 70 |  |  |  |  | 19.45
|  |  | СП от ЗП | % | 10 |  |  |  |  | 2.78
|  |  | ЗТР | чел-ч | 0.45 |  |  | 1 |  |  | 0.045
[9 empty] | 50.02 |  | 500.2 | 50.02
Итого по подразделу: 1.1 Водомерный узел | [8 empty] | 5929.99
Подраздел: 1.2 Хозяйственно-питьевой водопровод холодной воды В1
4 | 4 | 1.15-2203-7-1/1 | Техническое обслуживание крана шарового латунного никелированного диаметром до 25 мм | 10 шт. | 2.9 | [7 empty] | 564.07 | 564.07 | 80.58 | 80.58 | 0 | 0
Объем: 2,9=(26+3)/10
|  |  | ЗП |  |  | 277.87 |  | 1 | 1 | 805.82
|  |  | НР от ЗП | % | 70 |  |  |  |  | 564.07
|  |  | СП от ЗП | % | 10 |  |  |  |  | 80.58
|  |  | ЗТР | чел-ч | 0.45 |  |  | 1 |  |  | 1.305
[9 empty] | 1450.47 |  | 500.16 | 1450.47
Итого по подразделу: 1.2 Хозяйственно-питьевой водопровод холодной воды В1 | [8 empty] | 1450.47
Подраздел: 1.3 Трубопровод горячего водоснабжения Т3, Т4
5 | 5 | 1.17-2103-17-1/1 | Техническое обслуживание автоматического воздухоотводчика | 10 шт. | 0.3 | [7 empty] | 197.1 | 197.1 | 28.16 | 28.16 | 0 | 0
Объем: 0,3=3/10
|  |  | ЗП |  |  | 938.58 |  | 1 | 1 | 281.57
|  |  | МР |  |  | 0.63 |  | 1 | 1 | 0.19
|  |  | НР от ЗП | % | 70 |  |  |  |  | 197.1
|  |  | СП от ЗП | % | 10 |  |  |  |  | 28.16
|  |  | ЗТР | чел-ч | 1.52 |  |  | 1 |  |  | 0.456
[9 empty] | 507.02 |  | 1690.07 | 507.02
6 | 6 | 1.21-2303-24-1/1 | Техническое обслуживание электроводонагревателей объемом до 80 литров | шт. | 1 | [7 empty] | 870.82 | 870.82 | 124.4 | 124.4 | 1565.85 | 966.35
|  |  | ЗП |  |  | 1244.03 |  | 1 | 1 | 1244.03
|  |  | ЭМ |  |  | 1411.16 |  | 1 | 1 | 1411.16
|  |  | в т.ч. ЗПМ |  |  | 894.77 |  | 1 | 1 | 894.77
|  |  | МР |  |  | 0.63 |  | 1 | 1 | 0.63
|  |  | НР от ЗП | % | 70 |  |  |  |  | 870.82
|  |  | СП от ЗП | % | 10 |  |  |  |  | 124.4
|  |  | НР и СП от ЗПМ | % | 108 |  |  |  |  | 966.35
|  |  | ЗТР | чел-ч | 1.75 |  |  | 1 |  |  | 1.75
[9 empty] | 4617.39 |  | 4617.39 | 4617.39
7 | 7 | 1.15-2203-7-1/1 | Техническое обслуживание крана шарового латунного никелированного диаметром до 25 мм | 10 шт. | 1.5 | [7 empty] | 291.77 | 291.77 | 41.68 | 41.68 | 0 | 0
Объем: 1,5=(9+3+3)/10
|  |  | ЗП |  |  | 277.87 |  | 1 | 1 | 416.81
|  |  | НР от ЗП | % | 70 |  |  |  |  | 291.77
|  |  | СП от ЗП | % | 10 |  |  |  |  | 41.68
|  |  | ЗТР | чел-ч | 0.45 |  |  | 1 |  |  | 0.675
[9 empty] | 750.26 |  | 500.17 | 750.26
Итого по подразделу: 1.3 Трубопровод горячего водоснабжения Т3, Т4 | [8 empty] | 5874.67
Подраздел: 1.4 Хозяйственно-бытовая канализация К1
8 | 8 | 1.16-2303-3-1/1 | Техническое обслуживание компактной канализационной насосной установки | шт. | 2 | [7 empty] | 708.88 | 708.88 | 101.27 | 101.27 | 0 | 0
|  |  | ЗП |  |  | 506.34 |  | 1 | 1 | 1012.68
|  |  | НР от ЗП | % | 70 |  |  |  |  | 708.88
|  |  | СП от ЗП | % | 10 |  |  |  |  | 101.27
|  |  | ЗТР | чел-ч | 0.82 |  |  | 1 |  |  | 1.64
[9 empty] | 1822.83 |  | 911.42 | 1822.83
9 | 9 | 1.15-2203-7-2/1 | Техническое обслуживание крана шарового латунного никелированного диаметром до 50 мм | 10 шт. | 0.3 | [7 empty] | 79.1 | 79.1 | 11.3 | 11.3 | 0 | 0
Объем: 0,3=3/10
|  |  | ЗП |  |  | 376.67 |  | 1 | 1 | 113
|  |  | НР от ЗП | % | 70 |  |  |  |  | 79.1
|  |  | СП от ЗП | % | 10 |  |  |  |  | 11.3
|  |  | ЗТР | чел-ч | 0.61 |  |  | 1 |  |  | 0.183
[9 empty] | 203.4 |  | 678 | 203.4
10 | 10 | 1.15-2203-9-1/1 | Техническое обслуживание клапанов обратных фланцевых диаметром 50 мм / прим. Ду 32 мм | шт. | 3 | [7 empty] | 165.27 | 165.27 | 23.61 | 23.61 | 0 | 0
|  |  | ЗП |  |  | 78.7 |  | 1 | 1 | 236.1
|  |  | МР |  |  | 0.31 |  | 1 | 1 | 0.93
|  |  | НР от ЗП | % | 70 |  |  |  |  | 165.27
|  |  | СП от ЗП | % | 10 |  |  |  |  | 23.61
|  |  | ЗТР | чел-ч | 0.14 |  |  | 1 |  |  | 0.42
[9 empty] | 425.91 |  | 141.97 | 425.91
Итого по подразделу: 1.4 Хозяйственно-бытовая канализация К1 | [8 empty] | 2452.14
Подраздел: 1.5 Дождевая канализация К2
11 | 11 | 1.21-2103-9-2/1 | Техническое обслуживание силовых сетей, проложенных по кирпичным и бетонным основаниям, провод сечением 3х1,5-6 мм2 / кабель греющий | 100 м | 0.064 | [7 empty] | 239.82 | 239.82 | 34.26 | 34.26 | 0 | 0
Объем: 0,064=320*0,2*0,1/100
|  |  | ЗП |  |  | 5353.15 |  | 1 | 1 | 342.6
|  |  | МР |  |  | 22.51 |  | 1 | 1 | 1.44
|  |  | НР от ЗП | % | 70 |  |  |  |  | 239.82
|  |  | СП от ЗП | % | 10 |  |  |  |  | 34.26
|  |  | ЗТР | чел-ч | 10 |  |  | 1 |  |  | 0.64
[9 empty] | 618.12 |  | 9658.13 | 618.12
Итого по подразделу: 1.5 Дождевая канализация К2 | [8 empty] | 618.12
Подраздел: 1.6 Сантехприборы и оборудование
12 | 12 | 1.16-3201-2-1/1 | Укрепление расшатавшихся санитарно-технических приборов - умывальники | 100 шт. | 0.13 | [7 empty] | 4817.12 | 4817.12 | 688.16 | 688.16 | 0.16 | 0.1
Объем: 0,13=(11+2)/100
|  |  | ЗП |  |  | 52935.41 |  | 1 | 1 | 6881.6
|  |  | ЭМ |  |  | 61.83 |  | 1 | 1 | 8.04
|  |  | в т.ч. ЗПМ |  |  | 0.7 |  | 1 | 1 | 0.09
|  |  | МР |  |  | 776.55 |  | 1 | 1 | 100.95
|  |  | НР от ЗП | % | 70 |  |  |  |  | 4817.12
|  |  | СП от ЗП | % | 10 |  |  |  |  | 688.16
|  |  | НР и СП от ЗПМ | % | 108 |  |  |  |  | 0.1
|  |  | ЗТР | чел-ч | 104.44 |  |  | 1 |  |  | 13.5772
[9 empty] | 12495.97 |  | 96122.85 | 12495.97
13 | 13 | 1.16-3201-2-2/1 | Укрепление расшатавшихся санитарно-технических приборов - унитазы и биде | 100 шт. | 0.17 | [7 empty] | 9163.68 | 9163.68 | 1309.1 | 1309.1 | 0.21 | 0.13
Объем: 0,17=17/100
|  |  | ЗП |  |  | 77005.72 |  | 1 | 1 | 13090.97
|  |  | ЭМ |  |  | 61.83 |  | 1 | 1 | 10.51
|  |  | в т.ч. ЗПМ |  |  | 0.7 |  | 1 | 1 | 0.12
|  |  | МР |  |  | 776.55 |  | 1 | 1 | 132.01
|  |  | НР от ЗП | % | 70 |  |  |  |  | 9163.68
|  |  | СП от ЗП | % | 10 |  |  |  |  | 1309.1
|  |  | НР и СП от ЗПМ | % | 108 |  |  |  |  | 0.13
|  |  | ЗТР | чел-ч | 151.93 |  |  | 1 |  |  | 25.8281
[9 empty] | 23706.4 |  | 139449.41 | 23706.4
14 | 14 | 1.16-3201-2-3/1 | Укрепление расшатавшихся санитарно-технических приборов - писсуары | 100 шт. | 0.01 | [7 empty] | 399.07 | 399.07 | 57.01 | 57.01 | 0.02 | 0.01
Объем: 0,01=1/100
|  |  | ЗП |  |  | 57010.49 |  | 1 | 1 | 570.1
|  |  | ЭМ |  |  | 61.83 |  | 1 | 1 | 0.62
|  |  | в т.ч. ЗПМ |  |  | 0.7 |  | 1 | 1 | 0.01
|  |  | МР |  |  | 776.55 |  | 1 | 1 | 7.77
|  |  | НР от ЗП | % | 70 |  |  |  |  | 399.07
|  |  | СП от ЗП | % | 10 |  |  |  |  | 57.01
|  |  | НР и СП от ЗПМ | % | 108 |  |  |  |  | 0.01
|  |  | ЗТР | чел-ч | 112.48 |  |  | 1 |  |  | 1.1248
[9 empty] | 1034.58 |  | 103458 | 1034.58
15 | 15 | 1.23-2103-41-1/1 | Техническое обслуживание регулирующего клапана / Кран смывной для писуара | шт. | 1 | [7 empty] | 145.6 | 145.6 | 20.8 | 20.8 | 86.75 | 53.54
|  |  | ЗП |  |  | 208 |  | 1 | 1 | 208
|  |  | ЭМ |  |  | 78.18 |  | 1 | 1 | 78.18
|  |  | в т.ч. ЗПМ |  |  | 49.57 |  | 1 | 1 | 49.57
|  |  | НР от ЗП | % | 70 |  |  |  |  | 145.6
|  |  | СП от ЗП | % | 10 |  |  |  |  | 20.8
|  |  | НР и СП от ЗПМ | % | 108 |  |  |  |  | 53.54
|  |  | ЗТР | чел-ч | 0.37 |  |  | 1 |  |  | 0.37
[9 empty] | 506.12 |  | 506.12 | 506.12
16 | 16 | 1.23-2103-41-1/1 | Техническое обслуживание регулирующего клапана / Смеситель для умывальника, смеситель для мойки, смеситель душевой с лейкой | шт. | 18 | [7 empty] | 2620.8 | 2620.8 | 374.4 | 374.4 | 1561.46 | 963.64
Объем: 18=11+2+2+3
|  |  | ЗП |  |  | 208 |  | 1 | 1 | 3744
|  |  | ЭМ |  |  | 78.18 |  | 1 | 1 | 1407.24
|  |  | в т.ч. ЗПМ |  |  | 49.57 |  | 1 | 1 | 892.26
|  |  | НР от ЗП | % | 70 |  |  |  |  | 2620.8
|  |  | СП от ЗП | % | 10 |  |  |  |  | 374.4
|  |  | НР и СП от ЗПМ | % | 108 |  |  |  |  | 963.64
|  |  | ЗТР | чел-ч | 0.37 |  |  | 1 |  |  | 6.66
[9 empty] | 9110.08 |  | 506.12 | 9110.08
17 | 17 | 1.16-3201-1-1/1 | Регулировка смывного бачка | 100 приборов | 0.17 | [7 empty] | 1891.64 | 1891.64 | 270.23 | 270.23 | 0 | 0
Объем: 0,17=17/100
|  |  | ЗП |  |  | 15896.11 |  | 1 | 1 | 2702.34
|  |  | НР от ЗП | % | 70 |  |  |  |  | 1891.64
|  |  | СП от ЗП | % | 10 |  |  |  |  | 270.23
|  |  | ЗТР | чел-ч | 26.7 |  |  | 1 |  |  | 4.539
[9 empty] | 4864.21 |  | 28613 | 4864.21
18 | 18 | 1.16-2203-1-1/1 | Прочистка сифонов | 100 шт. | 0.19 | [7 empty] | 1888.86 | 1888.86 | 269.84 | 269.84 | 0 | 0
Объем: 0,19=(13+2+1+3)/100
|  |  | ЗП |  |  | 14201.94 |  | 1 | 1 | 2698.37
|  |  | МР |  |  | 243.57 |  | 1 | 1 | 46.28
|  |  | НР от ЗП | % | 70 |  |  |  |  | 1888.86
|  |  | СП от ЗП | % | 10 |  |  |  |  | 269.84
|  |  | ЗТР | чел-ч | 28.02 |  |  | 1 |  |  | 5.3238
[9 empty] | 4903.35 |  | 25807.11 | 4903.35
Итого по подразделу: 1.6 Сантехприборы и оборудование | [8 empty] | 56620.71
Итого по разделу: 1 Водоснабжение и водоотведение | [8 empty] | 72946.1
Раздел: 2 Внутренние сети отопления и ИТП
Подраздел: 2.1 Отопление
19 | 19 | 1.17-2103-12-4/1 | Техническое обслуживание настенных конвекторов типа "Универсал С" средней глубины с длиной кожуха свыше 1 м | шт. | 91 | [7 empty] | 14324.22 | 14324.22 | 2046.32 | 2046.32 | 4.78 | 2.95
Объем: 91=4+2+77+5+3
|  |  | ЗП |  |  | 224.87 |  | 1 | 1 | 20463.17
|  |  | ЭМ |  |  | 2.08 |  | 1 | 1 | 189.28
|  |  | в т.ч. ЗПМ |  |  | 0.03 |  | 1 | 1 | 2.73
|  |  | МР |  |  | 1.26 |  | 1 | 1 | 114.66
|  |  | НР от ЗП | % | 70 |  |  |  |  | 14324.22
|  |  | СП от ЗП | % | 10 |  |  |  |  | 2046.32
|  |  | НР и СП от ЗПМ | % | 108 |  |  |  |  | 2.95
|  |  | ЗТР | чел-ч | 0.4 |  |  | 1 |  |  | 36.4
[9 empty] | 37140.6 |  | 408.14 | 37140.6
20 | 20 | 1.17-2103-13-17/1 | Техническое обслуживание стальных панельных радиаторов типа 11 высотой 500 мм длиной до 1500 мм | шт. | 18 | [7 empty] | 2833.36 | 2833.36 | 404.77 | 404.77 | 0.32 | 0.19
Объем: 18=2+1+15
|  |  | ЗП |  |  | 224.87 |  | 1 | 1 | 4047.66
|  |  | ЭМ |  |  | 0.85 |  | 1 | 1 | 15.3
|  |  | в т.ч. ЗПМ |  |  | 0.01 |  | 1 | 1 | 0.18
|  |  | МР |  |  | 0.24 |  | 1 | 1 | 4.32
|  |  | НР от ЗП | % | 70 |  |  |  |  | 2833.36
|  |  | СП от ЗП | % | 10 |  |  |  |  | 404.77
|  |  | НР и СП от ЗПМ | % | 108 |  |  |  |  | 0.19
|  |  | ЗТР | чел-ч | 0.4 |  |  | 1 |  |  | 7.2
[9 empty] | 7305.6 |  | 405.87 | 7305.6
21 | 21 | 1.23-2103-41-1/1 | Техническое обслуживание регулирующего клапана / Клапан запорно-присоединительный угловой с присоединением к отопительному прибору, DN15 | шт. | 19 | [7 empty] | 2766.4 | 2766.4 | 395.2 | 395.2 | 1648.2 | 1017.18
|  |  | ЗП |  |  | 208 |  | 1 | 1 | 3952
|  |  | ЭМ |  |  | 78.18 |  | 1 | 1 | 1485.42
|  |  | в т.ч. ЗПМ |  |  | 49.57 |  | 1 | 1 | 941.83
|  |  | НР от ЗП | % | 70 |  |  |  |  | 2766.4
|  |  | СП от ЗП | % | 10 |  |  |  |  | 395.2
|  |  | НР и СП от ЗПМ | % | 108 |  |  |  |  | 1017.18
|  |  | ЗТР | чел-ч | 0.37 |  |  | 1 |  |  | 7.03
[9 empty] | 9616.2 |  | 506.12 | 9616.2
22 | 22 | 1.23-2103-41-1/1 | Техническое обслуживание регулирующего клапана / Клапан ручной запорно-балансировочный, DN32 | шт. | 19 | [7 empty] | 2766.4 | 2766.4 | 395.2 | 395.2 | 1648.2 | 1017.18
|  |  | ЗП |  |  | 208 |  | 1 | 1 | 3952
|  |  | ЭМ |  |  | 78.18 |  | 1 | 1 | 1485.42
|  |  | в т.ч. ЗПМ |  |  | 49.57 |  | 1 | 1 | 941.83
|  |  | НР от ЗП | % | 70 |  |  |  |  | 2766.4
|  |  | СП от ЗП | % | 10 |  |  |  |  | 395.2
|  |  | НР и СП от ЗПМ | % | 108 |  |  |  |  | 1017.18
|  |  | ЗТР | чел-ч | 0.37 |  |  | 1 |  |  | 7.03
[9 empty] | 9616.2 |  | 506.12 | 9616.2
23 | 23 | 1.23-2103-41-1/1 | Техническое обслуживание регулирующего клапана /Клапан балансировочный автоматический для перепада давлений 5-25 кПа, DN25 | шт. | 14 | [7 empty] | 2038.4 | 2038.4 | 291.2 | 291.2 | 1214.47 | 749.5
|  |  | ЗП |  |  | 208 |  | 1 | 1 | 2912
|  |  | ЭМ |  |  | 78.18 |  | 1 | 1 | 1094.52
|  |  | в т.ч. ЗПМ |  |  | 49.57 |  | 1 | 1 | 693.98
|  |  | НР от ЗП | % | 70 |  |  |  |  | 2038.4
|  |  | СП от ЗП | % | 10 |  |  |  |  | 291.2
|  |  | НР и СП от ЗПМ | % | 108 |  |  |  |  | 749.5
|  |  | ЗТР | чел-ч | 0.37 |  |  | 1 |  |  | 5.18
[9 empty] | 7085.62 |  | 506.12 | 7085.62
24 | 24 | 1.15-2203-7-2/1 | Техническое обслуживание крана шарового латунного никелированного диаметром до 50 мм/Кран шаровой с внутренней резьбой, DN32, ручка-бабочка | 10 шт. | 1.4 | [7 empty] | 369.14 | 369.14 | 52.73 | 52.73 | 0 | 0
Объем: 1,4=14/10
|  |  | ЗП |  |  | 376.67 |  | 1 | 1 | 527.34
|  |  | НР от ЗП | % | 70 |  |  |  |  | 369.14
|  |  | СП от ЗП | % | 10 |  |  |  |  | 52.73
|  |  | ЗТР | чел-ч | 0.61 |  |  | 1 |  |  | 0.854
[9 empty] | 949.21 |  | 678.01 | 949.21
25 | 25 | 1.15-2303-5-1/1 | Техническое обслуживание фильтров водяных фланцевых сетчатых диаметром до 65 мм / Фильтр сетчатый Ду32 | 10 шт. | 1.4 | [7 empty] | 1983.33 | 1983.33 | 283.33 | 283.33 | 0 | 0
Объем: 1,4=14/10
|  |  | ЗП |  |  | 2023.81 |  | 1 | 1 | 2833.33
|  |  | МР |  |  | 0.38 |  | 1 | 1 | 0.53
25,1 | 25,1 | 21.26-1-110 | Прокладки из терморасширенного графита для обслуживания фильтра сетчатого чугунного фланцевого диаметром 65 мм | шт. | 14 | 207.47 |  | 1 | 1 | 2904.58 |  |  | 0 | 0 | 0 | 0 | 0 | 0
|  |  | НР от ЗП | % | 70 |  |  |  |  | 1983.33
|  |  | СП от ЗП | % | 10 |  |  |  |  | 283.33
|  |  | ЗТР | чел-ч | 3.6 |  |  | 1 |  |  | 5.04
[9 empty] | 8005.1 |  | 5717.93 | 8005.1
Узел обвязки приточной установки в составе П1:
26 | 26 | 1.15-2203-7-2/1 | Техническое обслуживание крана шарового латунного никелированного диаметром до 50 мм/Кран шаровой запорный DN40 | 10 шт. | 0.2 | [7 empty] | 52.73 | 52.73 | 7.53 | 7.53 | 0 | 0
Объем: 0,2=2/10
|  |  | ЗП |  |  | 376.67 |  | 1 | 1 | 75.33
|  |  | НР от ЗП | % | 70 |  |  |  |  | 52.73
|  |  | СП от ЗП | % | 10 |  |  |  |  | 7.53
|  |  | ЗТР | чел-ч | 0.61 |  |  | 1 |  |  | 0.122
[9 empty] | 135.59 |  | 677.95 | 135.59
27 | 27 | 1.15-2203-9-1/1 | Техническое обслуживание клапанов обратных фланцевых диаметром 50 мм / Обратный клапан байпаса | шт. | 1 | [7 empty] | 55.09 | 55.09 | 7.87 | 7.87 | 0 | 0
|  |  | ЗП |  |  | 78.7 |  | 1 | 1 | 78.7
|  |  | МР |  |  | 0.31 |  | 1 | 1 | 0.31
|  |  | НР от ЗП | % | 70 |  |  |  |  | 55.09
|  |  | СП от ЗП | % | 10 |  |  |  |  | 7.87
|  |  | ЗТР | чел-ч | 0.14 |  |  | 1 |  |  | 0.14
[9 empty] | 141.97 |  | 141.97 | 141.97
28 | 28 | 1.15-2303-5-1/1 | Техническое обслуживание фильтров водяных фланцевых сетчатых диаметром до 65 мм / Фильтр сетчатый DN 40 | 10 шт. | 0.1 | [7 empty] | 141.67 | 141.67 | 20.24 | 20.24 | 0 | 0
Объем: 0,1=1/10
|  |  | ЗП |  |  | 2023.81 |  | 1 | 1 | 202.38
|  |  | МР |  |  | 0.38 |  | 1 | 1 | 0.04
28,1 | 28,1 | 21.26-1-110 | Прокладки из терморасширенного графита для обслуживания фильтра сетчатого чугунного фланцевого диаметром 65 мм | шт. | 1 | 207.47 |  | 1 | 1 | 207.47 |  |  | 0 | 0 | 0 | 0 | 0 | 0
|  |  | НР от ЗП | % | 70 |  |  |  |  | 141.67
|  |  | СП от ЗП | % | 10 |  |  |  |  | 20.24
|  |  | ЗТР | чел-ч | 3.6 |  |  | 1 |  |  | 0.36
[9 empty] | 571.8 |  | 5718 | 571.8
29 | 29 | 1.23-2103-41-1/1 | Техническое обслуживание регулирующего клапана / прим. Трехходовой вентиль TBG 40-25 | шт. | 1 | [7 empty] | 145.6 | 145.6 | 20.8 | 20.8 | 86.75 | 53.54
|  |  | ЗП |  |  | 208 |  | 1 | 1 | 208
|  |  | ЭМ |  |  | 78.18 |  | 1 | 1 | 78.18
|  |  | в т.ч. ЗПМ |  |  | 49.57 |  | 1 | 1 | 49.57
|  |  | НР от ЗП | % | 70 |  |  |  |  | 145.6
|  |  | СП от ЗП | % | 10 |  |  |  |  | 20.8
|  |  | НР и СП от ЗПМ | % | 108 |  |  |  |  | 53.54
|  |  | ЗТР | чел-ч | 0.37 |  |  | 1 |  |  | 0.37
[9 empty] | 506.12 |  | 506.12 | 506.12
30 | 30 | 1.23-2103-41-1/1 | Техническое обслуживание регулирующего клапана / прим. Привод ELVA 05/24.M | шт. | 1 | [7 empty] | 145.6 | 145.6 | 20.8 | 20.8 | 86.75 | 53.54
|  |  | ЗП |  |  | 208 |  | 1 | 1 | 208
|  |  | ЭМ |  |  | 78.18 |  | 1 | 1 | 78.18
|  |  | в т.ч. ЗПМ |  |  | 49.57 |  | 1 | 1 | 49.57
|  |  | НР от ЗП | % | 70 |  |  |  |  | 145.6
|  |  | СП от ЗП | % | 10 |  |  |  |  | 20.8
|  |  | НР и СП от ЗПМ | % | 108 |  |  |  |  | 53.54
|  |  | ЗТР | чел-ч | 0.37 |  |  | 1 |  |  | 0.37
[9 empty] | 506.12 |  | 506.12 | 506.12
31 | 31 | 1.15-2203-3-1/1 | Техническое обслуживание виброизолирующих вставок фланцевых диаметром до 65 мм / Комплект фланцев DN 40 | шт. | 2 | [7 empty] | 69.16 | 69.16 | 9.88 | 9.88 | 0 | 0
|  |  | ЗП |  |  | 49.4 |  | 1 | 1 | 98.8
|  |  | МР |  |  | 0.02 |  | 1 | 1 | 0.04
|  |  | НР от ЗП | % | 70 |  |  |  |  | 69.16
|  |  | СП от ЗП | % | 10 |  |  |  |  | 9.88
|  |  | ЗТР | чел-ч | 0.08 |  |  | 1 |  |  | 0.16
[9 empty] | 177.88 |  | 88.94 | 177.88
Узел обвязки приточной установки SMEX 80-6.3 П2 в составе:
32 | 32 | 1.15-2203-7-1/1 | Техническое обслуживание крана шарового латунного никелированного диаметром до 25 мм / Кран шаровой запорный DN25 | 10 шт. | 0.2 | [7 empty] | 38.9 | 38.9 | 5.56 | 5.56 | 0 | 0
Объем: 0,2=2/10
|  |  | ЗП |  |  | 277.87 |  | 1 | 1 | 55.57
|  |  | НР от ЗП | % | 70 |  |  |  |  | 38.9
|  |  | СП от ЗП | % | 10 |  |  |  |  | 5.56
|  |  | ЗТР | чел-ч | 0.45 |  |  | 1 |  |  | 0.09
[9 empty] | 100.03 |  | 500.15 | 100.03
33 | 33 | 1.15-2203-9-1/1 | Техническое обслуживание клапанов обратных фланцевых диаметром 50 мм / Обратный клапан байпаса | шт. | 1 | [7 empty] | 55.09 | 55.09 | 7.87 | 7.87 | 0 | 0
|  |  | ЗП |  |  | 78.7 |  | 1 | 1 | 78.7
|  |  | МР |  |  | 0.31 |  | 1 | 1 | 0.31
|  |  | НР от ЗП | % | 70 |  |  |  |  | 55.09
|  |  | СП от ЗП | % | 10 |  |  |  |  | 7.87
|  |  | ЗТР | чел-ч | 0.14 |  |  | 1 |  |  | 0.14
[9 empty] | 141.97 |  | 141.97 | 141.97
34 | 34 | 1.15-2303-5-1/1 | Техническое обслуживание фильтров водяных фланцевых сетчатых диаметром до 65 мм / Фильтр сетчатый DN 25 | 10 шт. | 0.1 | [7 empty] | 141.67 | 141.67 | 20.24 | 20.24 | 0 | 0
Объем: 0,1=1/10
|  |  | ЗП |  |  | 2023.81 |  | 1 | 1 | 202.38
|  |  | МР |  |  | 0.38 |  | 1 | 1 | 0.04
34,1 | 34,1 | 21.26-1-110 | Прокладки из терморасширенного графита для обслуживания фильтра сетчатого чугунного фланцевого диаметром 65 мм | шт. | 1 | 207.47 |  | 1 | 1 | 207.47 |  |  | 0 | 0 | 0 | 0 | 0 | 0
|  |  | НР от ЗП | % | 70 |  |  |  |  | 141.67
|  |  | СП от ЗП | % | 10 |  |  |  |  | 20.24
|  |  | ЗТР | чел-ч | 3.6 |  |  | 1 |  |  | 0.36
[9 empty] | 571.8 |  | 5718 | 571.8
35 | 35 | 1.23-2103-41-1/1 | Техническое обслуживание регулирующего клапана / прим. Трехходовой вентиль HRB3 DN20 | шт. | 1 | [7 empty] | 145.6 | 145.6 | 20.8 | 20.8 | 86.75 | 53.54
|  |  | ЗП |  |  | 208 |  | 1 | 1 | 208
|  |  | ЭМ |  |  | 78.18 |  | 1 | 1 | 78.18
|  |  | в т.ч. ЗПМ |  |  | 49.57 |  | 1 | 1 | 49.57
|  |  | НР от ЗП | % | 70 |  |  |  |  | 145.6
|  |  | СП от ЗП | % | 10 |  |  |  |  | 20.8
|  |  | НР и СП от ЗПМ | % | 108 |  |  |  |  | 53.54
|  |  | ЗТР | чел-ч | 0.37 |  |  | 1 |  |  | 0.37
[9 empty] | 506.12 |  | 506.12 | 506.12
36 | 36 | 1.23-2103-41-1/1 | Техническое обслуживание регулирующего клапана / прим. Привод ELVA 05/24.M | шт. | 1 | [7 empty] | 145.6 | 145.6 | 20.8 | 20.8 | 86.75 | 53.54
|  |  | ЗП |  |  | 208 |  | 1 | 1 | 208
|  |  | ЭМ |  |  | 78.18 |  | 1 | 1 | 78.18
|  |  | в т.ч. ЗПМ |  |  | 49.57 |  | 1 | 1 | 49.57
|  |  | НР от ЗП | % | 70 |  |  |  |  | 145.6
|  |  | СП от ЗП | % | 10 |  |  |  |  | 20.8
|  |  | НР и СП от ЗПМ | % | 108 |  |  |  |  | 53.54
|  |  | ЗТР | чел-ч | 0.37 |  |  | 1 |  |  | 0.37
[9 empty] | 506.12 |  | 506.12 | 506.12
Узел обвязки приточной установки SMEX 40-1.0 П3 в составе:
37 | 37 | 1.15-2203-7-1/1 | Техническое обслуживание крана шарового латунного никелированного диаметром до 25 мм / Кран шаровой запорный DN15 | 10 шт. | 0.2 | [7 empty] | 38.9 | 38.9 | 5.56 | 5.56 | 0 | 0
Объем: 0,2=2/10
|  |  | ЗП |  |  | 277.87 |  | 1 | 1 | 55.57
|  |  | НР от ЗП | % | 70 |  |  |  |  | 38.9
|  |  | СП от ЗП | % | 10 |  |  |  |  | 5.56
|  |  | ЗТР | чел-ч | 0.45 |  |  | 1 |  |  | 0.09
[9 empty] | 100.03 |  | 500.15 | 100.03
38 | 38 | 1.15-2203-9-1/1 | Техническое обслуживание клапанов обратных фланцевых диаметром 50 мм / Обратный клапан байпаса | шт. | 1 | [7 empty] | 55.09 | 55.09 | 7.87 | 7.87 | 0 | 0
|  |  | ЗП |  |  | 78.7 |  | 1 | 1 | 78.7
|  |  | МР |  |  | 0.31 |  | 1 | 1 | 0.31
|  |  | НР от ЗП | % | 70 |  |  |  |  | 55.09
|  |  | СП от ЗП | % | 10 |  |  |  |  | 7.87
|  |  | ЗТР | чел-ч | 0.14 |  |  | 1 |  |  | 0.14
[9 empty] | 141.97 |  | 141.97 | 141.97
39 | 39 | 1.15-2303-5-1/1 | Техническое обслуживание фильтров водяных фланцевых сетчатых диаметром до 65 мм / Фильтр сетчатый DN 15 | 10 шт. | 0.1 | [7 empty] | 141.67 | 141.67 | 20.24 | 20.24 | 0 | 0
Объем: 0,1=1/10
|  |  | ЗП |  |  | 2023.81 |  | 1 | 1 | 202.38
|  |  | МР |  |  | 0.38 |  | 1 | 1 | 0.04
39,1 | 39,1 | 21.26-1-110 | Прокладки из терморасширенного графита для обслуживания фильтра сетчатого чугунного фланцевого диаметром 65 мм | шт. | 1 | 207.47 |  | 1 | 1 | 207.47 |  |  | 0 | 0 | 0 | 0 | 0 | 0
|  |  | НР от ЗП | % | 70 |  |  |  |  | 141.67
|  |  | СП от ЗП | % | 10 |  |  |  |  | 20.24
|  |  | ЗТР | чел-ч | 3.6 |  |  | 1 |  |  | 0.36
[9 empty] | 571.8 |  | 5718 | 571.8
40 | 40 | 1.23-2103-41-1/1 | Техническое обслуживание регулирующего клапана / прим. Трехходовой вентиль HRB3 DN15 | шт. | 1 | [7 empty] | 145.6 | 145.6 | 20.8 | 20.8 | 86.75 | 53.54
|  |  | ЗП |  |  | 208 |  | 1 | 1 | 208
|  |  | ЭМ |  |  | 78.18 |  | 1 | 1 | 78.18
|  |  | в т.ч. ЗПМ |  |  | 49.57 |  | 1 | 1 | 49.57
|  |  | НР от ЗП | % | 70 |  |  |  |  | 145.6
|  |  | СП от ЗП | % | 10 |  |  |  |  | 20.8
|  |  | НР и СП от ЗПМ | % | 108 |  |  |  |  | 53.54
|  |  | ЗТР | чел-ч | 0.37 |  |  | 1 |  |  | 0.37
[9 empty] | 506.12 |  | 506.12 | 506.12
41 | 41 | 1.23-2103-41-1/1 | Техническое обслуживание регулирующего клапана / прим. Привод ELVA 05/24.M | шт. | 1 | [7 empty] | 145.6 | 145.6 | 20.8 | 20.8 | 86.75 | 53.54
|  |  | ЗП |  |  | 208 |  | 1 | 1 | 208
|  |  | ЭМ |  |  | 78.18 |  | 1 | 1 | 78.18
|  |  | в т.ч. ЗПМ |  |  | 49.57 |  | 1 | 1 | 49.57
|  |  | НР от ЗП | % | 70 |  |  |  |  | 145.6
|  |  | СП от ЗП | % | 10 |  |  |  |  | 20.8
|  |  | НР и СП от ЗПМ | % | 108 |  |  |  |  | 53.54
|  |  | ЗТР | чел-ч | 0.37 |  |  | 1 |  |  | 0.37
[9 empty] | 506.12 |  | 506.12 | 506.12
Узел обвязки приточной установки SMEX 40-1.6 П4 в составе:
42 | 42 | 1.15-2203-7-1/1 | Техническое обслуживание крана шарового латунного никелированного диаметром до 25 мм / Кран шаровой запорный DN15 | 10 шт. | 0.2 | [7 empty] | 38.9 | 38.9 | 5.56 | 5.56 | 0 | 0
Объем: 0,2=2/10
|  |  | ЗП |  |  | 277.87 |  | 1 | 1 | 55.57
|  |  | НР от ЗП | % | 70 |  |  |  |  | 38.9
|  |  | СП от ЗП | % | 10 |  |  |  |  | 5.56
|  |  | ЗТР | чел-ч | 0.45 |  |  | 1 |  |  | 0.09
[9 empty] | 100.03 |  | 500.15 | 100.03
43 | 43 | 1.15-2203-9-1/1 | Техническое обслуживание клапанов обратных фланцевых диаметром 50 мм / Обратный клапан байпаса | шт. | 1 | [7 empty] | 55.09 | 55.09 | 7.87 | 7.87 | 0 | 0
|  |  | ЗП |  |  | 78.7 |  | 1 | 1 | 78.7
|  |  | МР |  |  | 0.31 |  | 1 | 1 | 0.31
|  |  | НР от ЗП | % | 70 |  |  |  |  | 55.09
|  |  | СП от ЗП | % | 10 |  |  |  |  | 7.87
|  |  | ЗТР | чел-ч | 0.14 |  |  | 1 |  |  | 0.14
[9 empty] | 141.97 |  | 141.97 | 141.97
44 | 44 | 1.15-2303-5-1/1 | Техническое обслуживание фильтров водяных фланцевых сетчатых диаметром до 65 мм / Фильтр сетчатый DN 15 | 10 шт. | 0.1 | [7 empty] | 141.67 | 141.67 | 20.24 | 20.24 | 0 | 0
Объем: 0,1=1/10
|  |  | ЗП |  |  | 2023.81 |  | 1 | 1 | 202.38
|  |  | МР |  |  | 0.38 |  | 1 | 1 | 0.04
44,1 | 44,1 | 21.26-1-110 | Прокладки из терморасширенного графита для обслуживания фильтра сетчатого чугунного фланцевого диаметром 65 мм | шт. | 1 | 207.47 |  | 1 | 1 | 207.47 |  |  | 0 | 0 | 0 | 0 | 0 | 0
|  |  | НР от ЗП | % | 70 |  |  |  |  | 141.67
|  |  | СП от ЗП | % | 10 |  |  |  |  | 20.24
|  |  | ЗТР | чел-ч | 3.6 |  |  | 1 |  |  | 0.36
[9 empty] | 571.8 |  | 5718 | 571.8
45 | 45 | 1.23-2103-41-1/1 | Техническое обслуживание регулирующего клапана / прим. Трехходовой вентиль HRB3 DN15 | шт. | 1 | [7 empty] | 145.6 | 145.6 | 20.8 | 20.8 | 86.75 | 53.54
|  |  | ЗП |  |  | 208 |  | 1 | 1 | 208
|  |  | ЭМ |  |  | 78.18 |  | 1 | 1 | 78.18
|  |  | в т.ч. ЗПМ |  |  | 49.57 |  | 1 | 1 | 49.57
|  |  | НР от ЗП | % | 70 |  |  |  |  | 145.6
|  |  | СП от ЗП | % | 10 |  |  |  |  | 20.8
|  |  | НР и СП от ЗПМ | % | 108 |  |  |  |  | 53.54
|  |  | ЗТР | чел-ч | 0.37 |  |  | 1 |  |  | 0.37
[9 empty] | 506.12 |  | 506.12 | 506.12
46 | 46 | 1.23-2103-41-1/1 | Техническое обслуживание регулирующего клапана / прим. Привод ELVA 05/24.M | шт. | 1 | [7 empty] | 145.6 | 145.6 | 20.8 | 20.8 | 86.75 | 53.54
|  |  | ЗП |  |  | 208 |  | 1 | 1 | 208
|  |  | ЭМ |  |  | 78.18 |  | 1 | 1 | 78.18
|  |  | в т.ч. ЗПМ |  |  | 49.57 |  | 1 | 1 | 49.57
|  |  | НР от ЗП | % | 70 |  |  |  |  | 145.6
|  |  | СП от ЗП | % | 10 |  |  |  |  | 20.8
|  |  | НР и СП от ЗПМ | % | 108 |  |  |  |  | 53.54
|  |  | ЗТР | чел-ч | 0.37 |  |  | 1 |  |  | 0.37
[9 empty] | 506.12 |  | 506.12 | 506.12
Узел обвязки приточной установки SMEX 40-1.0 П6 в составе:
47 | 47 | 1.15-2203-7-1/1 | Техническое обслуживание крана шарового латунного никелированного диаметром до 25 мм / Кран шаровой запорный DN15 | 10 шт. | 0.2 | [7 empty] | 38.9 | 38.9 | 5.56 | 5.56 | 0 | 0
Объем: 0,2=2/10
|  |  | ЗП |  |  | 277.87 |  | 1 | 1 | 55.57
|  |  | НР от ЗП | % | 70 |  |  |  |  | 38.9
|  |  | СП от ЗП | % | 10 |  |  |  |  | 5.56
|  |  | ЗТР | чел-ч | 0.45 |  |  | 1 |  |  | 0.09
[9 empty] | 100.03 |  | 500.15 | 100.03
48 | 48 | 1.15-2203-9-1/1 | Техническое обслуживание клапанов обратных фланцевых диаметром 50 мм / Обратный клапан байпаса | шт. | 1 | [7 empty] | 55.09 | 55.09 | 7.87 | 7.87 | 0 | 0
|  |  | ЗП |  |  | 78.7 |  | 1 | 1 | 78.7
|  |  | МР |  |  | 0.31 |  | 1 | 1 | 0.31
|  |  | НР от ЗП | % | 70 |  |  |  |  | 55.09
|  |  | СП от ЗП | % | 10 |  |  |  |  | 7.87
|  |  | ЗТР | чел-ч | 0.14 |  |  | 1 |  |  | 0.14
[9 empty] | 141.97 |  | 141.97 | 141.97
49 | 49 | 1.15-2303-5-1/1 | Техническое обслуживание фильтров водяных фланцевых сетчатых диаметром до 65 мм / Фильтр сетчатый DN 15 | 10 шт. | 0.1 | [7 empty] | 141.67 | 141.67 | 20.24 | 20.24 | 0 | 0
Объем: 0,1=1/10
|  |  | ЗП |  |  | 2023.81 |  | 1 | 1 | 202.38
|  |  | МР |  |  | 0.38 |  | 1 | 1 | 0.04
49,1 | 49,1 | 21.26-1-110 | Прокладки из терморасширенного графита для обслуживания фильтра сетчатого чугунного фланцевого диаметром 65 мм | шт. | 1 | 207.47 |  | 1 | 1 | 207.47 |  |  | 0 | 0 | 0 | 0 | 0 | 0
|  |  | НР от ЗП | % | 70 |  |  |  |  | 141.67
|  |  | СП от ЗП | % | 10 |  |  |  |  | 20.24
|  |  | ЗТР | чел-ч | 3.6 |  |  | 1 |  |  | 0.36
[9 empty] | 571.8 |  | 5718 | 571.8
50 | 50 | 1.23-2103-41-1/1 | Техническое обслуживание регулирующего клапана / прим. Трехходовой вентиль HRB3 DN15 | шт. | 1 | [7 empty] | 145.6 | 145.6 | 20.8 | 20.8 | 86.75 | 53.54
|  |  | ЗП |  |  | 208 |  | 1 | 1 | 208
|  |  | ЭМ |  |  | 78.18 |  | 1 | 1 | 78.18
|  |  | в т.ч. ЗПМ |  |  | 49.57 |  | 1 | 1 | 49.57
|  |  | НР от ЗП | % | 70 |  |  |  |  | 145.6
|  |  | СП от ЗП | % | 10 |  |  |  |  | 20.8
|  |  | НР и СП от ЗПМ | % | 108 |  |  |  |  | 53.54
|  |  | ЗТР | чел-ч | 0.37 |  |  | 1 |  |  | 0.37
[9 empty] | 506.12 |  | 506.12 | 506.12
51 | 51 | 1.23-2103-41-1/1 | Техническое обслуживание регулирующего клапана / прим. Привод ELVA 05/24.M | шт. | 1 | [7 empty] | 145.6 | 145.6 | 20.8 | 20.8 | 86.75 | 53.54
|  |  | ЗП |  |  | 208 |  | 1 | 1 | 208
|  |  | ЭМ |  |  | 78.18 |  | 1 | 1 | 78.18
|  |  | в т.ч. ЗПМ |  |  | 49.57 |  | 1 | 1 | 49.57
|  |  | НР от ЗП | % | 70 |  |  |  |  | 145.6
|  |  | СП от ЗП | % | 10 |  |  |  |  | 20.8
|  |  | НР и СП от ЗПМ | % | 108 |  |  |  |  | 53.54
|  |  | ЗТР | чел-ч | 0.37 |  |  | 1 |  |  | 0.37
[9 empty] | 506.12 |  | 506.12 | 506.12
Узел обвязки приточной установки SMEX 40-1.0 П7 в составе:
52 | 52 | 1.15-2203-7-1/1 | Техническое обслуживание крана шарового латунного никелированного диаметром до 25 мм / Кран шаровой запорный DN15 | 10 шт. | 0.2 | [7 empty] | 38.9 | 38.9 | 5.56 | 5.56 | 0 | 0
Объем: 0,2=2/10
|  |  | ЗП |  |  | 277.87 |  | 1 | 1 | 55.57
|  |  | НР от ЗП | % | 70 |  |  |  |  | 38.9
|  |  | СП от ЗП | % | 10 |  |  |  |  | 5.56
|  |  | ЗТР | чел-ч | 0.45 |  |  | 1 |  |  | 0.09
[9 empty] | 100.03 |  | 500.15 | 100.03
53 | 53 | 1.15-2203-9-1/1 | Техническое обслуживание клапанов обратных фланцевых диаметром 50 мм / Обратный клапан байпаса | шт. | 1 | [7 empty] | 55.09 | 55.09 | 7.87 | 7.87 | 0 | 0
|  |  | ЗП |  |  | 78.7 |  | 1 | 1 | 78.7
|  |  | МР |  |  | 0.31 |  | 1 | 1 | 0.31
|  |  | НР от ЗП | % | 70 |  |  |  |  | 55.09
|  |  | СП от ЗП | % | 10 |  |  |  |  | 7.87
|  |  | ЗТР | чел-ч | 0.14 |  |  | 1 |  |  | 0.14
[9 empty] | 141.97 |  | 141.97 | 141.97
54 | 54 | 1.15-2303-5-1/1 | Техническое обслуживание фильтров водяных фланцевых сетчатых диаметром до 65 мм / Фильтр сетчатый DN 15 | 10 шт. | 0.1 | [7 empty] | 141.67 | 141.67 | 20.24 | 20.24 | 0 | 0
Объем: 0,1=1/10
|  |  | ЗП |  |  | 2023.81 |  | 1 | 1 | 202.38
|  |  | МР |  |  | 0.38 |  | 1 | 1 | 0.04
54,1 | 54,1 | 21.26-1-110 | Прокладки из терморасширенного графита для обслуживания фильтра сетчатого чугунного фланцевого диаметром 65 мм | шт. | 1 | 207.47 |  | 1 | 1 | 207.47 |  |  | 0 | 0 | 0 | 0 | 0 | 0
|  |  | НР от ЗП | % | 70 |  |  |  |  | 141.67
|  |  | СП от ЗП | % | 10 |  |  |  |  | 20.24
|  |  | ЗТР | чел-ч | 3.6 |  |  | 1 |  |  | 0.36
[9 empty] | 571.8 |  | 5718 | 571.8
55 | 55 | 1.23-2103-41-1/1 | Техническое обслуживание регулирующего клапана / прим. Трехходовой вентиль HRB3 DN15 | шт. | 1 | [7 empty] | 145.6 | 145.6 | 20.8 | 20.8 | 86.75 | 53.54
|  |  | ЗП |  |  | 208 |  | 1 | 1 | 208
|  |  | ЭМ |  |  | 78.18 |  | 1 | 1 | 78.18
|  |  | в т.ч. ЗПМ |  |  | 49.57 |  | 1 | 1 | 49.57
|  |  | НР от ЗП | % | 70 |  |  |  |  | 145.6
|  |  | СП от ЗП | % | 10 |  |  |  |  | 20.8
|  |  | НР и СП от ЗПМ | % | 108 |  |  |  |  | 53.54
|  |  | ЗТР | чел-ч | 0.37 |  |  | 1 |  |  | 0.37
[9 empty] | 506.12 |  | 506.12 | 506.12
56 | 56 | 1.23-2103-41-1/1 | Техническое обслуживание регулирующего клапана / прим. Привод ELVA 05/24.M | шт. | 1 | [7 empty] | 145.6 | 145.6 | 20.8 | 20.8 | 86.75 | 53.54
|  |  | ЗП |  |  | 208 |  | 1 | 1 | 208
|  |  | ЭМ |  |  | 78.18 |  | 1 | 1 | 78.18
|  |  | в т.ч. ЗПМ |  |  | 49.57 |  | 1 | 1 | 49.57
|  |  | НР от ЗП | % | 70 |  |  |  |  | 145.6
|  |  | СП от ЗП | % | 10 |  |  |  |  | 20.8
|  |  | НР и СП от ЗПМ | % | 108 |  |  |  |  | 53.54
|  |  | ЗТР | чел-ч | 0.37 |  |  | 1 |  |  | 0.37
[9 empty] | 506.12 |  | 506.12 | 506.12
57 | 57 | 1.17-2103-17-1/1 | Техническое обслуживание автоматического воздухоотводчика/ Воздухоотводчик автоматический габаритами Ду15 | 10 шт. | 1.2 | [7 empty] | 788.41 | 788.41 | 112.63 | 112.63 | 0 | 0
Объем: 1,2=(12)/10
|  |  | ЗП |  |  | 938.58 |  | 1 | 1 | 1126.3
|  |  | МР |  |  | 0.63 |  | 1 | 1 | 0.76
|  |  | НР от ЗП | % | 70 |  |  |  |  | 788.41
|  |  | СП от ЗП | % | 10 |  |  |  |  | 112.63
|  |  | ЗТР | чел-ч | 1.52 |  |  | 1 |  |  | 1.824
[9 empty] | 2028.1 |  | 1690.08 | 2028.1
58 | 58 | 1.18-2303-6-3/1 | Техническое обслуживание тепловых завес вертикальных с водяным теплообменником для проемов до 6 м, высота завесы до 2,5 м / Воздушно-тепловая завеса BHC-H20T24-PS | шт. | 2 | [7 empty] | 2769.86 | 2769.86 | 395.69 | 395.69 | 0.53 | 0.32
|  |  | ЗП |  |  | 1978.47 |  | 1 | 1 | 3956.94
|  |  | ЭМ |  |  | 10.2 |  | 1 | 1 | 20.4
|  |  | в т.ч. ЗПМ |  |  | 0.15 |  | 1 | 1 | 0.3
|  |  | МР |  |  | 2.83 |  | 1 | 1 | 5.66
|  |  | НР от ЗП | % | 70 |  |  |  |  | 2769.86
|  |  | СП от ЗП | % | 10 |  |  |  |  | 395.69
|  |  | НР и СП от ЗПМ | % | 108 |  |  |  |  | 0.32
|  |  | ЗТР | чел-ч | 3.01 |  |  | 1 |  |  | 6.02
[9 empty] | 7148.87 |  | 3574.44 | 7148.87
59 | 59 | 1.21-2303-50-1/1 | Техническое обслуживание конвектора электрического настенного крепления, с механическим термостатом, мощность до 2,0 кВт / Электрический конвектор С2N10; Электрический конвектор CNX-4 Plus | шт. | 2 | [7 empty] | 121.03 | 121.03 | 17.29 | 17.29 | 0 | 0
Объем: 2=1+1
|  |  | ЗП |  |  | 86.45 |  | 1 | 1 | 172.9
|  |  | ЭМ |  |  | 0.23 |  | 1 | 1 | 0.46
|  |  | МР |  |  | 2.2 |  | 1 | 1 | 4.4
|  |  | НР от ЗП | % | 70 |  |  |  |  | 121.03
|  |  | СП от ЗП | % | 10 |  |  |  |  | 17.29
|  |  | ЗТР | чел-ч | 0.14 |  |  | 1 |  |  | 0.28
[9 empty] | 316.08 |  | 158.04 | 316.08
Итого по подразделу: 2.1 Отопление | [8 empty] | 100381.26
Подраздел: 2.2 Индивидуальный тепловой пункт
Блок ИТП. Модуль ввода и учета
60 | 60 | 1.23-2103-41-1/1 | Техническое обслуживание регулирующего клапана /Кран шаровой стальной КШТ.12.125.25 Ф/Ф Ду 125 Ру 25 | шт. | 6 | [7 empty] | 873.6 | 873.6 | 124.8 | 124.8 | 520.49 | 321.21
|  |  | ЗП |  |  | 208 |  | 1 | 1 | 1248
|  |  | ЭМ |  |  | 78.18 |  | 1 | 1 | 469.08
|  |  | в т.ч. ЗПМ |  |  | 49.57 |  | 1 | 1 | 297.42
|  |  | НР от ЗП | % | 70 |  |  |  |  | 873.6
|  |  | СП от ЗП | % | 10 |  |  |  |  | 124.8
|  |  | НР и СП от ЗПМ | % | 108 |  |  |  |  | 321.21
|  |  | ЗТР | чел-ч | 0.37 |  |  | 1 |  |  | 2.22
[9 empty] | 3036.69 |  | 506.12 | 3036.69
61 | 61 | 1.23-2103-41-1/1 | Техническое обслуживание регулирующего клапана /Кран шаровой стальной КШТ.12.025.40 Р/Р Ду 025 Ру 40 | шт. | 4 | [7 empty] | 582.4 | 582.4 | 83.2 | 83.2 | 346.99 | 214.14
|  |  | ЗП |  |  | 208 |  | 1 | 1 | 832
|  |  | ЭМ |  |  | 78.18 |  | 1 | 1 | 312.72
|  |  | в т.ч. ЗПМ |  |  | 49.57 |  | 1 | 1 | 198.28
|  |  | НР от ЗП | % | 70 |  |  |  |  | 582.4
|  |  | СП от ЗП | % | 10 |  |  |  |  | 83.2
|  |  | НР и СП от ЗПМ | % | 108 |  |  |  |  | 214.14
|  |  | ЗТР | чел-ч | 0.37 |  |  | 1 |  |  | 1.48
[9 empty] | 2024.46 |  | 506.12 | 2024.46
62 | 62 | 1.23-2103-41-1/1 | Техническое обслуживание регулирующего клапана /Кран шаровой стальной КШТ.12.020.40 Р/Р Ду 020 Ру 40 | шт. | 2 | [7 empty] | 291.2 | 291.2 | 41.6 | 41.6 | 173.5 | 107.07
|  |  | ЗП |  |  | 208 |  | 1 | 1 | 416
|  |  | ЭМ |  |  | 78.18 |  | 1 | 1 | 156.36
|  |  | в т.ч. ЗПМ |  |  | 49.57 |  | 1 | 1 | 99.14
|  |  | НР от ЗП | % | 70 |  |  |  |  | 291.2
|  |  | СП от ЗП | % | 10 |  |  |  |  | 41.6
|  |  | НР и СП от ЗПМ | % | 108 |  |  |  |  | 107.07
|  |  | ЗТР | чел-ч | 0.37 |  |  | 1 |  |  | 0.74
[9 empty] | 1012.23 |  | 506.12 | 1012.23
63 | 63 | 2.3-1101-3-6/1 | Очистка сетки-фильтра (грязевика) от ила и грязи в трубопроводах диаметром 100 мм / Грязевик IS17.03.1000.125.16.Ф/Ф из угл. стали, DN125 PN 16 Тмакс-200оС, сетка 1,0 мм | шт. | 2 | [7 empty] | 1092.77 | 1092.77 | 156.11 | 156.11 | 0 | 0
|  |  | ЗП |  |  | 780.55 |  | 1 | 1 | 1561.1
|  |  | НР от ЗП | % | 70 |  |  |  |  | 1092.77
|  |  | СП от ЗП | % | 10 |  |  |  |  | 156.11
|  |  | ЗТР | чел-ч | 1.54 |  |  | 1 |  |  | 3.08
[9 empty] | 2809.98 |  | 1404.99 | 2809.98
64 | 64 | 1.23-2303-5-1/1 | Комплекс работ по техническому обслуживанию оборудования, автоматизированных систем и исполнительных механизмов, шкафы, пульты управления, автоматизированные рабочие места /Щит учета тепла АИТП-ЩУУТЭ1, 2 ДД, 2 ДТ, 3 Расходомера, ТВ7-04.1М Ethern | шт. | 1 | [7 empty] | 571.02 | 571.02 | 81.57 | 81.57 | 0 | 0
|  |  | ЗП |  |  | 815.74 |  | 1 | 1 | 815.74
|  |  | НР от ЗП | % | 70 |  |  |  |  | 571.02
|  |  | СП от ЗП | % | 10 |  |  |  |  | 81.57
|  |  | ЗТР | чел-ч | 1.06 |  |  | 1 |  |  | 1.06
[9 empty] | 1468.33 |  | 1468.33 | 1468.33
65 | 65 | 1.23-2103-22-3/1 | Техническое обслуживание расходомера электромагнитного / Расходомер электромагнитный «Питерфлоу РС» РС100-140А-Ф | шт. | 2 | [7 empty] | 2090.27 | 2090.27 | 298.61 | 298.61 | 0 | 0
|  |  | ЗП |  |  | 1493.05 |  | 1 | 1 | 2986.1
|  |  | МР |  |  | 19.14 |  | 1 | 1 | 38.28
|  |  | НР от ЗП | % | 70 |  |  |  |  | 2090.27
|  |  | СП от ЗП | % | 10 |  |  |  |  | 298.61
|  |  | ЗТР | чел-ч | 1.8 |  |  | 1 |  |  | 3.6
[9 empty] | 5413.26 |  | 2706.63 | 5413.26
66 | 66 | 1.23-2103-22-3/1 | Техническое обслуживание расходомера электромагнитного / Расходомер электромагнитный «Питерфлоу PC» РС20-6-С | шт. | 1 | [7 empty] | 1045.14 | 1045.14 | 149.31 | 149.31 | 0 | 0
|  |  | ЗП |  |  | 1493.05 |  | 1 | 1 | 1493.05
|  |  | МР |  |  | 19.14 |  | 1 | 1 | 19.14
|  |  | НР от ЗП | % | 70 |  |  |  |  | 1045.14
|  |  | СП от ЗП | % | 10 |  |  |  |  | 149.31
|  |  | ЗТР | чел-ч | 1.8 |  |  | 1 |  |  | 1.8
[9 empty] | 2706.64 |  | 2706.64 | 2706.64
67 | 67 | 1.23-2303-6-1/1 | Техническое обслуживание термопреобразователя сопротивления с унифицированным выходным сигналом / Комплект термометров сопротивления платиновых КТС-Б-PtWO шток 100 | шт. | 1 | [7 empty] | 233.48 | 233.48 | 33.35 | 33.35 | 0 | 0
|  |  | ЗП |  |  | 333.54 |  | 1 | 1 | 333.54
|  |  | МР |  |  | 20.24 |  | 1 | 1 | 20.24
|  |  | НР от ЗП | % | 70 |  |  |  |  | 233.48
|  |  | СП от ЗП | % | 10 |  |  |  |  | 33.35
|  |  | ЗТР | чел-ч | 0.47 |  |  | 1 |  |  | 0.47
[9 empty] | 620.61 |  | 620.61 | 620.61
68 | 68 | 1.23-2103-27-1/1 | Техническое обслуживание преобразователя давления МТ100 и аналогов / Датчик давления Коммуналец СДВИ-Р=1,0 Мпа | 10 шт. | 0.2 | [7 empty] | 1241.91 | 1241.91 | 177.42 | 177.42 | 0 | 0
Объем: 0,2=2/10
|  |  | ЗП |  |  | 8870.75 |  | 1 | 1 | 1774.15
|  |  | МР |  |  | 17.39 |  | 1 | 1 | 3.48
|  |  | НР от ЗП | % | 70 |  |  |  |  | 1241.91
|  |  | СП от ЗП | % | 10 |  |  |  |  | 177.42
|  |  | ЗТР | чел-ч | 12.5 |  |  | 1 |  |  | 2.5
[9 empty] | 3196.96 |  | 15984.8 | 3196.96
69 | 69 | 1.15-2303-5-1/1 | Техническое обслуживание фильтров водяных фланцевых сетчатых диаметром до 65 мм /Фильтр сетчатый IS16.01.0600.050.16.Ф/Ф, DN050, PN16, Тмакс=300оС | 10 шт. | 0.1 | [7 empty] | 141.67 | 141.67 | 20.24 | 20.24 | 0 | 0
Объем: 0,1=1/10
|  |  | ЗП |  |  | 2023.81 |  | 1 | 1 | 202.38
|  |  | МР |  |  | 0.38 |  | 1 | 1 | 0.04
69,1 | 69,1 | 21.26-1-110 | Прокладки из терморасширенного графита для обслуживания фильтра сетчатого чугунного фланцевого диаметром 65 мм | шт. | 1 | 207.47 |  | 1 | 1 | 207.47 |  |  | 0 | 0 | 0 | 0 | 0 | 0
|  |  | НР от ЗП | % | 70 |  |  |  |  | 141.67
|  |  | СП от ЗП | % | 10 |  |  |  |  | 20.24
|  |  | ЗТР | чел-ч | 3.6 |  |  | 1 |  |  | 0.36
[9 empty] | 571.8 |  | 5718 | 571.8
70 | 70 | 1.15-2303-5-3/1 | Техническое обслуживание фильтров водяных фланцевых сетчатых диаметром до 150 мм /Фильтр сетчатый IS16.01.0600.125.16.Ф/Ф, DN125, PN16, Тмакс=300оС | 10 шт. | 0.2 | [7 empty] | 443.89 | 443.89 | 63.41 | 63.41 | 0 | 0
Объем: 0,2=2/10
|  |  | ЗП |  |  | 3170.64 |  | 1 | 1 | 634.13
|  |  | МР |  |  | 1.57 |  | 1 | 1 | 0.31
70,1 | 70,1 | 21.26-1-113 | Прокладки из терморасширенного графита для обслуживания фильтра сетчатого чугунного фланцевого диаметром 125 мм | шт. | 2 | 416.44 |  | 1 | 1 | 832.88 |  |  | 0 | 0 | 0 | 0 | 0 | 0
|  |  | НР от ЗП | % | 70 |  |  |  |  | 443.89
|  |  | СП от ЗП | % | 10 |  |  |  |  | 63.41
|  |  | ЗТР | чел-ч | 5.64 |  |  | 1 |  |  | 1.128
[9 empty] | 1974.62 |  | 9873.1 | 1974.62
71 | 71 | 1.23-2103-41-1/1 | Техническое обслуживание регулирующего клапана /БИВАЛ® Кран шаровой стальной КШТ.12.100.16 Ф/Ф Ду 100 Ру 16 | шт. | 2 | [7 empty] | 291.2 | 291.2 | 41.6 | 41.6 | 173.5 | 107.07
|  |  | ЗП |  |  | 208 |  | 1 | 1 | 416
|  |  | ЭМ |  |  | 78.18 |  | 1 | 1 | 156.36
|  |  | в т.ч. ЗПМ |  |  | 49.57 |  | 1 | 1 | 99.14
|  |  | НР от ЗП | % | 70 |  |  |  |  | 291.2
|  |  | СП от ЗП | % | 10 |  |  |  |  | 41.6
|  |  | НР и СП от ЗПМ | % | 108 |  |  |  |  | 107.07
|  |  | ЗТР | чел-ч | 0.37 |  |  | 1 |  |  | 0.74
[9 empty] | 1012.23 |  | 506.12 | 1012.23
72 | 72 | 1.23-2103-21-1/1 | Техническое обслуживание преобразователей давления, перепада давления, тензорезисторных, дифференциальных (Сапфир) /Регулятор перепада давления Регулятор перепада давления прямого действия RDT-1.1-80-100 | шт. | 1 | [7 empty] | 447.08 | 447.08 | 63.87 | 63.87 | 0 | 0
|  |  | ЗП |  |  | 638.69 |  | 1 | 1 | 638.69
|  |  | МР |  |  | 19.14 |  | 1 | 1 | 19.14
|  |  | НР от ЗП | % | 70 |  |  |  |  | 447.08
|  |  | СП от ЗП | % | 10 |  |  |  |  | 63.87
|  |  | ЗТР | чел-ч | 0.77 |  |  | 1 |  |  | 0.77
[9 empty] | 1168.78 |  | 1168.78 | 1168.78
73 | 73 | 1.23-2103-41-1/1 | Техническое обслуживание регулирующего клапана /Кран шаровой стальной КШТ.12.050.25 Ф/Ф Ду 050 Ру 25 | шт. | 2 | [7 empty] | 291.2 | 291.2 | 41.6 | 41.6 | 173.5 | 107.07
|  |  | ЗП |  |  | 208 |  | 1 | 1 | 416
|  |  | ЭМ |  |  | 78.18 |  | 1 | 1 | 156.36
|  |  | в т.ч. ЗПМ |  |  | 49.57 |  | 1 | 1 | 99.14
|  |  | НР от ЗП | % | 70 |  |  |  |  | 291.2
|  |  | СП от ЗП | % | 10 |  |  |  |  | 41.6
|  |  | НР и СП от ЗПМ | % | 108 |  |  |  |  | 107.07
|  |  | ЗТР | чел-ч | 0.37 |  |  | 1 |  |  | 0.74
[9 empty] | 1012.23 |  | 506.12 | 1012.23
74 | 74 | 1.23-2103-18-1/1 | Техническое обслуживание термометра биметаллического, дилатометрического /Термометр БТ-41.211, диапазон 0...+ 160°С, ф80мм, шток 100 мм, с латунной гильзой до 100 Атм, , G1/2 | шт. | 2 | [7 empty] | 307.99 | 307.99 | 44 | 44 | 0 | 0
|  |  | ЗП |  |  | 219.99 |  | 1 | 1 | 439.98
|  |  | МР |  |  | 19.14 |  | 1 | 1 | 38.28
|  |  | НР от ЗП | % | 70 |  |  |  |  | 307.99
|  |  | СП от ЗП | % | 10 |  |  |  |  | 44
|  |  | ЗТР | чел-ч | 0.31 |  |  | 1 |  |  | 0.62
[9 empty] | 830.25 |  | 415.13 | 830.25
Блок ИТП. Модуль отопления
75 | 75 | 1.23-2103-41-1/1 | Техническое обслуживание регулирующего клапана /Кран шаровой стальной КШТ.12.100.16 Ф/Ф Ду 100 Ру 16 | шт. | 2 | [7 empty] | 291.2 | 291.2 | 41.6 | 41.6 | 173.5 | 107.07
|  |  | ЗП |  |  | 208 |  | 1 | 1 | 416
|  |  | ЭМ |  |  | 78.18 |  | 1 | 1 | 156.36
|  |  | в т.ч. ЗПМ |  |  | 49.57 |  | 1 | 1 | 99.14
|  |  | НР от ЗП | % | 70 |  |  |  |  | 291.2
|  |  | СП от ЗП | % | 10 |  |  |  |  | 41.6
|  |  | НР и СП от ЗПМ | % | 108 |  |  |  |  | 107.07
|  |  | ЗТР | чел-ч | 0.37 |  |  | 1 |  |  | 0.74
[9 empty] | 1012.23 |  | 506.12 | 1012.23
76 | 76 | 1.23-2103-41-1/1 | Техническое обслуживание регулирующего клапана /Кран шаровой стальной КШТ.12.025.40 Р/Р Ду 025 Ру 40 | шт. | 2 | [7 empty] | 291.2 | 291.2 | 41.6 | 41.6 | 173.5 | 107.07
|  |  | ЗП |  |  | 208 |  | 1 | 1 | 416
|  |  | ЭМ |  |  | 78.18 |  | 1 | 1 | 156.36
|  |  | в т.ч. ЗПМ |  |  | 49.57 |  | 1 | 1 | 99.14
|  |  | НР от ЗП | % | 70 |  |  |  |  | 291.2
|  |  | СП от ЗП | % | 10 |  |  |  |  | 41.6
|  |  | НР и СП от ЗПМ | % | 108 |  |  |  |  | 107.07
|  |  | ЗТР | чел-ч | 0.37 |  |  | 1 |  |  | 0.74
[9 empty] | 1012.23 |  | 506.12 | 1012.23
77 | 77 | 1.23-2103-41-1/1 | Техническое обслуживание регулирующего клапана / Клапан регулирующий КМ125Ф - 050 - 40,0 / СМП2,7 - 220В Ду50 Ру16 ф\ф dP = 16bar tmax = 250оС | шт. | 1 | [7 empty] | 145.6 | 145.6 | 20.8 | 20.8 | 86.75 | 53.54
|  |  | ЗП |  |  | 208 |  | 1 | 1 | 208
|  |  | ЭМ |  |  | 78.18 |  | 1 | 1 | 78.18
|  |  | в т.ч. ЗПМ |  |  | 49.57 |  | 1 | 1 | 49.57
|  |  | НР от ЗП | % | 70 |  |  |  |  | 145.6
|  |  | СП от ЗП | % | 10 |  |  |  |  | 20.8
|  |  | НР и СП от ЗПМ | % | 108 |  |  |  |  | 53.54
|  |  | ЗТР | чел-ч | 0.37 |  |  | 1 |  |  | 0.37
[9 empty] | 506.12 |  | 506.12 | 506.12
78 | 78 | 1.23-2103-18-1/1 | Техническое обслуживание термометра биметаллического, дилатометрического / Термометр БТ-41.211, диапазон 0...+ 160°С, ф80мм, шток 64 мм, с латунной гильзой до 100 Атм, , G1/2 | шт. | 2 | [7 empty] | 307.99 | 307.99 | 44 | 44 | 0 | 0
|  |  | ЗП |  |  | 219.99 |  | 1 | 1 | 439.98
|  |  | МР |  |  | 19.14 |  | 1 | 1 | 38.28
|  |  | НР от ЗП | % | 70 |  |  |  |  | 307.99
|  |  | СП от ЗП | % | 10 |  |  |  |  | 44
|  |  | ЗТР | чел-ч | 0.31 |  |  | 1 |  |  | 0.62
[9 empty] | 830.25 |  | 415.13 | 830.25
79 | 79 | 1.23-2303-6-1/1 | Техническое обслуживание термопреобразователя сопротивления с унифицированным выходным сигналом / Термометр сопротибления ДТС075-РТ1000.В3.60.01/2 | шт. | 1 | [7 empty] | 233.48 | 233.48 | 33.35 | 33.35 | 0 | 0
|  |  | ЗП |  |  | 333.54 |  | 1 | 1 | 333.54
|  |  | МР |  |  | 20.24 |  | 1 | 1 | 20.24
|  |  | НР от ЗП | % | 70 |  |  |  |  | 233.48
|  |  | СП от ЗП | % | 10 |  |  |  |  | 33.35
|  |  | ЗТР | чел-ч | 0.47 |  |  | 1 |  |  | 0.47
[9 empty] | 620.61 |  | 620.61 | 620.61
80 | 80 | 1.15-2203-8-2/1 | Техническое обслуживание затворов дисковых поворотных межфланцевых с ручным управлением диаметром 100-150 мм / Затвор Поворотный Дисковый ЗПТС - FL(w)-3-100-MRR-HT, ДуЮО, Ру16, межфланцебый, с рукояткой | шт. | 6 | [7 empty] | 566.66 | 566.66 | 80.95 | 80.95 | 0 | 0
|  |  | ЗП |  |  | 134.92 |  | 1 | 1 | 809.52
|  |  | МР |  |  | 0.63 |  | 1 | 1 | 3.78
|  |  | НР от ЗП | % | 70 |  |  |  |  | 566.66
|  |  | СП от ЗП | % | 10 |  |  |  |  | 80.95
|  |  | ЗТР | чел-ч | 0.24 |  |  | 1 |  |  | 1.44
[9 empty] | 1460.91 |  | 243.49 | 1460.91
81 | 81 | 1.15-2203-7-1/1 | Техническое обслуживание крана шарового латунного никелированного диаметром до 25 мм / Кран шаробой латунный 05_Тип 34.503.(Chicago) Ду025, Ру25,Траб=95,Тмах=110 гр.,внутр.р-ба, рукоятка обычная | 10 шт. | 0.4 | [7 empty] | 77.81 | 77.81 | 11.12 | 11.12 | 0 | 0
Объем: 0,4=(4)/10
|  |  | ЗП |  |  | 277.87 |  | 1 | 1 | 111.15
|  |  | НР от ЗП | % | 70 |  |  |  |  | 77.81
|  |  | СП от ЗП | % | 10 |  |  |  |  | 11.12
|  |  | ЗТР | чел-ч | 0.45 |  |  | 1 |  |  | 0.18
[9 empty] | 200.08 |  | 500.2 | 200.08
82 | 82 | 1.23-2103-41-1/1 | Техническое обслуживание регулирующего клапана /ПРЕГРАН КПП 096-01-16-ЗН-065х065- 5,5 Рн = 5,5 бар предохр клапан ф/ф DN65x65 PN16 tmax=300oC чугун | шт. | 1 | [7 empty] | 145.6 | 145.6 | 20.8 | 20.8 | 86.75 | 53.54
|  |  | ЗП |  |  | 208 |  | 1 | 1 | 208
|  |  | ЭМ |  |  | 78.18 |  | 1 | 1 | 78.18
|  |  | в т.ч. ЗПМ |  |  | 49.57 |  | 1 | 1 | 49.57
|  |  | НР от ЗП | % | 70 |  |  |  |  | 145.6
|  |  | СП от ЗП | % | 10 |  |  |  |  | 20.8
|  |  | НР и СП от ЗПМ | % | 108 |  |  |  |  | 53.54
|  |  | ЗТР | чел-ч | 0.37 |  |  | 1 |  |  | 0.37
[9 empty] | 506.12 |  | 506.12 | 506.12
83 | 83 | 1.15-2203-7-1/1 | Техническое обслуживание крана шарового латунного никелированного диаметром до 25 мм /Кран шаровой латунный 05_Тип 34.503.(Chicago) Ду025, Ру25,Траб=95,Тмах=110 гр.,бнутр.р-5а, рукоятка обычная | 10 шт. | 0.1 | [7 empty] | 19.45 | 19.45 | 2.78 | 2.78 | 0 | 0
Объем: 0,1=(1)/10
|  |  | ЗП |  |  | 277.87 |  | 1 | 1 | 27.79
|  |  | НР от ЗП | % | 70 |  |  |  |  | 19.45
|  |  | СП от ЗП | % | 10 |  |  |  |  | 2.78
|  |  | ЗТР | чел-ч | 0.45 |  |  | 1 |  |  | 0.045
[9 empty] | 50.02 |  | 500.2 | 50.02
84 | 84 | 1.15-2303-5-3/1 | Техническое обслуживание фильтров водяных фланцевых сетчатых диаметром до 150 мм / Фильтр сетчатый IS16.01.0600.100.16.Ф/Ф, DN100, PN16, Тмакс=300оС | 10 шт. | 0.1 | [7 empty] | 221.94 | 221.94 | 31.71 | 31.71 | 0 | 0
Объем: 0,1=(1)/10
|  |  | ЗП |  |  | 3170.64 |  | 1 | 1 | 317.06
|  |  | МР |  |  | 1.57 |  | 1 | 1 | 0.16
84,1 | 84,1 | 21.26-1-112 | Прокладки из терморасширенного графита для обслуживания фильтра сетчатого чугунного фланцевого диаметром 100 мм | шт. | 1 | 388.06 |  | 1 | 1 | 388.06 |  |  | 0 | 0 | 0 | 0 | 0 | 0
|  |  | НР от ЗП | % | 70 |  |  |  |  | 221.94
|  |  | СП от ЗП | % | 10 |  |  |  |  | 31.71
|  |  | ЗТР | чел-ч | 5.64 |  |  | 1 |  |  | 0.564
[9 empty] | 958.93 |  | 9589.3 | 958.93
85 | 85 | 1.15-2203-9-2/1 | Техническое обслуживание клапанов обратных фланцевых диаметром 100-150 мм / Клапан обратный поворотный СУ16.01.100.16.М/Ф DN100 PN16 Тмакс=110оС | шт. | 2 | [7 empty] | 173.14 | 173.14 | 24.73 | 24.73 | 0 | 0
|  |  | ЗП |  |  | 123.67 |  | 1 | 1 | 247.34
|  |  | МР |  |  | 0.63 |  | 1 | 1 | 1.26
|  |  | НР от ЗП | % | 70 |  |  |  |  | 173.14
|  |  | СП от ЗП | % | 10 |  |  |  |  | 24.73
|  |  | ЗТР | чел-ч | 0.22 |  |  | 1 |  |  | 0.44
[9 empty] | 446.47 |  | 223.24 | 446.47
86 | 86 | 1.23-2303-7-2/1 | Техническое обслуживание реле давления, напора, тяги /Реле перепада давления РРД-102 | шт. | 1 | [7 empty] | 188.77 | 188.77 | 26.97 | 26.97 | 0 | 0
|  |  | ЗП |  |  | 269.67 |  | 1 | 1 | 269.67
|  |  | МР |  |  | 19.14 |  | 1 | 1 | 19.14
|  |  | НР от ЗП | % | 70 |  |  |  |  | 188.77
|  |  | СП от ЗП | % | 10 |  |  |  |  | 26.97
|  |  | ЗТР | чел-ч | 0.38 |  |  | 1 |  |  | 0.38
[9 empty] | 504.55 |  | 504.55 | 504.55
87 | 87 | 1.23-2303-7-2/1 | Техническое обслуживание реле давления, напора, тяги /Реле перепада давления РРД-102 / Реле сухого хода Реле давления РД-2Р - 0,8 МПА модель 35 , G 1/4" (настрибаемый дифференциал: 0,07...0,4 МПА, -10...+ 110 | шт. | 1 | [7 empty] | 188.77 | 188.77 | 26.97 | 26.97 | 0 | 0
|  |  | ЗП |  |  | 269.67 |  | 1 | 1 | 269.67
|  |  | МР |  |  | 19.14 |  | 1 | 1 | 19.14
|  |  | НР от ЗП | % | 70 |  |  |  |  | 188.77
|  |  | СП от ЗП | % | 10 |  |  |  |  | 26.97
|  |  | ЗТР | чел-ч | 0.38 |  |  | 1 |  |  | 0.38
[9 empty] | 504.55 |  | 504.55 | 504.55
88 | 88 | 1.15-2203-3-1/1 | Техническое обслуживание виброизолирующих вставок фланцевых диаметром до 65 мм / Антивибрационный компенсатор (гибкая бстабка) ВС10.065.10.Ф/Ф DN065 PN10 Ттах=95оС | шт. | 2 | [7 empty] | 69.16 | 69.16 | 9.88 | 9.88 | 0 | 0
|  |  | ЗП |  |  | 49.4 |  | 1 | 1 | 98.8
|  |  | МР |  |  | 0.02 |  | 1 | 1 | 0.04
|  |  | НР от ЗП | % | 70 |  |  |  |  | 69.16
|  |  | СП от ЗП | % | 10 |  |  |  |  | 9.88
|  |  | ЗТР | чел-ч | 0.08 |  |  | 1 |  |  | 0.16
[9 empty] | 177.88 |  | 88.94 | 177.88
89 | 89 | 1.15-2203-3-1/1 | Техническое обслуживание виброизолирующих вставок фланцевых диаметром до 65 мм / Антивибрационный компенсатор (гибкая бстабка) ГС10.040.10.Ф/Ф DN040 PN10 Ттах=95оС | шт. | 2 | [7 empty] | 69.16 | 69.16 | 9.88 | 9.88 | 0 | 0
|  |  | ЗП |  |  | 49.4 |  | 1 | 1 | 98.8
|  |  | МР |  |  | 0.02 |  | 1 | 1 | 0.04
|  |  | НР от ЗП | % | 70 |  |  |  |  | 69.16
|  |  | СП от ЗП | % | 10 |  |  |  |  | 9.88
|  |  | ЗТР | чел-ч | 0.08 |  |  | 1 |  |  | 0.16
[9 empty] | 177.88 |  | 88.94 | 177.88
90 | 90 | 1.15-2203-9-1/1 | Техническое обслуживание клапанов обратных фланцевых диаметром 50 мм / прим. Обратный клапан латунный NY Тип.10.307. Ду 040, Ру16,Тмах=90гр, бнутр. резьба | шт. | 1 | [7 empty] | 55.09 | 55.09 | 7.87 | 7.87 | 0 | 0
|  |  | ЗП |  |  | 78.7 |  | 1 | 1 | 78.7
|  |  | МР |  |  | 0.31 |  | 1 | 1 | 0.31
|  |  | НР от ЗП | % | 70 |  |  |  |  | 55.09
|  |  | СП от ЗП | % | 10 |  |  |  |  | 7.87
|  |  | ЗТР | чел-ч | 0.14 |  |  | 1 |  |  | 0.14
[9 empty] | 141.97 |  | 141.97 | 141.97
91 | 91 | 1.15-2203-7-2/1 | Техническое обслуживание крана шарового латунного никелированного диаметром до 50 мм / Кран шаровой латунный Ду040, Ру25,Траб=95,Тмах=110 гр.,бнутр.р-5а, рукоятка обычная | 10 шт. | 0.2 | [7 empty] | 52.73 | 52.73 | 7.53 | 7.53 | 0 | 0
Объем: 0,2=(2)/10
|  |  | ЗП |  |  | 376.67 |  | 1 | 1 | 75.33
|  |  | НР от ЗП | % | 70 |  |  |  |  | 52.73
|  |  | СП от ЗП | % | 10 |  |  |  |  | 7.53
|  |  | ЗТР | чел-ч | 0.61 |  |  | 1 |  |  | 0.122
[9 empty] | 135.59 |  | 677.95 | 135.59
92 | 92 | 1.23-2103-41-1/1 | Техническое обслуживание регулирующего клапана / Клапан соленоидный S1010.07 230/50АС (S101007460N/T-GP 107) 2/2 НЗ BSP 11/2" 39 мм 0.5-12 бар -10...+80С | шт. | 1 | [7 empty] | 145.6 | 145.6 | 20.8 | 20.8 | 86.75 | 53.54
|  |  | ЗП |  |  | 208 |  | 1 | 1 | 208
|  |  | ЭМ |  |  | 78.18 |  | 1 | 1 | 78.18
|  |  | в т.ч. ЗПМ |  |  | 49.57 |  | 1 | 1 | 49.57
|  |  | НР от ЗП | % | 70 |  |  |  |  | 145.6
|  |  | СП от ЗП | % | 10 |  |  |  |  | 20.8
|  |  | НР и СП от ЗПМ | % | 108 |  |  |  |  | 53.54
|  |  | ЗТР | чел-ч | 0.37 |  |  | 1 |  |  | 0.37
[9 empty] | 506.12 |  | 506.12 | 506.12
93 | 93 | 1.17-2103-14-1/1 | Техническое обслуживание мембранного расширительного бака объемом 100 л / Расширительный бак тип НМ 425 / 1,5 -6 | шт. | 1 | [7 empty] | 250.7 | 250.7 | 35.81 | 35.81 | 0 | 0
|  |  | ЗП |  |  | 358.14 |  | 1 | 1 | 358.14
|  |  | МР |  |  | 0.63 |  | 1 | 1 | 0.63
|  |  | НР от ЗП | % | 70 |  |  |  |  | 250.7
|  |  | СП от ЗП | % | 10 |  |  |  |  | 35.81
|  |  | ЗТР | чел-ч | 0.58 |  |  | 1 |  |  | 0.58
[9 empty] | 645.28 |  | 645.28 | 645.28
94 | 94 | 1.15-2203-7-1/1 | Техническое обслуживание крана шарового латунного никелированного диаметром до 25 мм / Кран шаровой латунный Ду015, Ру25,Траб=95,Тмах=110 гр.,внутр.р-ба, рукоятка обычная | 10 шт. | 0.1 | [7 empty] | 19.45 | 19.45 | 2.78 | 2.78 | 0 | 0
Объем: 0,1=(1)/10
|  |  | ЗП |  |  | 277.87 |  | 1 | 1 | 27.79
|  |  | НР от ЗП | % | 70 |  |  |  |  | 19.45
|  |  | СП от ЗП | % | 10 |  |  |  |  | 2.78
|  |  | ЗТР | чел-ч | 0.45 |  |  | 1 |  |  | 0.045
[9 empty] | 50.02 |  | 500.2 | 50.02
95 | 95 | 1.23-2103-27-1/1 | Техническое обслуживание преобразователя давления МТ100 и аналогов/ Датчик давления ПД100-ДИ1,0-181-0,5 | 10 шт. | 0.2 | [7 empty] | 1241.91 | 1241.91 | 177.42 | 177.42 | 0 | 0
Объем: 0,2=2/10
|  |  | ЗП |  |  | 8870.75 |  | 1 | 1 | 1774.15
|  |  | МР |  |  | 17.39 |  | 1 | 1 | 3.48
|  |  | НР от ЗП | % | 70 |  |  |  |  | 1241.91
|  |  | СП от ЗП | % | 10 |  |  |  |  | 177.42
|  |  | ЗТР | чел-ч | 12.5 |  |  | 1 |  |  | 2.5
[9 empty] | 3196.96 |  | 15984.8 | 3196.96
96 | 96 | 1.23-2103-18-1/1 | Техническое обслуживание термометра биметаллического, дилатометрического / Термометр БТ-41.211, диапазон 0...+ 120°С, ф80мм, шток 64 мм, с латунной гильзой до 100 Атм, , G1/2 | шт. | 2 | [7 empty] | 307.99 | 307.99 | 44 | 44 | 0 | 0
|  |  | ЗП |  |  | 219.99 |  | 1 | 1 | 439.98
|  |  | МР |  |  | 19.14 |  | 1 | 1 | 38.28
|  |  | НР от ЗП | % | 70 |  |  |  |  | 307.99
|  |  | СП от ЗП | % | 10 |  |  |  |  | 44
|  |  | ЗТР | чел-ч | 0.31 |  |  | 1 |  |  | 0.62
[9 empty] | 830.25 |  | 415.13 | 830.25
97 | 97 | 1.23-2303-6-1/1 | Техническое обслуживание термопреобразователя сопротивления с унифицированным выходным сигналом / Термометр сопротивления ДТС075-РТ1000.В3.60.С1/2 | шт. | 1 | [7 empty] | 233.48 | 233.48 | 33.35 | 33.35 | 0 | 0
|  |  | ЗП |  |  | 333.54 |  | 1 | 1 | 333.54
|  |  | МР |  |  | 20.24 |  | 1 | 1 | 20.24
|  |  | НР от ЗП | % | 70 |  |  |  |  | 233.48
|  |  | СП от ЗП | % | 10 |  |  |  |  | 33.35
|  |  | ЗТР | чел-ч | 0.47 |  |  | 1 |  |  | 0.47
[9 empty] | 620.61 |  | 620.61 | 620.61
98 | 98 | 1.23-2103-9-7/1 | Техническое обслуживание приборов для измерения температуры, регулятор температуры дилатометрический, тип ТУДЭ / Датчик температуры наружного воздуха ДТС3005-РТ1000.В2 | шт. | 1 | [7 empty] | 345.79 | 345.79 | 49.4 | 49.4 | 0 | 0
|  |  | ЗП |  |  | 493.99 |  | 1 | 1 | 493.99
|  |  | НР от ЗП | % | 70 |  |  |  |  | 345.79
|  |  | СП от ЗП | % | 10 |  |  |  |  | 49.4
|  |  | ЗТР | чел-ч | 0.8 |  |  | 1 |  |  | 0.8
[9 empty] | 889.18 |  | 889.18 | 889.18
Блок ИТП. Модуль вентиляции
99 | 99 | 1.23-2103-41-1/1 | Техническое обслуживание регулирующего клапана /Кран шаровой стальной КШТ.12.100.16 Ф/Ф Ду 100 Ру 16 | шт. | 2 | [7 empty] | 291.2 | 291.2 | 41.6 | 41.6 | 173.5 | 107.07
|  |  | ЗП |  |  | 208 |  | 1 | 1 | 416
|  |  | ЭМ |  |  | 78.18 |  | 1 | 1 | 156.36
|  |  | в т.ч. ЗПМ |  |  | 49.57 |  | 1 | 1 | 99.14
|  |  | НР от ЗП | % | 70 |  |  |  |  | 291.2
|  |  | СП от ЗП | % | 10 |  |  |  |  | 41.6
|  |  | НР и СП от ЗПМ | % | 108 |  |  |  |  | 107.07
|  |  | ЗТР | чел-ч | 0.37 |  |  | 1 |  |  | 0.74
[9 empty] | 1012.23 |  | 506.12 | 1012.23
100 | 100 | 1.23-2103-41-1/1 | Техническое обслуживание регулирующего клапана /Кран шаровой стальной КШТ.12.025.40 Р/Р Ду 025 Ру 40 | шт. | 2 | [7 empty] | 291.2 | 291.2 | 41.6 | 41.6 | 173.5 | 107.07
|  |  | ЗП |  |  | 208 |  | 1 | 1 | 416
|  |  | ЭМ |  |  | 78.18 |  | 1 | 1 | 156.36
|  |  | в т.ч. ЗПМ |  |  | 49.57 |  | 1 | 1 | 99.14
|  |  | НР от ЗП | % | 70 |  |  |  |  | 291.2
|  |  | СП от ЗП | % | 10 |  |  |  |  | 41.6
|  |  | НР и СП от ЗПМ | % | 108 |  |  |  |  | 107.07
|  |  | ЗТР | чел-ч | 0.37 |  |  | 1 |  |  | 0.74
[9 empty] | 1012.23 |  | 506.12 | 1012.23
101 | 101 | 1.23-2103-41-1/1 | Техническое обслуживание регулирующего клапана /Клапан регулирующий КМ125Ф - 050 - 40,0 / СМП2,7 - 220В Ду50 Ру16 ф\ф dP = 16bar tmax = 250оС | шт. | 1 | [7 empty] | 145.6 | 145.6 | 20.8 | 20.8 | 86.75 | 53.54
|  |  | ЗП |  |  | 208 |  | 1 | 1 | 208
|  |  | ЭМ |  |  | 78.18 |  | 1 | 1 | 78.18
|  |  | в т.ч. ЗПМ |  |  | 49.57 |  | 1 | 1 | 49.57
|  |  | НР от ЗП | % | 70 |  |  |  |  | 145.6
|  |  | СП от ЗП | % | 10 |  |  |  |  | 20.8
|  |  | НР и СП от ЗПМ | % | 108 |  |  |  |  | 53.54
|  |  | ЗТР | чел-ч | 0.37 |  |  | 1 |  |  | 0.37
[9 empty] | 506.12 |  | 506.12 | 506.12
102 | 102 | 1.23-2103-18-1/1 | Техническое обслуживание термометра биметаллического, дилатометрического /Термометр БТ-41.211, диапазон 0...+ 160°С, ф80мм, шток 64 мм, с латунной гильзой do 100 Атм, , G1/2 | шт. | 2 | [7 empty] | 307.99 | 307.99 | 44 | 44 | 0 | 0
|  |  | ЗП |  |  | 219.99 |  | 1 | 1 | 439.98
|  |  | МР |  |  | 19.14 |  | 1 | 1 | 38.28
|  |  | НР от ЗП | % | 70 |  |  |  |  | 307.99
|  |  | СП от ЗП | % | 10 |  |  |  |  | 44
|  |  | ЗТР | чел-ч | 0.31 |  |  | 1 |  |  | 0.62
[9 empty] | 830.25 |  | 415.13 | 830.25
103 | 103 | 1.23-2303-6-1/1 | Техническое обслуживание термопреобразователя сопротивления с унифицированным выходным сигналом /Термометр сопротивления ДТС075-РТ1000.В3.60.01/2 | шт. | 1 | [7 empty] | 233.48 | 233.48 | 33.35 | 33.35 | 0 | 0
|  |  | ЗП |  |  | 333.54 |  | 1 | 1 | 333.54
|  |  | МР |  |  | 20.24 |  | 1 | 1 | 20.24
|  |  | НР от ЗП | % | 70 |  |  |  |  | 233.48
|  |  | СП от ЗП | % | 10 |  |  |  |  | 33.35
|  |  | ЗТР | чел-ч | 0.47 |  |  | 1 |  |  | 0.47
[9 empty] | 620.61 |  | 620.61 | 620.61
104 | 104 | 1.15-2203-8-2/1 | Техническое обслуживание затворов дисковых поворотных межфланцевых с ручным управлением диаметром 100-150 мм /Затвор Поворотный Дисковый ЗПТС - FL(w)-3-100-MN-HT, ДуЮО, Ру16, межфланцевый, с рукояткой | шт. | 6 | [7 empty] | 566.66 | 566.66 | 80.95 | 80.95 | 0 | 0
|  |  | ЗП |  |  | 134.92 |  | 1 | 1 | 809.52
|  |  | МР |  |  | 0.63 |  | 1 | 1 | 3.78
|  |  | НР от ЗП | % | 70 |  |  |  |  | 566.66
|  |  | СП от ЗП | % | 10 |  |  |  |  | 80.95
|  |  | ЗТР | чел-ч | 0.24 |  |  | 1 |  |  | 1.44
[9 empty] | 1460.91 |  | 243.49 | 1460.91
105 | 105 | 1.15-2203-7-1/1 | Техническое обслуживание крана шарового латунного никелированного диаметром до 25 мм /Кран шаровой латунный 05_Тип 34.503.(Chicago) Ду025, Ру25,Траб=95,Тмах=110 гр.,внутр.р-5а, рукоятка обычная | 10 шт. | 0.4 | [7 empty] | 77.81 | 77.81 | 11.12 | 11.12 | 0 | 0
Объем: 0,4=(4)/10
|  |  | ЗП |  |  | 277.87 |  | 1 | 1 | 111.15
|  |  | НР от ЗП | % | 70 |  |  |  |  | 77.81
|  |  | СП от ЗП | % | 10 |  |  |  |  | 11.12
|  |  | ЗТР | чел-ч | 0.45 |  |  | 1 |  |  | 0.18
[9 empty] | 200.08 |  | 500.2 | 200.08
106 | 106 | 1.23-2103-41-1/1 | Техническое обслуживание регулирующего клапана /ПРЕГРАН КПП 096-01-16-ЗН-050х050-5,5 Рн= 5,5 бар преЗохр клапан ф/ф DN50x50 PN16 tmax=300oC чугун | шт. | 1 | [7 empty] | 145.6 | 145.6 | 20.8 | 20.8 | 86.75 | 53.54
|  |  | ЗП |  |  | 208 |  | 1 | 1 | 208
|  |  | ЭМ |  |  | 78.18 |  | 1 | 1 | 78.18
|  |  | в т.ч. ЗПМ |  |  | 49.57 |  | 1 | 1 | 49.57
|  |  | НР от ЗП | % | 70 |  |  |  |  | 145.6
|  |  | СП от ЗП | % | 10 |  |  |  |  | 20.8
|  |  | НР и СП от ЗПМ | % | 108 |  |  |  |  | 53.54
|  |  | ЗТР | чел-ч | 0.37 |  |  | 1 |  |  | 0.37
[9 empty] | 506.12 |  | 506.12 | 506.12
107 | 107 | 1.15-2203-7-1/1 | Техническое обслуживание крана шарового латунного никелированного диаметром до 25 мм /Кран шаровой латунный 05_Тип 34.503.(Chicago) Ду025, Ру25,Траб=95,Тмах=110 гр.,Внутр.р-ба, рукоятка обычная | 10 шт. | 0.1 | [7 empty] | 19.45 | 19.45 | 2.78 | 2.78 | 0 | 0
Объем: 0,1=(1)/10
|  |  | ЗП |  |  | 277.87 |  | 1 | 1 | 27.79
|  |  | НР от ЗП | % | 70 |  |  |  |  | 19.45
|  |  | СП от ЗП | % | 10 |  |  |  |  | 2.78
|  |  | ЗТР | чел-ч | 0.45 |  |  | 1 |  |  | 0.045
[9 empty] | 50.02 |  | 500.2 | 50.02
108 | 108 | 1.15-2303-5-3/1 | Техническое обслуживание фильтров водяных фланцевых сетчатых диаметром до 150 мм / Фильтр сетчатый 1516.01.0600.100.16.Ф/Ф, DN100, PN16, Тмакс=300оС | 10 шт. | 0.1 | [7 empty] | 221.94 | 221.94 | 31.71 | 31.71 | 0 | 0
Объем: 0,1=(1)/10
|  |  | ЗП |  |  | 3170.64 |  | 1 | 1 | 317.06
|  |  | МР |  |  | 1.57 |  | 1 | 1 | 0.16
108,1 | 108,1 | 21.26-1-112 | Прокладки из терморасширенного графита для обслуживания фильтра сетчатого чугунного фланцевого диаметром 100 мм | шт. | 1 | 388.06 |  | 1 | 1 | 388.06 |  |  | 0 | 0 | 0 | 0 | 0 | 0
|  |  | НР от ЗП | % | 70 |  |  |  |  | 221.94
|  |  | СП от ЗП | % | 10 |  |  |  |  | 31.71
|  |  | ЗТР | чел-ч | 5.64 |  |  | 1 |  |  | 0.564
[9 empty] | 958.93 |  | 9589.3 | 958.93
109 | 109 | 1.15-2203-9-2/1 | Техническое обслуживание клапанов обратных фланцевых диаметром 100-150 мм / Клапан обратный поворотный СУ16.01.100.16.М/Ф DN100 PN16 Тмакс=110оС | шт. | 2 | [7 empty] | 173.14 | 173.14 | 24.73 | 24.73 | 0 | 0
|  |  | ЗП |  |  | 123.67 |  | 1 | 1 | 247.34
|  |  | МР |  |  | 0.63 |  | 1 | 1 | 1.26
|  |  | НР от ЗП | % | 70 |  |  |  |  | 173.14
|  |  | СП от ЗП | % | 10 |  |  |  |  | 24.73
|  |  | ЗТР | чел-ч | 0.22 |  |  | 1 |  |  | 0.44
[9 empty] | 446.47 |  | 223.24 | 446.47
110 | 110 | 1.23-2303-7-2/1 | Техническое обслуживание реле давления, напора, тяги /Реле перепада давления РРД-102 | шт. | 1 | [7 empty] | 188.77 | 188.77 | 26.97 | 26.97 | 0 | 0
|  |  | ЗП |  |  | 269.67 |  | 1 | 1 | 269.67
|  |  | МР |  |  | 19.14 |  | 1 | 1 | 19.14
|  |  | НР от ЗП | % | 70 |  |  |  |  | 188.77
|  |  | СП от ЗП | % | 10 |  |  |  |  | 26.97
|  |  | ЗТР | чел-ч | 0.38 |  |  | 1 |  |  | 0.38
[9 empty] | 504.55 |  | 504.55 | 504.55
111 | 111 | 1.23-2303-7-2/1 | Техническое обслуживание реле давления, напора, тяги /Реле перепада давления РРД-102 / Реле сухого хода Реле Завления РД-2Р - 0,8 МПА моЗель 35 , G 1/4" (настрибаемый Зифференциал: 0,07...0,4 МПА, -10...+110 С) | шт. | 1 | [7 empty] | 188.77 | 188.77 | 26.97 | 26.97 | 0 | 0
|  |  | ЗП |  |  | 269.67 |  | 1 | 1 | 269.67
|  |  | МР |  |  | 19.14 |  | 1 | 1 | 19.14
|  |  | НР от ЗП | % | 70 |  |  |  |  | 188.77
|  |  | СП от ЗП | % | 10 |  |  |  |  | 26.97
|  |  | ЗТР | чел-ч | 0.38 |  |  | 1 |  |  | 0.38
[9 empty] | 504.55 |  | 504.55 | 504.55
112 | 112 | 1.15-2203-3-1/1 | Техническое обслуживание виброизолирующих вставок фланцевых диаметром до 65 мм /Антивибрационный компенсатор (гибкая вставка) ГС10.065.10.Ф/Ф DN065 PN10 Ттах=95оС | шт. | 2 | [7 empty] | 69.16 | 69.16 | 9.88 | 9.88 | 0 | 0
|  |  | ЗП |  |  | 49.4 |  | 1 | 1 | 98.8
|  |  | МР |  |  | 0.02 |  | 1 | 1 | 0.04
|  |  | НР от ЗП | % | 70 |  |  |  |  | 69.16
|  |  | СП от ЗП | % | 10 |  |  |  |  | 9.88
|  |  | ЗТР | чел-ч | 0.08 |  |  | 1 |  |  | 0.16
[9 empty] | 177.88 |  | 88.94 | 177.88
113 | 113 | 1.15-2203-3-1/1 | Техническое обслуживание виброизолирующих вставок фланцевых диаметром до 65 мм /Антивибрационный компенсатор (гибкая вставка) ГС10.040.10.Ф/Ф DN040 PN10 Ттах=95оС | шт. | 2 | [7 empty] | 69.16 | 69.16 | 9.88 | 9.88 | 0 | 0
|  |  | ЗП |  |  | 49.4 |  | 1 | 1 | 98.8
|  |  | МР |  |  | 0.02 |  | 1 | 1 | 0.04
|  |  | НР от ЗП | % | 70 |  |  |  |  | 69.16
|  |  | СП от ЗП | % | 10 |  |  |  |  | 9.88
|  |  | ЗТР | чел-ч | 0.08 |  |  | 1 |  |  | 0.16
[9 empty] | 177.88 |  | 88.94 | 177.88
114 | 114 | 1.15-2203-9-1/1 | Техническое обслуживание клапанов обратных фланцевых диаметром 50 мм / прим. Обратный клапан латунный NY Тип.10.307. Ду 040, Ру16,Тмах=90гр, Внутр, резьба | шт. | 1 | [7 empty] | 55.09 | 55.09 | 7.87 | 7.87 | 0 | 0
|  |  | ЗП |  |  | 78.7 |  | 1 | 1 | 78.7
|  |  | МР |  |  | 0.31 |  | 1 | 1 | 0.31
|  |  | НР от ЗП | % | 70 |  |  |  |  | 55.09
|  |  | СП от ЗП | % | 10 |  |  |  |  | 7.87
|  |  | ЗТР | чел-ч | 0.14 |  |  | 1 |  |  | 0.14
[9 empty] | 141.97 |  | 141.97 | 141.97
115 | 115 | 1.15-2203-7-2/1 | Техническое обслуживание крана шарового латунного никелированного диаметром до 50 мм / Кран шаровой латунный 07_Тип 34.505.(Chicago).,ДуО4О, Ру25,Траб=95,Тмах=110 гр.,Внутр.р-5а, рукоятка обычная | 10 шт. | 0.2 | [7 empty] | 52.73 | 52.73 | 7.53 | 7.53 | 0 | 0
Объем: 0,2=(2)/10
|  |  | ЗП |  |  | 376.67 |  | 1 | 1 | 75.33
|  |  | НР от ЗП | % | 70 |  |  |  |  | 52.73
|  |  | СП от ЗП | % | 10 |  |  |  |  | 7.53
|  |  | ЗТР | чел-ч | 0.61 |  |  | 1 |  |  | 0.122
[9 empty] | 135.59 |  | 677.95 | 135.59
116 | 116 | 1.23-2103-41-1/1 | Техническое обслуживание регулирующего клапана /Клапан соленоидный S1010.07 230/50АС (S101007460N/T-GP 107) 2/2 НЗ BSP 11/2" 39 мм 0.5-12 бар -10...+80С | шт. | 1 | [7 empty] | 145.6 | 145.6 | 20.8 | 20.8 | 86.75 | 53.54
|  |  | ЗП |  |  | 208 |  | 1 | 1 | 208
|  |  | ЭМ |  |  | 78.18 |  | 1 | 1 | 78.18
|  |  | в т.ч. ЗПМ |  |  | 49.57 |  | 1 | 1 | 49.57
|  |  | НР от ЗП | % | 70 |  |  |  |  | 145.6
|  |  | СП от ЗП | % | 10 |  |  |  |  | 20.8
|  |  | НР и СП от ЗПМ | % | 108 |  |  |  |  | 53.54
|  |  | ЗТР | чел-ч | 0.37 |  |  | 1 |  |  | 0.37
[9 empty] | 506.12 |  | 506.12 | 506.12
117 | 117 | 1.17-2103-14-1/1 | Техническое обслуживание мембранного расширительного бака объемом 100 л / Расширительный бак Гранлевел тип НМ 425 / 1,5 -6 | шт. | 1 | [7 empty] | 250.7 | 250.7 | 35.81 | 35.81 | 0 | 0
|  |  | ЗП |  |  | 358.14 |  | 1 | 1 | 358.14
|  |  | МР |  |  | 0.63 |  | 1 | 1 | 0.63
|  |  | НР от ЗП | % | 70 |  |  |  |  | 250.7
|  |  | СП от ЗП | % | 10 |  |  |  |  | 35.81
|  |  | ЗТР | чел-ч | 0.58 |  |  | 1 |  |  | 0.58
[9 empty] | 645.28 |  | 645.28 | 645.28
118 | 118 | 1.15-2203-7-1/1 | Техническое обслуживание крана шарового латунного никелированного диаметром до 25 мм /Кран шаровой латунный 03_Тип 34.501.(Chicago).,Ду015, Ру25,Траб=95,Тмах=110 гр.,Внутр.р-5а, рукоятка обычная | 10 шт. | 0.1 | [7 empty] | 19.45 | 19.45 | 2.78 | 2.78 | 0 | 0
Объем: 0,1=(1)/10
|  |  | ЗП |  |  | 277.87 |  | 1 | 1 | 27.79
|  |  | НР от ЗП | % | 70 |  |  |  |  | 19.45
|  |  | СП от ЗП | % | 10 |  |  |  |  | 2.78
|  |  | ЗТР | чел-ч | 0.45 |  |  | 1 |  |  | 0.045
[9 empty] | 50.02 |  | 500.2 | 50.02
119 | 119 | 1.23-2103-27-1/1 | Техническое обслуживание преобразователя давления МТ100 и аналогов/ Датчик давления ПД100-ДИ1,0-181-0,5 | 10 шт. | 0.2 | [7 empty] | 1241.91 | 1241.91 | 177.42 | 177.42 | 0 | 0
Объем: 0,2=2/10
|  |  | ЗП |  |  | 8870.75 |  | 1 | 1 | 1774.15
|  |  | МР |  |  | 17.39 |  | 1 | 1 | 3.48
|  |  | НР от ЗП | % | 70 |  |  |  |  | 1241.91
|  |  | СП от ЗП | % | 10 |  |  |  |  | 177.42
|  |  | ЗТР | чел-ч | 12.5 |  |  | 1 |  |  | 2.5
[9 empty] | 3196.96 |  | 15984.8 | 3196.96
120 | 120 | 1.23-2103-18-1/1 | Техническое обслуживание термометра биметаллического, дилатометрического /Термометр БТ-41.211, Зиапазон 0...+ 120°С, ф80мм, шток 64 мм, с латунной гильзой Зо 100 Атм, , G1/2 | шт. | 2 | [7 empty] | 307.99 | 307.99 | 44 | 44 | 0 | 0
|  |  | ЗП |  |  | 219.99 |  | 1 | 1 | 439.98
|  |  | МР |  |  | 19.14 |  | 1 | 1 | 38.28
|  |  | НР от ЗП | % | 70 |  |  |  |  | 307.99
|  |  | СП от ЗП | % | 10 |  |  |  |  | 44
|  |  | ЗТР | чел-ч | 0.31 |  |  | 1 |  |  | 0.62
[9 empty] | 830.25 |  | 415.13 | 830.25
Блок ИТП. Модуль ГВС
121 | 121 | 1.23-2103-41-1/1 | Техническое обслуживание регулирующего клапана /Кран шаровой стальной КШТ.12.025.40 Р/Р Ду 025 Ру 40 | шт. | 2 | [7 empty] | 291.2 | 291.2 | 41.6 | 41.6 | 173.5 | 107.07
|  |  | ЗП |  |  | 208 |  | 1 | 1 | 416
|  |  | ЭМ |  |  | 78.18 |  | 1 | 1 | 156.36
|  |  | в т.ч. ЗПМ |  |  | 49.57 |  | 1 | 1 | 99.14
|  |  | НР от ЗП | % | 70 |  |  |  |  | 291.2
|  |  | СП от ЗП | % | 10 |  |  |  |  | 41.6
|  |  | НР и СП от ЗПМ | % | 108 |  |  |  |  | 107.07
|  |  | ЗТР | чел-ч | 0.37 |  |  | 1 |  |  | 0.74
[9 empty] | 1012.23 |  | 506.12 | 1012.23
122 | 122 | 1.23-2103-41-1/1 | Техническое обслуживание регулирующего клапана /Кран шаровой стальной КШТ.12.015.40 Р/Р Ду 015 Ру 40 | шт. | 2 | [7 empty] | 291.2 | 291.2 | 41.6 | 41.6 | 173.5 | 107.07
|  |  | ЗП |  |  | 208 |  | 1 | 1 | 416
|  |  | ЭМ |  |  | 78.18 |  | 1 | 1 | 156.36
|  |  | в т.ч. ЗПМ |  |  | 49.57 |  | 1 | 1 | 99.14
|  |  | НР от ЗП | % | 70 |  |  |  |  | 291.2
|  |  | СП от ЗП | % | 10 |  |  |  |  | 41.6
|  |  | НР и СП от ЗПМ | % | 108 |  |  |  |  | 107.07
|  |  | ЗТР | чел-ч | 0.37 |  |  | 1 |  |  | 0.74
[9 empty] | 1012.23 |  | 506.12 | 1012.23
123 | 123 | 1.23-2103-41-1/1 | Техническое обслуживание регулирующего клапана /Клапан регулирующий КМ125Ф - 015 - 1,6 / PSL201 - 220В Ду15 Ру16 ф\ф ДРгпах=16 бар tmax = 250оС | шт. | 1 | [7 empty] | 145.6 | 145.6 | 20.8 | 20.8 | 86.75 | 53.54
|  |  | ЗП |  |  | 208 |  | 1 | 1 | 208
|  |  | ЭМ |  |  | 78.18 |  | 1 | 1 | 78.18
|  |  | в т.ч. ЗПМ |  |  | 49.57 |  | 1 | 1 | 49.57
|  |  | НР от ЗП | % | 70 |  |  |  |  | 145.6
|  |  | СП от ЗП | % | 10 |  |  |  |  | 20.8
|  |  | НР и СП от ЗПМ | % | 108 |  |  |  |  | 53.54
|  |  | ЗТР | чел-ч | 0.37 |  |  | 1 |  |  | 0.37
[9 empty] | 506.12 |  | 506.12 | 506.12
124 | 124 | 1.23-2103-18-1/1 | Техническое обслуживание термометра биметаллического, дилатометрического /Термометр БТ-41.211, диапазон 0...+ 160°С, ф80мм, шток 46 мм, с латунной гильзой до 100 Атм, G1/2 | шт. | 2 | [7 empty] | 307.99 | 307.99 | 44 | 44 | 0 | 0
|  |  | ЗП |  |  | 219.99 |  | 1 | 1 | 439.98
|  |  | МР |  |  | 19.14 |  | 1 | 1 | 38.28
|  |  | НР от ЗП | % | 70 |  |  |  |  | 307.99
|  |  | СП от ЗП | % | 10 |  |  |  |  | 44
|  |  | ЗТР | чел-ч | 0.31 |  |  | 1 |  |  | 0.62
[9 empty] | 830.25 |  | 415.13 | 830.25
125 | 125 | 1.23-2103-41-1/1 | Техническое обслуживание регулирующего клапана /ПРЕГРАН КПП 096-01-16-ЗН-025х025-4,0 Рн= 4,0 бар предохр клапан ф/ф DN25x25 PN16 tmax=300oC чугун | шт. | 1 | [7 empty] | 145.6 | 145.6 | 20.8 | 20.8 | 86.75 | 53.54
|  |  | ЗП |  |  | 208 |  | 1 | 1 | 208
|  |  | ЭМ |  |  | 78.18 |  | 1 | 1 | 78.18
|  |  | в т.ч. ЗПМ |  |  | 49.57 |  | 1 | 1 | 49.57
|  |  | НР от ЗП | % | 70 |  |  |  |  | 145.6
|  |  | СП от ЗП | % | 10 |  |  |  |  | 20.8
|  |  | НР и СП от ЗПМ | % | 108 |  |  |  |  | 53.54
|  |  | ЗТР | чел-ч | 0.37 |  |  | 1 |  |  | 0.37
[9 empty] | 506.12 |  | 506.12 | 506.12
126 | 126 | 1.15-2203-7-1/1 | Техническое обслуживание крана шарового латунного никелированного диаметром до 25 мм /Кран шаровой латунный 03_Тип 34.501.(Chicago).,ДуО15, Ру25,Траб=95,Тмах=110 гр.,бнутр.р-5а, рукоятка обычная | 10 шт. | 0.4 | [7 empty] | 77.81 | 77.81 | 11.12 | 11.12 | 0 | 0
Объем: 0,4=(4)/10
|  |  | ЗП |  |  | 277.87 |  | 1 | 1 | 111.15
|  |  | НР от ЗП | % | 70 |  |  |  |  | 77.81
|  |  | СП от ЗП | % | 10 |  |  |  |  | 11.12
|  |  | ЗТР | чел-ч | 0.45 |  |  | 1 |  |  | 0.18
[9 empty] | 200.08 |  | 500.2 | 200.08
127 | 127 | 1.15-2203-7-1/1 | Техническое обслуживание крана шарового латунного никелированного диаметром до 25 мм /Кран шаровой латунный 05_Тип 34.503.(СЬкадо)Шар.кран д.боды полнопрох.,хром.,Ду025, Ру25,Траб=95,Тмах=110 гр.,бнутр.р-ба, рукоятка обычная | 10 шт. | 0.8 | [7 empty] | 155.61 | 155.61 | 22.23 | 22.23 | 0 | 0
Объем: 0,8=(8)/10
|  |  | ЗП |  |  | 277.87 |  | 1 | 1 | 222.3
|  |  | НР от ЗП | % | 70 |  |  |  |  | 155.61
|  |  | СП от ЗП | % | 10 |  |  |  |  | 22.23
|  |  | ЗТР | чел-ч | 0.45 |  |  | 1 |  |  | 0.36
[9 empty] | 400.14 |  | 500.18 | 400.14
128 | 128 | 1.15-2303-5-1/1 | Техническое обслуживание фильтров водяных фланцевых сетчатых диаметром до 65 мм / Фильтр сетчатый IS15.01.0600.025.16.Р/Р, DN025, PN16, Тмакс=200оС | 10 шт. | 0.2 | [7 empty] | 283.33 | 283.33 | 40.48 | 40.48 | 0 | 0
Объем: 0,2=(2)/10
|  |  | ЗП |  |  | 2023.81 |  | 1 | 1 | 404.76
|  |  | МР |  |  | 0.38 |  | 1 | 1 | 0.08
128,1 | 128,1 | 21.26-1-110 | Прокладки из терморасширенного графита для обслуживания фильтра сетчатого чугунного фланцевого диаметром 65 мм | шт. | 2 | 207.47 |  | 1 | 1 | 414.94 |  |  | 0 | 0 | 0 | 0 | 0 | 0
|  |  | НР от ЗП | % | 70 |  |  |  |  | 283.33
|  |  | СП от ЗП | % | 10 |  |  |  |  | 40.48
|  |  | ЗТР | чел-ч | 3.6 |  |  | 1 |  |  | 0.72
[9 empty] | 1143.59 |  | 5717.95 | 1143.59
129 | 129 | 1.23-2103-39-3/1 | Техническое обслуживание счетчиков холодной и горячей воды условным диаметром 50-80 мм. /Счетчик холодной воды ВСХНд-25 | шт. | 1 | [7 empty] | 1192.37 | 1192.37 | 170.34 | 170.34 | 0 | 0
|  |  | ЗП |  |  | 1703.38 |  | 1 | 1 | 1703.38
|  |  | МР |  |  | 0.27 |  | 1 | 1 | 0.27
|  |  | НР от ЗП | % | 70 |  |  |  |  | 1192.37
|  |  | СП от ЗП | % | 10 |  |  |  |  | 170.34
|  |  | ЗТР | чел-ч | 3.03 |  |  | 1 |  |  | 3.03
[9 empty] | 3066.36 |  | 3066.36 | 3066.36
130 | 130 | 1.23-2303-7-2/1 | Техническое обслуживание реле давления, напора, тяги /Реле перепада давления РРД-102 | шт. | 1 | [7 empty] | 188.77 | 188.77 | 26.97 | 26.97 | 0 | 0
|  |  | ЗП |  |  | 269.67 |  | 1 | 1 | 269.67
|  |  | МР |  |  | 19.14 |  | 1 | 1 | 19.14
|  |  | НР от ЗП | % | 70 |  |  |  |  | 188.77
|  |  | СП от ЗП | % | 10 |  |  |  |  | 26.97
|  |  | ЗТР | чел-ч | 0.38 |  |  | 1 |  |  | 0.38
[9 empty] | 504.55 |  | 504.55 | 504.55
131 | 131 | 1.23-2303-7-2/1 | Техническое обслуживание реле давления, напора, тяги /Реле перепада давления РРД-102 /Реле сухого хода Реле дабления РД-2Р - 0,8 МПА модель 35 , G 1/4" (настрибаемый дифференциал: 0,07...0,4 МПА, -10...+110 С) | шт. | 1 | [7 empty] | 188.77 | 188.77 | 26.97 | 26.97 | 0 | 0
|  |  | ЗП |  |  | 269.67 |  | 1 | 1 | 269.67
|  |  | МР |  |  | 19.14 |  | 1 | 1 | 19.14
|  |  | НР от ЗП | % | 70 |  |  |  |  | 188.77
|  |  | СП от ЗП | % | 10 |  |  |  |  | 26.97
|  |  | ЗТР | чел-ч | 0.38 |  |  | 1 |  |  | 0.38
[9 empty] | 504.55 |  | 504.55 | 504.55
132 | 132 | 1.15-2203-9-1/1 | Техническое обслуживание клапанов обратных фланцевых диаметром 50 мм / прим. Обратный клапан латунный Тип.10.305. NY, Ду 025,Ру16, Тмах=90гр„ Внутр, резьба | шт. | 3 | [7 empty] | 165.27 | 165.27 | 23.61 | 23.61 | 0 | 0
|  |  | ЗП |  |  | 78.7 |  | 1 | 1 | 236.1
|  |  | МР |  |  | 0.31 |  | 1 | 1 | 0.93
|  |  | НР от ЗП | % | 70 |  |  |  |  | 165.27
|  |  | СП от ЗП | % | 10 |  |  |  |  | 23.61
|  |  | ЗТР | чел-ч | 0.14 |  |  | 1 |  |  | 0.42
[9 empty] | 425.91 |  | 141.97 | 425.91
133 | 133 | 1.23-2103-18-1/1 | Техническое обслуживание термометра биметаллического, дилатометрического /Термометр БТ-41.211, диапазон 0...+ 120°С, ф80мм, шток 46 мм, с латунной гильзой до 100 Атм, , G1/2 | шт. | 4 | [7 empty] | 615.97 | 615.97 | 88 | 88 | 0 | 0
|  |  | ЗП |  |  | 219.99 |  | 1 | 1 | 879.96
|  |  | МР |  |  | 19.14 |  | 1 | 1 | 76.56
|  |  | НР от ЗП | % | 70 |  |  |  |  | 615.97
|  |  | СП от ЗП | % | 10 |  |  |  |  | 88
|  |  | ЗТР | чел-ч | 0.31 |  |  | 1 |  |  | 1.24
[9 empty] | 1660.49 |  | 415.12 | 1660.49
134 | 134 | 1.23-2303-6-1/1 | Техническое обслуживание термопреобразователя сопротивления с унифицированным выходным сигналом / Термометр сопротивления ДТС075-РТ1000.В3.60.С1/2 | шт. | 1 | [7 empty] | 233.48 | 233.48 | 33.35 | 33.35 | 0 | 0
|  |  | ЗП |  |  | 333.54 |  | 1 | 1 | 333.54
|  |  | МР |  |  | 20.24 |  | 1 | 1 | 20.24
|  |  | НР от ЗП | % | 70 |  |  |  |  | 233.48
|  |  | СП от ЗП | % | 10 |  |  |  |  | 33.35
|  |  | ЗТР | чел-ч | 0.47 |  |  | 1 |  |  | 0.47
[9 empty] | 620.61 |  | 620.61 | 620.61
135 | 135 | 1.17-2103-14-1/1 | Техническое обслуживание мембранного расширительного бака объемом 100 л / Расширительный бак Гранлевел тип НМ 425 / 1,5 -6 | шт. | 1 | [7 empty] | 250.7 | 250.7 | 35.81 | 35.81 | 0 | 0
|  |  | ЗП |  |  | 358.14 |  | 1 | 1 | 358.14
|  |  | МР |  |  | 0.63 |  | 1 | 1 | 0.63
|  |  | НР от ЗП | % | 70 |  |  |  |  | 250.7
|  |  | СП от ЗП | % | 10 |  |  |  |  | 35.81
|  |  | ЗТР | чел-ч | 0.58 |  |  | 1 |  |  | 0.58
[9 empty] | 645.28 |  | 645.28 | 645.28
136 | 136 | 1.15-2203-7-1/1 | Техническое обслуживание крана шарового латунного никелированного диаметром до 25 мм / Кран шаровой латунный 03_Тип 34.501.(Chicago).,Ду015, Ру25,Траб=95,Тмах=110 гр.,Внутр.р-5а, рукоятка обычная | 10 шт. | 0.1 | [7 empty] | 19.45 | 19.45 | 2.78 | 2.78 | 0 | 0
Объем: 0,1=(1)/10
|  |  | ЗП |  |  | 277.87 |  | 1 | 1 | 27.79
|  |  | НР от ЗП | % | 70 |  |  |  |  | 19.45
|  |  | СП от ЗП | % | 10 |  |  |  |  | 2.78
|  |  | ЗТР | чел-ч | 0.45 |  |  | 1 |  |  | 0.045
[9 empty] | 50.02 |  | 500.2 | 50.02
137 | 137 | 1.23-2103-27-1/1 | Техническое обслуживание преобразователя давления МТ100 и аналогов/Датчик давления ПД100-ДИ1,0-181-0,5 | 10 шт. | 0.2 | [7 empty] | 1241.91 | 1241.91 | 177.42 | 177.42 | 0 | 0
Объем: 0,2=2/10
|  |  | ЗП |  |  | 8870.75 |  | 1 | 1 | 1774.15
|  |  | МР |  |  | 17.39 |  | 1 | 1 | 3.48
|  |  | НР от ЗП | % | 70 |  |  |  |  | 1241.91
|  |  | СП от ЗП | % | 10 |  |  |  |  | 177.42
|  |  | ЗТР | чел-ч | 12.5 |  |  | 1 |  |  | 2.5
[9 empty] | 3196.96 |  | 15984.8 | 3196.96
138 | 138 | 1.23-2103-18-1/1 | Техническое обслуживание термометра биметаллического, дилатометрического /Термометр БТ-41.211, Зиапазон 0...+ 120°С, ф80мм, шток 64 мм, с латунной гильзой Зо 100 Атм, , G1/2 | шт. | 2 | [7 empty] | 307.99 | 307.99 | 44 | 44 | 0 | 0
|  |  | ЗП |  |  | 219.99 |  | 1 | 1 | 439.98
|  |  | МР |  |  | 19.14 |  | 1 | 1 | 38.28
|  |  | НР от ЗП | % | 70 |  |  |  |  | 307.99
|  |  | СП от ЗП | % | 10 |  |  |  |  | 44
|  |  | ЗТР | чел-ч | 0.31 |  |  | 1 |  |  | 0.62
[9 empty] | 830.25 |  | 415.13 | 830.25
139 | 139 | 1.17-2103-14-1/1 | Техническое обслуживание мембранного расширительного бака объемом 100 л /Расширительные баки "Гранлевел" Тип НМ 425 / 3 - 10 | шт. | 2 | [7 empty] | 501.4 | 501.4 | 71.63 | 71.63 | 0 | 0
|  |  | ЗП |  |  | 358.14 |  | 1 | 1 | 716.28
|  |  | МР |  |  | 0.63 |  | 1 | 1 | 1.26
|  |  | НР от ЗП | % | 70 |  |  |  |  | 501.4
|  |  | СП от ЗП | % | 10 |  |  |  |  | 71.63
|  |  | ЗТР | чел-ч | 0.58 |  |  | 1 |  |  | 1.16
[9 empty] | 1290.57 |  | 645.29 | 1290.57
140 | 140 | 1.23-2303-5-1/1 | Комплекс работ по техническому обслуживанию оборудования, автоматизированных систем и исполнительных механизмов, шкафы, пульты управления, автоматизированные рабочие места/ Шкаф питания и управления БИТП | шт. | 1 | [7 empty] | 571.02 | 571.02 | 81.57 | 81.57 | 0 | 0
|  |  | ЗП |  |  | 815.74 |  | 1 | 1 | 815.74
|  |  | НР от ЗП | % | 70 |  |  |  |  | 571.02
|  |  | СП от ЗП | % | 10 |  |  |  |  | 81.57
|  |  | ЗТР | чел-ч | 1.06 |  |  | 1 |  |  | 1.06
[9 empty] | 1468.33 |  | 1468.33 | 1468.33
141 | 141 | 1.23-2303-5-1/1 | Комплекс работ по техническому обслуживанию оборудования, автоматизированных систем и исполнительных механизмов, шкафы, пульты управления, автоматизированные рабочие места/ Шкаф учета тепла | шт. | 1 | [7 empty] | 571.02 | 571.02 | 81.57 | 81.57 | 0 | 0
|  |  | ЗП |  |  | 815.74 |  | 1 | 1 | 815.74
|  |  | НР от ЗП | % | 70 |  |  |  |  | 571.02
|  |  | СП от ЗП | % | 10 |  |  |  |  | 81.57
|  |  | ЗТР | чел-ч | 1.06 |  |  | 1 |  |  | 1.06
[9 empty] | 1468.33 |  | 1468.33 | 1468.33
142 | 142 | 1.23-2103-41-1/1 | Техническое обслуживание регулирующего клапана /Кран шаровый муфтовый Ду25 | шт. | 2 | [7 empty] | 291.2 | 291.2 | 41.6 | 41.6 | 173.5 | 107.07
|  |  | ЗП |  |  | 208 |  | 1 | 1 | 416
|  |  | ЭМ |  |  | 78.18 |  | 1 | 1 | 156.36
|  |  | в т.ч. ЗПМ |  |  | 49.57 |  | 1 | 1 | 99.14
|  |  | НР от ЗП | % | 70 |  |  |  |  | 291.2
|  |  | СП от ЗП | % | 10 |  |  |  |  | 41.6
|  |  | НР и СП от ЗПМ | % | 108 |  |  |  |  | 107.07
|  |  | ЗТР | чел-ч | 0.37 |  |  | 1 |  |  | 0.74
[9 empty] | 1012.23 |  | 506.12 | 1012.23
143 | 143 | 1.23-2103-41-1/1 | Техническое обслуживание регулирующего клапана /Кран шаровый муфтовый Ду15 | шт. | 12 | [7 empty] | 1747.2 | 1747.2 | 249.6 | 249.6 | 1040.97 | 642.43
|  |  | ЗП |  |  | 208 |  | 1 | 1 | 2496
|  |  | ЭМ |  |  | 78.18 |  | 1 | 1 | 938.16
|  |  | в т.ч. ЗПМ |  |  | 49.57 |  | 1 | 1 | 594.84
|  |  | НР от ЗП | % | 70 |  |  |  |  | 1747.2
|  |  | СП от ЗП | % | 10 |  |  |  |  | 249.6
|  |  | НР и СП от ЗПМ | % | 108 |  |  |  |  | 642.43
|  |  | ЗТР | чел-ч | 0.37 |  |  | 1 |  |  | 4.44
[9 empty] | 6073.39 |  | 506.12 | 6073.39
144 | 144 | 1.17-2103-17-1/1 | Техническое обслуживание автоматического воздухоотводчика/Воздухоотводчик автоматический ГРАНРЕГ | 10 шт. | 0.2 | [7 empty] | 131.4 | 131.4 | 18.77 | 18.77 | 0 | 0
Объем: 0,2=(2)/10
|  |  | ЗП |  |  | 938.58 |  | 1 | 1 | 187.72
|  |  | МР |  |  | 0.63 |  | 1 | 1 | 0.13
|  |  | НР от ЗП | % | 70 |  |  |  |  | 131.4
|  |  | СП от ЗП | % | 10 |  |  |  |  | 18.77
|  |  | ЗТР | чел-ч | 1.52 |  |  | 1 |  |  | 0.304
[9 empty] | 338.02 |  | 1690.1 | 338.02
Автоматизация и электроснабжение ИТП
145 | 145 | 1.21-2103-9-2/1 | Техническое обслуживание силовых сетей, проложенных по кирпичным и бетонным основаниям, провод сечением 3х1,5-6 мм2 ( 3x1,5) | 100 м | 0.005 | [7 empty] | 18.74 | 18.74 | 2.68 | 2.68 | 0 | 0
Объем: 0,005=(25)*0,2*0,1/100
|  |  | ЗП |  |  | 5353.15 |  | 1 | 1 | 26.77
|  |  | МР |  |  | 22.51 |  | 1 | 1 | 0.11
|  |  | НР от ЗП | % | 70 |  |  |  |  | 18.74
|  |  | СП от ЗП | % | 10 |  |  |  |  | 2.68
|  |  | ЗТР | чел-ч | 10 |  |  | 1 |  |  | 0.05
[9 empty] | 48.3 |  | 9660 | 48.3
146 | 146 | 1.21-2103-9-3/1 | Техническое обслуживание силовых сетей, проложенных по кирпичным и бетонным основаниям, провод сечением 4х1,5-6 мм2 (4x2,5) | 100 м | 0.008 | [7 empty] | 33.64 | 33.64 | 4.81 | 4.81 | 0 | 0
Объем: 0,008=(40)*0,2*0,1/100
|  |  | ЗП |  |  | 6006.24 |  | 1 | 1 | 48.05
|  |  | МР |  |  | 14.63 |  | 1 | 1 | 0.12
|  |  | НР от ЗП | % | 70 |  |  |  |  | 33.64
|  |  | СП от ЗП | % | 10 |  |  |  |  | 4.81
|  |  | ЗТР | чел-ч | 11.22 |  |  | 1 |  |  | 0.08976
[9 empty] | 86.62 |  | 10827.5 | 86.62
147 | 147 | 1.21-2103-9-1/1 | Техническое обслуживание силовых сетей, проложенных по кирпичным и бетонным основаниям, провод сечением 2х1,5-6 мм2 (2x1,5) | 100 м | 0.012 | [7 empty] | 32.11 | 32.11 | 4.59 | 4.59 | 0 | 0
Объем: 0,012=(60)*0,2*0,1/100
|  |  | ЗП |  |  | 3822.15 |  | 1 | 1 | 45.87
|  |  | МР |  |  | 22.51 |  | 1 | 1 | 0.27
|  |  | НР от ЗП | % | 70 |  |  |  |  | 32.11
|  |  | СП от ЗП | % | 10 |  |  |  |  | 4.59
|  |  | ЗТР | чел-ч | 7.14 |  |  | 1 |  |  | 0.08568
[9 empty] | 82.84 |  | 6903.33 | 82.84
148 | 148 | 1.21-2103-9-3/1 | Техническое обслуживание силовых сетей, проложенных по кирпичным и бетонным основаниям, провод сечением 4х1,5-6 мм2 применительно (4x0,75) | 100 м | 0.021 | [7 empty] | 88.29 | 88.29 | 12.61 | 12.61 | 0 | 0
Объем: 0,021=(45+60)*0,2*0,1/100
|  |  | ЗП |  |  | 6006.24 |  | 1 | 1 | 126.13
|  |  | МР |  |  | 14.63 |  | 1 | 1 | 0.31
|  |  | НР от ЗП | % | 70 |  |  |  |  | 88.29
|  |  | СП от ЗП | % | 10 |  |  |  |  | 12.61
|  |  | ЗТР | чел-ч | 11.22 |  |  | 1 |  |  | 0.23562
[9 empty] | 227.34 |  | 10825.71 | 227.34
149 | 149 | 1.21-2103-9-1/1 | Техническое обслуживание силовых сетей, проложенных по кирпичным и бетонным основаниям, провод сечением 2х1,5-6 мм2 применительно (2x0,75) | 100 м | 0.026 | [7 empty] | 69.57 | 69.57 | 9.94 | 9.94 | 0 | 0
Объем: 0,026=(130)*0,2*0,1/100
|  |  | ЗП |  |  | 3822.15 |  | 1 | 1 | 99.38
|  |  | МР |  |  | 22.51 |  | 1 | 1 | 0.59
|  |  | НР от ЗП | % | 70 |  |  |  |  | 69.57
|  |  | СП от ЗП | % | 10 |  |  |  |  | 9.94
|  |  | ЗТР | чел-ч | 7.14 |  |  | 1 |  |  | 0.18564
[9 empty] | 179.48 |  | 6903.08 | 179.48
150 | 150 | 1.21-2103-9-2/1 | Техническое обслуживание силовых сетей, проложенных по кирпичным и бетонным основаниям, провод сечением 3х1,5-6 мм2 применительно ( 3x0,75) | 100 м | 0.006 | [7 empty] | 22.48 | 22.48 | 3.21 | 3.21 | 0 | 0
Объем: 0,006=(30)*0,2*0,1/100
|  |  | ЗП |  |  | 5353.15 |  | 1 | 1 | 32.12
|  |  | МР |  |  | 22.51 |  | 1 | 1 | 0.14
|  |  | НР от ЗП | % | 70 |  |  |  |  | 22.48
|  |  | СП от ЗП | % | 10 |  |  |  |  | 3.21
|  |  | ЗТР | чел-ч | 10 |  |  | 1 |  |  | 0.06
[9 empty] | 57.95 |  | 9658.33 | 57.95
Шкаф управления
151 | 151 | 1.23-2303-5-1/1 | Комплекс работ по техническому обслуживанию оборудования, автоматизированных систем и исполнительных механизмов, шкафы, пульты управления, автоматизированные рабочие места | шт. | 1 | [7 empty] | 571.02 | 571.02 | 81.57 | 81.57 | 0 | 0
|  |  | ЗП |  |  | 815.74 |  | 1 | 1 | 815.74
|  |  | НР от ЗП | % | 70 |  |  |  |  | 571.02
|  |  | СП от ЗП | % | 10 |  |  |  |  | 81.57
|  |  | ЗТР | чел-ч | 1.06 |  |  | 1 |  |  | 1.06
[9 empty] | 1468.33 |  | 1468.33 | 1468.33
152 | 152 | 1.21-2203-2-4/1 | Техническое обслуживание силового распределительного пункта с установочными автоматами, число групп 10 | шт. | 1 | [7 empty] | 7780.37 | 7780.37 | 1111.48 | 1111.48 | 0 | 0
|  |  | ЗП |  |  | 11114.82 |  | 1 | 1 | 11114.82
|  |  | МР |  |  | 154.14 |  | 1 | 1 | 154.14
|  |  | НР от ЗП | % | 70 |  |  |  |  | 7780.37
|  |  | СП от ЗП | % | 10 |  |  |  |  | 1111.48
|  |  | ЗТР | чел-ч | 18 |  |  | 1 |  |  | 18
[9 empty] | 20160.81 |  | 20160.81 | 20160.81
153 | 153 | 1.23-2103-3-1/1 | Техническое обслуживание реле времени, реле теплового / Программируемое реле ПР200-220.3.1.0 | шт. | 3 | [7 empty] | 1556.08 | 1556.08 | 222.3 | 222.3 | 0 | 0
|  |  | ЗП |  |  | 740.99 |  | 1 | 1 | 2222.97
|  |  | МР |  |  | 1.79 |  | 1 | 1 | 5.37
|  |  | НР от ЗП | % | 70 |  |  |  |  | 1556.08
|  |  | СП от ЗП | % | 10 |  |  |  |  | 222.3
|  |  | ЗТР | чел-ч | 1.2 |  |  | 1 |  |  | 3.6
[9 empty] | 4006.72 |  | 1335.57 | 4006.72
154 | 154 | 1.21-2303-41-1/1 | Техническое обслуживание модуля управляющего типа CMS-600 с датчиками тока до 8 - полугодовое | 1 модуль | 2 | [7 empty] | 283.33 | 283.33 | 40.48 | 40.48 | 0 | 0
|  |  | ЗП |  |  | 202.38 |  | 1 | 1 | 404.76
|  |  | МР |  |  | 6.93 |  | 1 | 1 | 13.86
|  |  | НР от ЗП | % | 70 |  |  |  |  | 283.33
|  |  | СП от ЗП | % | 10 |  |  |  |  | 40.48
|  |  | ЗТР | чел-ч | 0.36 |  |  | 1 |  |  | 0.72
[9 empty] | 742.43 |  | 371.22 | 742.43
155 | 155 | 1.22-2103-4-1/1 | Техническое обслуживание конвертора (оптоволокно-витая пара) /ОВЕН СПК107 | шт. | 1 | [7 empty] | 714.18 | 714.18 | 102.03 | 102.03 | 0 | 0
|  |  | ЗП |  |  | 1020.25 |  | 1 | 1 | 1020.25
|  |  | МР |  |  | 24.63 |  | 1 | 1 | 24.63
|  |  | НР от ЗП | % | 70 |  |  |  |  | 714.18
|  |  | СП от ЗП | % | 10 |  |  |  |  | 102.03
|  |  | ЗТР | чел-ч | 1.23 |  |  | 1 |  |  | 1.23
[9 empty] | 1861.09 |  | 1861.09 | 1861.09
156 | 156 | 1.22-2203-78-1/1 | Техническое обслуживание блока питания типа БРП-12-01Л | шт. | 1 | [7 empty] | 334.45 | 334.45 | 47.78 | 47.78 | 0 | 0
|  |  | ЗП |  |  | 477.78 |  | 1 | 1 | 477.78
|  |  | МР |  |  | 4.09 |  | 1 | 1 | 4.09
|  |  | НР от ЗП | % | 70 |  |  |  |  | 334.45
|  |  | СП от ЗП | % | 10 |  |  |  |  | 47.78
|  |  | ЗТР | чел-ч | 0.72 |  |  | 1 |  |  | 0.72
[9 empty] | 864.1 |  | 864.1 | 864.1
157 | 157 | 1.23-2203-3-1/1 | Техническое обслуживание светосигнальной арматуры с лампой накаливания, светодиодом | 10 шт. | 1.9 | [7 empty] | 2265.23 | 2265.23 | 323.6 | 323.6 | 0 | 0
Объем: 1,9=(1+12+6)/10
|  |  | ЗП |  |  | 1703.18 |  | 1 | 1 | 3236.04
|  |  | МР |  |  | 80.67 |  | 1 | 1 | 153.27
|  |  | НР от ЗП | % | 70 |  |  |  |  | 2265.23
|  |  | СП от ЗП | % | 10 |  |  |  |  | 323.6
|  |  | ЗТР | чел-ч | 2.4 |  |  | 1 |  |  | 4.56
[9 empty] | 5978.14 |  | 3146.39 | 5978.14
158 | 158 | 1.23-2103-4-1/1 | Техническое обслуживание реле напряжения, реле промежуточного / Вспомогательное реле | шт. | 42 | [7 empty] | 10892.41 | 10892.41 | 1556.06 | 1556.06 | 0 | 0
Объем: 42=24+16+2
|  |  | ЗП |  |  | 370.49 |  | 1 | 1 | 15560.58
|  |  | МР |  |  | 0.87 |  | 1 | 1 | 36.54
|  |  | НР от ЗП | % | 70 |  |  |  |  | 10892.41
|  |  | СП от ЗП | % | 10 |  |  |  |  | 1556.06
|  |  | ЗТР | чел-ч | 0.6 |  |  | 1 |  |  | 25.2
[9 empty] | 28045.59 |  | 667.75 | 28045.59
159 | 159 | 1.21-2303-37-1/1 | Техническое обслуживание накладной штепсельной силовой розетки с винтовыми зажимами, заземляющим контактом, степень защиты IP20, IP21, IP22 - полугодовое | 10 шт. | 4.2 | [7 empty] | 326.78 | 326.78 | 46.68 | 46.68 | 0 | 0
Объем: 4,2=(26+16)/10
|  |  | ЗП |  |  | 111.15 |  | 1 | 1 | 466.83
|  |  | МР |  |  | 6.3 |  | 1 | 1 | 26.46
|  |  | НР от ЗП | % | 70 |  |  |  |  | 326.78
|  |  | СП от ЗП | % | 10 |  |  |  |  | 46.68
|  |  | ЗТР | чел-ч | 0.18 |  |  | 1 |  |  | 0.756
[9 empty] | 866.75 |  | 206.37 | 866.75
160 | 160 | 1.23-2103-4-1/1 | Техническое обслуживание реле напряжения, реле промежуточного / Электронное реле перегрузки | шт. | 2 | [7 empty] | 518.69 | 518.69 | 74.1 | 74.1 | 0 | 0
|  |  | ЗП |  |  | 370.49 |  | 1 | 1 | 740.98
|  |  | МР |  |  | 0.87 |  | 1 | 1 | 1.74
|  |  | НР от ЗП | % | 70 |  |  |  |  | 518.69
|  |  | СП от ЗП | % | 10 |  |  |  |  | 74.1
|  |  | ЗТР | чел-ч | 0.6 |  |  | 1 |  |  | 1.2
[9 empty] | 1335.51 |  | 667.76 | 1335.51
161 | 161 | 1.21-2203-27-1/1 | Техническое обслуживание контакторов номинальный ток до 160 А | шт. | 6 | [7 empty] | 1037.4 | 1037.4 | 148.2 | 148.2 | 0 | 0
|  |  | ЗП |  |  | 247 |  | 1 | 1 | 1482
|  |  | МР |  |  | 19.31 |  | 1 | 1 | 115.86
|  |  | НР от ЗП | % | 70 |  |  |  |  | 1037.4
|  |  | СП от ЗП | % | 10 |  |  |  |  | 148.2
|  |  | ЗТР | чел-ч | 0.4 |  |  | 1 |  |  | 2.4
[9 empty] | 2783.46 |  | 463.91 | 2783.46
162 | 162 | 1.23-2103-4-1/1 | Техническое обслуживание реле напряжения, реле промежуточного | шт. | 1 | [7 empty] | 259.34 | 259.34 | 37.05 | 37.05 | 0 | 0
|  |  | ЗП |  |  | 370.49 |  | 1 | 1 | 370.49
|  |  | МР |  |  | 0.87 |  | 1 | 1 | 0.87
|  |  | НР от ЗП | % | 70 |  |  |  |  | 259.34
|  |  | СП от ЗП | % | 10 |  |  |  |  | 37.05
|  |  | ЗТР | чел-ч | 0.6 |  |  | 1 |  |  | 0.6
[9 empty] | 667.75 |  | 667.75 | 667.75
163 | 163 | 1.21-2203-37-1/1 | Техническое обслуживание трехфазного многотарифного счетчика электроэнергии типа Меркурий 230 трансформаторного включения в распределительном устройстве - полугодовое | шт. | 1 | [7 empty] | 236.12 | 236.12 | 33.73 | 33.73 | 0 | 0
|  |  | ЗП |  |  | 337.31 |  | 1 | 1 | 337.31
|  |  | МР |  |  | 1.57 |  | 1 | 1 | 1.57
|  |  | НР от ЗП | % | 70 |  |  |  |  | 236.12
|  |  | СП от ЗП | % | 10 |  |  |  |  | 33.73
|  |  | ЗТР | чел-ч | 0.6 |  |  | 1 |  |  | 0.6
[9 empty] | 608.73 |  | 608.73 | 608.73
164 | 164 | 1.21-2303-19-1/1 | Техническое обслуживание выключателей автоматических однополюсных установочных на номинальный ток до 63 А | шт. | 11 | [7 empty] | 5705.62 | 5705.62 | 815.09 | 815.09 | 0 | 0
Объем: 11=2+6+2+1
|  |  | ЗП |  |  | 740.99 |  | 1 | 1 | 8150.89
|  |  | МР |  |  | 1.7 |  | 1 | 1 | 18.7
|  |  | НР от ЗП | % | 70 |  |  |  |  | 5705.62
|  |  | СП от ЗП | % | 10 |  |  |  |  | 815.09
|  |  | ЗТР | чел-ч | 1.2 |  |  | 1 |  |  | 13.2
[9 empty] | 14690.3 |  | 1335.48 | 14690.3
165 | 165 | 1.21-2303-6-1/1 | Техническое обслуживание рубильников с боковым приводом трехполюсных, номинальный ток 250 А | шт. | 1 | [7 empty] | 259.34 | 259.34 | 37.05 | 37.05 | 0 | 0
|  |  | ЗП |  |  | 370.49 |  | 1 | 1 | 370.49
|  |  | МР |  |  | 6.4 |  | 1 | 1 | 6.4
|  |  | НР от ЗП | % | 70 |  |  |  |  | 259.34
|  |  | СП от ЗП | % | 10 |  |  |  |  | 37.05
|  |  | ЗТР | чел-ч | 0.6 |  |  | 1 |  |  | 0.6
[9 empty] | 673.28 |  | 673.28 | 673.28
166 | 166 | 1.21-2303-18-1/1 | Техническое обслуживание переключателя универсального, число секций до 8 | шт. | 8 | [7 empty] | 1037.4 | 1037.4 | 148.2 | 148.2 | 0 | 0
Объем: 8=6+2
|  |  | ЗП |  |  | 185.25 |  | 1 | 1 | 1482
|  |  | НР от ЗП | % | 70 |  |  |  |  | 1037.4
|  |  | СП от ЗП | % | 10 |  |  |  |  | 148.2
|  |  | ЗТР | чел-ч | 0.3 |  |  | 1 |  |  | 2.4
[9 empty] | 2667.6 |  | 333.45 | 2667.6
167 | 167 | 1.21-2303-15-1/1 | Техническое обслуживание кнопки управления, число кнопок до 4 | 10 шт. | 0.6 | [7 empty] | 77.81 | 77.81 | 11.12 | 11.12 | 0 | 0
Объем: 0,6=6/10
|  |  | ЗП |  |  | 185.25 |  | 1 | 1 | 111.15
|  |  | НР от ЗП | % | 70 |  |  |  |  | 77.81
|  |  | СП от ЗП | % | 10 |  |  |  |  | 11.12
|  |  | ЗТР | чел-ч | 0.3 |  |  | 1 |  |  | 0.18
[9 empty] | 200.08 |  | 333.47 | 200.08
168 | 168 | 1.21-2203-20-5/1 | Техническое обслуживание силовых преобразователей, преобразователь частоты | шт. | 2 | [7 empty] | 15920.84 | 15920.84 | 2274.41 | 2274.41 | 0 | 0
|  |  | ЗП |  |  | 11372.03 |  | 1 | 1 | 22744.06
|  |  | НР от ЗП | % | 70 |  |  |  |  | 15920.84
|  |  | СП от ЗП | % | 10 |  |  |  |  | 2274.41
|  |  | ЗТР | чел-ч | 13.71 |  |  | 1 |  |  | 27.42
[9 empty] | 40939.31 |  | 20469.66 | 40939.31
ШКАФ УПРАВЛЕНИЯ "ГРАНТОР"
169 | 169 | 1.23-2303-5-1/1 | Комплекс работ по техническому обслуживанию оборудования, автоматизированных систем и исполнительных механизмов, шкафы, пульты управления, автоматизированные рабочие места | шт. | 1 | [7 empty] | 571.02 | 571.02 | 81.57 | 81.57 | 0 | 0
|  |  | ЗП |  |  | 815.74 |  | 1 | 1 | 815.74
|  |  | НР от ЗП | % | 70 |  |  |  |  | 571.02
|  |  | СП от ЗП | % | 10 |  |  |  |  | 81.57
|  |  | ЗТР | чел-ч | 1.06 |  |  | 1 |  |  | 1.06
[9 empty] | 1468.33 |  | 1468.33 | 1468.33
170 | 170 | 1.23-2103-22-3/1 | Техническое обслуживание расходомера электромагнитного | шт. | 1 | [7 empty] | 1045.14 | 1045.14 | 149.31 | 149.31 | 0 | 0
|  |  | ЗП |  |  | 1493.05 |  | 1 | 1 | 1493.05
|  |  | МР |  |  | 19.14 |  | 1 | 1 | 19.14
|  |  | НР от ЗП | % | 70 |  |  |  |  | 1045.14
|  |  | СП от ЗП | % | 10 |  |  |  |  | 149.31
|  |  | ЗТР | чел-ч | 1.8 |  |  | 1 |  |  | 1.8
[9 empty] | 2706.64 |  | 2706.64 | 2706.64
171 | 171 | 1.23-2103-8-1/1 | Техническое обслуживание приборов для измерения и регулирования расхода и количества жидкостей и газов, преобразователь расхода электромагнитный, тип ИР-61 и аналоги | шт. | 1 | [7 empty] | 574.88 | 574.88 | 82.13 | 82.13 | 0 | 0
|  |  | ЗП |  |  | 821.26 |  | 1 | 1 | 821.26
|  |  | НР от ЗП | % | 70 |  |  |  |  | 574.88
|  |  | СП от ЗП | % | 10 |  |  |  |  | 82.13
|  |  | ЗТР | чел-ч | 1.33 |  |  | 1 |  |  | 1.33
[9 empty] | 1478.27 |  | 1478.27 | 1478.27
172 | 172 | 1.23-2203-3-1/1 | Техническое обслуживание светосигнальной арматуры с лампой накаливания, светодиодом | 10 шт. | 0.1 | [7 empty] | 119.22 | 119.22 | 17.03 | 17.03 | 0 | 0
Объем: 0,1=(1)/10
|  |  | ЗП |  |  | 1703.18 |  | 1 | 1 | 170.32
|  |  | МР |  |  | 80.67 |  | 1 | 1 | 8.07
|  |  | НР от ЗП | % | 70 |  |  |  |  | 119.22
|  |  | СП от ЗП | % | 10 |  |  |  |  | 17.03
|  |  | ЗТР | чел-ч | 2.4 |  |  | 1 |  |  | 0.24
[9 empty] | 314.64 |  | 3146.4 | 314.64
173 | 173 | 1.21-2303-19-1/1 | Техническое обслуживание выключателей автоматических однополюсных установочных на номинальный ток до 63 А | шт. | 5 | [7 empty] | 2593.47 | 2593.47 | 370.5 | 370.5 | 0 | 0
Объем: 5=3+1+1
|  |  | ЗП |  |  | 740.99 |  | 1 | 1 | 3704.95
|  |  | МР |  |  | 1.7 |  | 1 | 1 | 8.5
|  |  | НР от ЗП | % | 70 |  |  |  |  | 2593.47
|  |  | СП от ЗП | % | 10 |  |  |  |  | 370.5
|  |  | ЗТР | чел-ч | 1.2 |  |  | 1 |  |  | 6
[9 empty] | 6677.42 |  | 1335.48 | 6677.42
174 | 174 | 1.21-2303-37-1/1 | Техническое обслуживание накладной штепсельной силовой розетки с винтовыми зажимами, заземляющим контактом, степень защиты IP20, IP21, IP22 - полугодовое | 10 шт. | 0.1 | [7 empty] | 7.78 | 7.78 | 1.11 | 1.11 | 0 | 0
Объем: 0,1=1/10
|  |  | ЗП |  |  | 111.15 |  | 1 | 1 | 11.12
|  |  | МР |  |  | 6.3 |  | 1 | 1 | 0.63
|  |  | НР от ЗП | % | 70 |  |  |  |  | 7.78
|  |  | СП от ЗП | % | 10 |  |  |  |  | 1.11
|  |  | ЗТР | чел-ч | 0.18 |  |  | 1 |  |  | 0.018
[9 empty] | 20.64 |  | 206.4 | 20.64
Итого по подразделу: 2.2 Индивидуальный тепловой пункт | [8 empty] | 229993.96
Итого по разделу: 2 Внутренние сети отопления и ИТП | [8 empty] | 330375.22
Раздел: 3 Вентиляция и кондиционирование
Подраздел: 3.1 Общеобменная вентиляция
|  | Установка П1, (корпус с акустической и тепловой изоляцией), AIRNED- M20L/K1/P1/T4.24/H105/V1.1.P71.R-11x15/F7/B1 вентилятор производительностью L = 22000 м3/ч, Hсвоб =600 Pa | [16 empty] | Установка П1, (корпус с акустической и тепловой изоляцией), AIRNED- M20L/K1/P1/T4.24/H105/V1.1.P71.R-11x15/F7/B1 вентилятор производительностью L = 22000 м3/ч, Hсвоб =600 Pa
175 | 175 | 1.18-2403-21-13/1 | Техническое обслуживание приточных установок производительностью до 25000 м3/ч - ежеквартальное / П1 | установка | 1 | [7 empty] | 5165.26 | 5165.26 | 737.89 | 737.89 | 0.32 | 0.19
|  |  | ЗП |  |  | 3689.47 | )*2 | 1 | 1 | 7378.94
|  |  | ЭМ |  |  | 6.55 | )*2 | 1 | 1 | 13.1
|  |  | в т.ч. ЗПМ |  |  | 0.09 | )*2 | 1 | 1 | 0.18
|  |  | МР |  |  | 33.69 | )*2 | 1 | 1 | 67.38
|  |  | НР от ЗП | % | 70 |  |  |  |  | 5165.26
|  |  | СП от ЗП | % | 10 |  |  |  |  | 737.89
|  |  | НР и СП от ЗПМ | % | 108 |  |  |  |  | 0.19
|  |  | ЗТР | чел-ч | 5.56 |  | )*2 | 1 |  |  | 11.12
[9 empty] | 13362.76 |  | 13362.76 | 13362.76
176 | 176 | 1.23-2303-7-2/1 | Техническое обслуживание реле давления, напора, тяги | шт. | 1 | [7 empty] | 188.77 | 188.77 | 26.97 | 26.97 | 0 | 0
|  |  | ЗП |  |  | 269.67 |  | 1 | 1 | 269.67
|  |  | МР |  |  | 19.14 |  | 1 | 1 | 19.14
|  |  | НР от ЗП | % | 70 |  |  |  |  | 188.77
|  |  | СП от ЗП | % | 10 |  |  |  |  | 26.97
|  |  | ЗТР | чел-ч | 0.38 |  |  | 1 |  |  | 0.38
[9 empty] | 504.55 |  | 504.55 | 504.55
177 | 177 | 1.23-2303-7-1/1 | Техническое обслуживание реле температуры | шт. | 1 | [7 empty] | 238.45 | 238.45 | 34.06 | 34.06 | 0 | 0
|  |  | ЗП |  |  | 340.64 |  | 1 | 1 | 340.64
|  |  | МР |  |  | 19.14 |  | 1 | 1 | 19.14
|  |  | НР от ЗП | % | 70 |  |  |  |  | 238.45
|  |  | СП от ЗП | % | 10 |  |  |  |  | 34.06
|  |  | ЗТР | чел-ч | 0.48 |  |  | 1 |  |  | 0.48
[9 empty] | 632.29 |  | 632.29 | 632.29
178 | 178 | 1.23-2103-31-1/1 | Техническое обслуживание термостата | шт. | 1 | [7 empty] | 789.85 | 789.85 | 112.84 | 112.84 | 0 | 0
|  |  | ЗП |  |  | 1128.36 |  | 1 | 1 | 1128.36
|  |  | МР |  |  | 0.31 |  | 1 | 1 | 0.31
|  |  | НР от ЗП | % | 70 |  |  |  |  | 789.85
|  |  | СП от ЗП | % | 10 |  |  |  |  | 112.84
|  |  | ЗТР | чел-ч | 1.59 |  |  | 1 |  |  | 1.59
[9 empty] | 2031.36 |  | 2031.36 | 2031.36
179 | 179 | 1.23-2103-41-1/1 | Техническое обслуживание регулирующего клапана / Трехходовой вентиль | шт. | 1 | [7 empty] | 145.6 | 145.6 | 20.8 | 20.8 | 86.75 | 53.54
|  |  | ЗП |  |  | 208 |  | 1 | 1 | 208
|  |  | ЭМ |  |  | 78.18 |  | 1 | 1 | 78.18
|  |  | в т.ч. ЗПМ |  |  | 49.57 |  | 1 | 1 | 49.57
|  |  | НР от ЗП | % | 70 |  |  |  |  | 145.6
|  |  | СП от ЗП | % | 10 |  |  |  |  | 20.8
|  |  | НР и СП от ЗПМ | % | 108 |  |  |  |  | 53.54
|  |  | ЗТР | чел-ч | 0.37 |  |  | 1 |  |  | 0.37
[9 empty] | 506.12 |  | 506.12 | 506.12
180 | 180 | 1.23-2303-13-2/1 | Техническое обслуживание преобразователей частоты до 24 кВт | шт. | 1 | [7 empty] | 2891.15 | 2891.15 | 413.02 | 413.02 | 0 | 0
|  |  | ЗП |  |  | 4130.22 |  | 1 | 1 | 4130.22
|  |  | МР |  |  | 14.92 |  | 1 | 1 | 14.92
|  |  | НР от ЗП | % | 70 |  |  |  |  | 2891.15
|  |  | СП от ЗП | % | 10 |  |  |  |  | 413.02
|  |  | ЗТР | чел-ч | 5.82 |  |  | 1 |  |  | 5.82
[9 empty] | 7449.31 |  | 7449.31 | 7449.31
181 | 181 | 1.23-2103-9-1/1 | Техническое обслуживание приборов для измерения температуры, термометры манометрические, тип ТПП-СК / ARK-3, ARN-3, WTP-3, ARP-3 | шт. | 4 | [7 empty] | 1884.57 | 1884.57 | 269.22 | 269.22 | 0 | 0
|  |  | ЗП |  |  | 673.06 |  | 1 | 1 | 2692.24
|  |  | НР от ЗП | % | 70 |  |  |  |  | 1884.57
|  |  | СП от ЗП | % | 10 |  |  |  |  | 269.22
|  |  | ЗТР | чел-ч | 1.09 |  |  | 1 |  |  | 4.36
[9 empty] | 4846.03 |  | 1211.51 | 4846.03
182 | 182 | 1.23-2103-21-1/1 | Техническое обслуживание преобразователей давления, перепада давления, тензорезисторных, дифференциальных (Сапфир) / DVL-500 | шт. | 2 | [7 empty] | 894.17 | 894.17 | 127.74 | 127.74 | 0 | 0
|  |  | ЗП |  |  | 638.69 |  | 1 | 1 | 1277.38
|  |  | МР |  |  | 19.14 |  | 1 | 1 | 38.28
|  |  | НР от ЗП | % | 70 |  |  |  |  | 894.17
|  |  | СП от ЗП | % | 10 |  |  |  |  | 127.74
|  |  | ЗТР | чел-ч | 0.77 |  |  | 1 |  |  | 1.54
[9 empty] | 2337.57 |  | 1168.79 | 2337.57
183 | 183 | 1.23-2103-41-1/1 | Техническое обслуживание регулирующего клапана / Электропривод с пружинным возвратом DA15S220 | шт. | 1 | [7 empty] | 145.6 | 145.6 | 20.8 | 20.8 | 86.75 | 53.54
|  |  | ЗП |  |  | 208 |  | 1 | 1 | 208
|  |  | ЭМ |  |  | 78.18 |  | 1 | 1 | 78.18
|  |  | в т.ч. ЗПМ |  |  | 49.57 |  | 1 | 1 | 49.57
|  |  | НР от ЗП | % | 70 |  |  |  |  | 145.6
|  |  | СП от ЗП | % | 10 |  |  |  |  | 20.8
|  |  | НР и СП от ЗПМ | % | 108 |  |  |  |  | 53.54
|  |  | ЗТР | чел-ч | 0.37 |  |  | 1 |  |  | 0.37
[9 empty] | 506.12 |  | 506.12 | 506.12
184 | 184 | 1.23-2103-41-1/1 | Техническое обслуживание регулирующего клапана / Привод ELVA 05/24.M | шт. | 1 | [7 empty] | 145.6 | 145.6 | 20.8 | 20.8 | 86.75 | 53.54
|  |  | ЗП |  |  | 208 |  | 1 | 1 | 208
|  |  | ЭМ |  |  | 78.18 |  | 1 | 1 | 78.18
|  |  | в т.ч. ЗПМ |  |  | 49.57 |  | 1 | 1 | 49.57
|  |  | НР от ЗП | % | 70 |  |  |  |  | 145.6
|  |  | СП от ЗП | % | 10 |  |  |  |  | 20.8
|  |  | НР и СП от ЗПМ | % | 108 |  |  |  |  | 53.54
|  |  | ЗТР | чел-ч | 0.37 |  |  | 1 |  |  | 0.37
[9 empty] | 506.12 |  | 506.12 | 506.12
|  | Установка П2, (корпус с акустической и тепловой изоляцией), VRN 70-40/31R.2D производительностью L = 4000 м3/ч | [16 empty] | Установка П2, (корпус с акустической и тепловой изоляцией), VRN 70-40/31R.2D производительностью L = 4000 м3/ч
185 | 185 | 1.18-2403-21-4/1 | Техническое обслуживание приточных установок производительностью до 5000 м3/ч - ежеквартальное / П2 | установка | 1 | [7 empty] | 2917.08 | 2917.08 | 416.73 | 416.73 | 0.07 | 0.04
|  |  | ЗП |  |  | 2083.63 | )*2 | 1 | 1 | 4167.26
|  |  | ЭМ |  |  | 1.79 | )*2 | 1 | 1 | 3.58
|  |  | в т.ч. ЗПМ |  |  | 0.02 | )*2 | 1 | 1 | 0.04
|  |  | МР |  |  | 10.08 | )*2 | 1 | 1 | 20.16
|  |  | НР от ЗП | % | 70 |  |  |  |  | 2917.08
|  |  | СП от ЗП | % | 10 |  |  |  |  | 416.73
|  |  | НР и СП от ЗПМ | % | 108 |  |  |  |  | 0.04
|  |  | ЗТР | чел-ч | 3.14 |  | )*2 | 1 |  |  | 6.28
[9 empty] | 7524.85 |  | 7524.85 | 7524.85
186 | 186 | 1.23-2303-7-2/1 | Техническое обслуживание реле давления, напора, тяги | шт. | 1 | [7 empty] | 188.77 | 188.77 | 26.97 | 26.97 | 0 | 0
|  |  | ЗП |  |  | 269.67 |  | 1 | 1 | 269.67
|  |  | МР |  |  | 19.14 |  | 1 | 1 | 19.14
|  |  | НР от ЗП | % | 70 |  |  |  |  | 188.77
|  |  | СП от ЗП | % | 10 |  |  |  |  | 26.97
|  |  | ЗТР | чел-ч | 0.38 |  |  | 1 |  |  | 0.38
[9 empty] | 504.55 |  | 504.55 | 504.55
187 | 187 | 1.23-2303-7-1/1 | Техническое обслуживание реле температуры | шт. | 1 | [7 empty] | 238.45 | 238.45 | 34.06 | 34.06 | 0 | 0
|  |  | ЗП |  |  | 340.64 |  | 1 | 1 | 340.64
|  |  | МР |  |  | 19.14 |  | 1 | 1 | 19.14
|  |  | НР от ЗП | % | 70 |  |  |  |  | 238.45
|  |  | СП от ЗП | % | 10 |  |  |  |  | 34.06
|  |  | ЗТР | чел-ч | 0.48 |  |  | 1 |  |  | 0.48
[9 empty] | 632.29 |  | 632.29 | 632.29
188 | 188 | 1.23-2103-31-1/1 | Техническое обслуживание термостата | шт. | 1 | [7 empty] | 789.85 | 789.85 | 112.84 | 112.84 | 0 | 0
|  |  | ЗП |  |  | 1128.36 |  | 1 | 1 | 1128.36
|  |  | МР |  |  | 0.31 |  | 1 | 1 | 0.31
|  |  | НР от ЗП | % | 70 |  |  |  |  | 789.85
|  |  | СП от ЗП | % | 10 |  |  |  |  | 112.84
|  |  | ЗТР | чел-ч | 1.59 |  |  | 1 |  |  | 1.59
[9 empty] | 2031.36 |  | 2031.36 | 2031.36
189 | 189 | 1.23-2303-13-1/1 | Техническое обслуживание преобразователей частоты до 5 кВт | шт. | 1 | [7 empty] | 2205.62 | 2205.62 | 315.09 | 315.09 | 0 | 0
|  |  | ЗП |  |  | 3150.89 |  | 1 | 1 | 3150.89
|  |  | МР |  |  | 9.94 |  | 1 | 1 | 9.94
|  |  | НР от ЗП | % | 70 |  |  |  |  | 2205.62
|  |  | СП от ЗП | % | 10 |  |  |  |  | 315.09
|  |  | ЗТР | чел-ч | 4.44 |  |  | 1 |  |  | 4.44
[9 empty] | 5681.54 |  | 5681.54 | 5681.54
190 | 190 | 1.23-2103-9-1/1 | Техническое обслуживание приборов для измерения температуры, термометры манометрические, тип ТПП-СК / ARK-3, ARN-3, WTP-3 | шт. | 3 | [7 empty] | 1413.43 | 1413.43 | 201.92 | 201.92 | 0 | 0
|  |  | ЗП |  |  | 673.06 |  | 1 | 1 | 2019.18
|  |  | НР от ЗП | % | 70 |  |  |  |  | 1413.43
|  |  | СП от ЗП | % | 10 |  |  |  |  | 201.92
|  |  | ЗТР | чел-ч | 1.09 |  |  | 1 |  |  | 3.27
[9 empty] | 3634.53 |  | 1211.51 | 3634.53
191 | 191 | 1.23-2103-21-1/1 | Техническое обслуживание преобразователей давления, перепада давления, тензорезисторных, дифференциальных (Сапфир) / DVL-500 | шт. | 2 | [7 empty] | 894.17 | 894.17 | 127.74 | 127.74 | 0 | 0
|  |  | ЗП |  |  | 638.69 |  | 1 | 1 | 1277.38
|  |  | МР |  |  | 19.14 |  | 1 | 1 | 38.28
|  |  | НР от ЗП | % | 70 |  |  |  |  | 894.17
|  |  | СП от ЗП | % | 10 |  |  |  |  | 127.74
|  |  | ЗТР | чел-ч | 0.77 |  |  | 1 |  |  | 1.54
[9 empty] | 2337.57 |  | 1168.79 | 2337.57
192 | 192 | 1.23-2103-41-1/1 | Техническое обслуживание регулирующего клапана / Привод PDF 05/230.D | шт. | 1 | [7 empty] | 145.6 | 145.6 | 20.8 | 20.8 | 86.75 | 53.54
|  |  | ЗП |  |  | 208 |  | 1 | 1 | 208
|  |  | ЭМ |  |  | 78.18 |  | 1 | 1 | 78.18
|  |  | в т.ч. ЗПМ |  |  | 49.57 |  | 1 | 1 | 49.57
|  |  | НР от ЗП | % | 70 |  |  |  |  | 145.6
|  |  | СП от ЗП | % | 10 |  |  |  |  | 20.8
|  |  | НР и СП от ЗПМ | % | 108 |  |  |  |  | 53.54
|  |  | ЗТР | чел-ч | 0.37 |  |  | 1 |  |  | 0.37
[9 empty] | 506.12 |  | 506.12 | 506.12
|  | Установка П3, (корпус с акустической и тепловой изоляцией), КVR 315/1 производительностью L = 400 м3/ч | [16 empty] | Установка П3, (корпус с акустической и тепловой изоляцией), КVR 315/1 производительностью L = 400 м3/ч
193 | 193 | 1.18-2403-21-4/1 | Техническое обслуживание приточных установок производительностью до 5000 м3/ч - ежеквартальное / П3 | установка | 1 | [7 empty] | 2917.08 | 2917.08 | 416.73 | 416.73 | 0.07 | 0.04
|  |  | ЗП |  |  | 2083.63 | )*2 | 1 | 1 | 4167.26
|  |  | ЭМ |  |  | 1.79 | )*2 | 1 | 1 | 3.58
|  |  | в т.ч. ЗПМ |  |  | 0.02 | )*2 | 1 | 1 | 0.04
|  |  | МР |  |  | 10.08 | )*2 | 1 | 1 | 20.16
|  |  | НР от ЗП | % | 70 |  |  |  |  | 2917.08
|  |  | СП от ЗП | % | 10 |  |  |  |  | 416.73
|  |  | НР и СП от ЗПМ | % | 108 |  |  |  |  | 0.04
|  |  | ЗТР | чел-ч | 3.14 |  | )*2 | 1 |  |  | 6.28
[9 empty] | 7524.85 |  | 7524.85 | 7524.85
194 | 194 | 1.23-2103-41-1/1 | Техническое обслуживание регулирующего клапана / Заслонка регулирующая KCH 315 | шт. | 1 | [7 empty] | 145.6 | 145.6 | 20.8 | 20.8 | 86.75 | 53.54
|  |  | ЗП |  |  | 208 |  | 1 | 1 | 208
|  |  | ЭМ |  |  | 78.18 |  | 1 | 1 | 78.18
|  |  | в т.ч. ЗПМ |  |  | 49.57 |  | 1 | 1 | 49.57
|  |  | НР от ЗП | % | 70 |  |  |  |  | 145.6
|  |  | СП от ЗП | % | 10 |  |  |  |  | 20.8
|  |  | НР и СП от ЗПМ | % | 108 |  |  |  |  | 53.54
|  |  | ЗТР | чел-ч | 0.37 |  |  | 1 |  |  | 0.37
[9 empty] | 506.12 |  | 506.12 | 506.12
195 | 195 | 1.23-2303-7-2/1 | Техническое обслуживание реле давления, напора, тяги | шт. | 1 | [7 empty] | 188.77 | 188.77 | 26.97 | 26.97 | 0 | 0
|  |  | ЗП |  |  | 269.67 |  | 1 | 1 | 269.67
|  |  | МР |  |  | 19.14 |  | 1 | 1 | 19.14
|  |  | НР от ЗП | % | 70 |  |  |  |  | 188.77
|  |  | СП от ЗП | % | 10 |  |  |  |  | 26.97
|  |  | ЗТР | чел-ч | 0.38 |  |  | 1 |  |  | 0.38
[9 empty] | 504.55 |  | 504.55 | 504.55
196 | 196 | 1.23-2303-7-1/1 | Техническое обслуживание реле температуры | шт. | 1 | [7 empty] | 238.45 | 238.45 | 34.06 | 34.06 | 0 | 0
|  |  | ЗП |  |  | 340.64 |  | 1 | 1 | 340.64
|  |  | МР |  |  | 19.14 |  | 1 | 1 | 19.14
|  |  | НР от ЗП | % | 70 |  |  |  |  | 238.45
|  |  | СП от ЗП | % | 10 |  |  |  |  | 34.06
|  |  | ЗТР | чел-ч | 0.48 |  |  | 1 |  |  | 0.48
[9 empty] | 632.29 |  | 632.29 | 632.29
197 | 197 | 1.23-2103-31-1/1 | Техническое обслуживание термостата | шт. | 1 | [7 empty] | 789.85 | 789.85 | 112.84 | 112.84 | 0 | 0
|  |  | ЗП |  |  | 1128.36 |  | 1 | 1 | 1128.36
|  |  | МР |  |  | 0.31 |  | 1 | 1 | 0.31
|  |  | НР от ЗП | % | 70 |  |  |  |  | 789.85
|  |  | СП от ЗП | % | 10 |  |  |  |  | 112.84
|  |  | ЗТР | чел-ч | 1.59 |  |  | 1 |  |  | 1.59
[9 empty] | 2031.36 |  | 2031.36 | 2031.36
198 | 198 | 1.23-2103-41-1/1 | Техническое обслуживание регулирующего клапана / Регулятор скорости STY-1,5 | шт. | 1 | [7 empty] | 145.6 | 145.6 | 20.8 | 20.8 | 86.75 | 53.54
|  |  | ЗП |  |  | 208 |  | 1 | 1 | 208
|  |  | ЭМ |  |  | 78.18 |  | 1 | 1 | 78.18
|  |  | в т.ч. ЗПМ |  |  | 49.57 |  | 1 | 1 | 49.57
|  |  | НР от ЗП | % | 70 |  |  |  |  | 145.6
|  |  | СП от ЗП | % | 10 |  |  |  |  | 20.8
|  |  | НР и СП от ЗПМ | % | 108 |  |  |  |  | 53.54
|  |  | ЗТР | чел-ч | 0.37 |  |  | 1 |  |  | 0.37
[9 empty] | 506.12 |  | 506.12 | 506.12
199 | 199 | 1.23-2103-9-1/1 | Техническое обслуживание приборов для измерения температуры, термометры манометрические, тип ТПП-СК / ARK-3S, ARN-3, WTN-3 | шт. | 3 | [7 empty] | 1413.43 | 1413.43 | 201.92 | 201.92 | 0 | 0
|  |  | ЗП |  |  | 673.06 |  | 1 | 1 | 2019.18
|  |  | НР от ЗП | % | 70 |  |  |  |  | 1413.43
|  |  | СП от ЗП | % | 10 |  |  |  |  | 201.92
|  |  | ЗТР | чел-ч | 1.09 |  |  | 1 |  |  | 3.27
[9 empty] | 3634.53 |  | 1211.51 | 3634.53
200 | 200 | 1.23-2103-21-1/1 | Техническое обслуживание преобразователей давления, перепада давления, тензорезисторных, дифференциальных (Сапфир) / DVL-200 | шт. | 2 | [7 empty] | 894.17 | 894.17 | 127.74 | 127.74 | 0 | 0
|  |  | ЗП |  |  | 638.69 |  | 1 | 1 | 1277.38
|  |  | МР |  |  | 19.14 |  | 1 | 1 | 38.28
|  |  | НР от ЗП | % | 70 |  |  |  |  | 894.17
|  |  | СП от ЗП | % | 10 |  |  |  |  | 127.74
|  |  | ЗТР | чел-ч | 0.77 |  |  | 1 |  |  | 1.54
[9 empty] | 2337.57 |  | 1168.79 | 2337.57
201 | 201 | 1.23-2103-41-1/1 | Техническое обслуживание регулирующего клапана / Привод PDF 03/230.D | шт. | 1 | [7 empty] | 145.6 | 145.6 | 20.8 | 20.8 | 86.75 | 53.54
|  |  | ЗП |  |  | 208 |  | 1 | 1 | 208
|  |  | ЭМ |  |  | 78.18 |  | 1 | 1 | 78.18
|  |  | в т.ч. ЗПМ |  |  | 49.57 |  | 1 | 1 | 49.57
|  |  | НР от ЗП | % | 70 |  |  |  |  | 145.6
|  |  | СП от ЗП | % | 10 |  |  |  |  | 20.8
|  |  | НР и СП от ЗПМ | % | 108 |  |  |  |  | 53.54
|  |  | ЗТР | чел-ч | 0.37 |  |  | 1 |  |  | 0.37
[9 empty] | 506.12 |  | 506.12 | 506.12
|  | Установка П4, (корпус с акустической и тепловой изоляцией), VRN 60-30/28R.2D производительностью L = 1200 м3/ч | [16 empty] | Установка П4, (корпус с акустической и тепловой изоляцией), VRN 60-30/28R.2D производительностью L = 1200 м3/ч
202 | 202 | 1.18-2403-21-4/1 | Техническое обслуживание приточных установок производительностью до 5000 м3/ч - ежеквартальное | установка | 1 | [7 empty] | 2917.08 | 2917.08 | 416.73 | 416.73 | 0.07 | 0.04
|  |  | ЗП |  |  | 2083.63 | )*2 | 1 | 1 | 4167.26
|  |  | ЭМ |  |  | 1.79 | )*2 | 1 | 1 | 3.58
|  |  | в т.ч. ЗПМ |  |  | 0.02 | )*2 | 1 | 1 | 0.04
|  |  | МР |  |  | 10.08 | )*2 | 1 | 1 | 20.16
|  |  | НР от ЗП | % | 70 |  |  |  |  | 2917.08
|  |  | СП от ЗП | % | 10 |  |  |  |  | 416.73
|  |  | НР и СП от ЗПМ | % | 108 |  |  |  |  | 0.04
|  |  | ЗТР | чел-ч | 3.14 |  | )*2 | 1 |  |  | 6.28
[9 empty] | 7524.85 |  | 7524.85 | 7524.85
203 | 203 | 1.23-2103-41-1/1 | Техническое обслуживание регулирующего клапана / Заслонка CHR 60-30 | шт. | 1 | [7 empty] | 145.6 | 145.6 | 20.8 | 20.8 | 86.75 | 53.54
|  |  | ЗП |  |  | 208 |  | 1 | 1 | 208
|  |  | ЭМ |  |  | 78.18 |  | 1 | 1 | 78.18
|  |  | в т.ч. ЗПМ |  |  | 49.57 |  | 1 | 1 | 49.57
|  |  | НР от ЗП | % | 70 |  |  |  |  | 145.6
|  |  | СП от ЗП | % | 10 |  |  |  |  | 20.8
|  |  | НР и СП от ЗПМ | % | 108 |  |  |  |  | 53.54
|  |  | ЗТР | чел-ч | 0.37 |  |  | 1 |  |  | 0.37
[9 empty] | 506.12 |  | 506.12 | 506.12
204 | 204 | 1.23-2303-7-2/1 | Техническое обслуживание реле давления, напора, тяги | шт. | 1 | [7 empty] | 188.77 | 188.77 | 26.97 | 26.97 | 0 | 0
|  |  | ЗП |  |  | 269.67 |  | 1 | 1 | 269.67
|  |  | МР |  |  | 19.14 |  | 1 | 1 | 19.14
|  |  | НР от ЗП | % | 70 |  |  |  |  | 188.77
|  |  | СП от ЗП | % | 10 |  |  |  |  | 26.97
|  |  | ЗТР | чел-ч | 0.38 |  |  | 1 |  |  | 0.38
[9 empty] | 504.55 |  | 504.55 | 504.55
205 | 205 | 1.23-2303-7-1/1 | Техническое обслуживание реле температуры | шт. | 1 | [7 empty] | 238.45 | 238.45 | 34.06 | 34.06 | 0 | 0
|  |  | ЗП |  |  | 340.64 |  | 1 | 1 | 340.64
|  |  | МР |  |  | 19.14 |  | 1 | 1 | 19.14
|  |  | НР от ЗП | % | 70 |  |  |  |  | 238.45
|  |  | СП от ЗП | % | 10 |  |  |  |  | 34.06
|  |  | ЗТР | чел-ч | 0.48 |  |  | 1 |  |  | 0.48
[9 empty] | 632.29 |  | 632.29 | 632.29
206 | 206 | 1.23-2103-31-1/1 | Техническое обслуживание термостата | шт. | 1 | [7 empty] | 789.85 | 789.85 | 112.84 | 112.84 | 0 | 0
|  |  | ЗП |  |  | 1128.36 |  | 1 | 1 | 1128.36
|  |  | МР |  |  | 0.31 |  | 1 | 1 | 0.31
|  |  | НР от ЗП | % | 70 |  |  |  |  | 789.85
|  |  | СП от ЗП | % | 10 |  |  |  |  | 112.84
|  |  | ЗТР | чел-ч | 1.59 |  |  | 1 |  |  | 1.59
[9 empty] | 2031.36 |  | 2031.36 | 2031.36
207 | 207 | 1.23-2303-13-1/1 | Техническое обслуживание преобразователей частоты до 5 кВт | шт. | 1 | [7 empty] | 2205.62 | 2205.62 | 315.09 | 315.09 | 0 | 0
|  |  | ЗП |  |  | 3150.89 |  | 1 | 1 | 3150.89
|  |  | МР |  |  | 9.94 |  | 1 | 1 | 9.94
|  |  | НР от ЗП | % | 70 |  |  |  |  | 2205.62
|  |  | СП от ЗП | % | 10 |  |  |  |  | 315.09
|  |  | ЗТР | чел-ч | 4.44 |  |  | 1 |  |  | 4.44
[9 empty] | 5681.54 |  | 5681.54 | 5681.54
208 | 208 | 1.23-2103-9-1/1 | Техническое обслуживание приборов для измерения температуры, термометры манометрические, тип ТПП-СК / ARK-3, ARN-3, WTP-3 | шт. | 3 | [7 empty] | 1413.43 | 1413.43 | 201.92 | 201.92 | 0 | 0
|  |  | ЗП |  |  | 673.06 |  | 1 | 1 | 2019.18
|  |  | НР от ЗП | % | 70 |  |  |  |  | 1413.43
|  |  | СП от ЗП | % | 10 |  |  |  |  | 201.92
|  |  | ЗТР | чел-ч | 1.09 |  |  | 1 |  |  | 3.27
[9 empty] | 3634.53 |  | 1211.51 | 3634.53
209 | 209 | 1.23-2103-21-1/1 | Техническое обслуживание преобразователей давления, перепада давления, тензорезисторных, дифференциальных (Сапфир) / DVL-500 | шт. | 2 | [7 empty] | 894.17 | 894.17 | 127.74 | 127.74 | 0 | 0
|  |  | ЗП |  |  | 638.69 |  | 1 | 1 | 1277.38
|  |  | МР |  |  | 19.14 |  | 1 | 1 | 38.28
|  |  | НР от ЗП | % | 70 |  |  |  |  | 894.17
|  |  | СП от ЗП | % | 10 |  |  |  |  | 127.74
|  |  | ЗТР | чел-ч | 0.77 |  |  | 1 |  |  | 1.54
[9 empty] | 2337.57 |  | 1168.79 | 2337.57
210 | 210 | 1.23-2103-41-1/1 | Техническое обслуживание регулирующего клапана / Привод PDF 05/230.D | шт. | 1 | [7 empty] | 145.6 | 145.6 | 20.8 | 20.8 | 86.75 | 53.54
|  |  | ЗП |  |  | 208 |  | 1 | 1 | 208
|  |  | ЭМ |  |  | 78.18 |  | 1 | 1 | 78.18
|  |  | в т.ч. ЗПМ |  |  | 49.57 |  | 1 | 1 | 49.57
|  |  | НР от ЗП | % | 70 |  |  |  |  | 145.6
|  |  | СП от ЗП | % | 10 |  |  |  |  | 20.8
|  |  | НР и СП от ЗПМ | % | 108 |  |  |  |  | 53.54
|  |  | ЗТР | чел-ч | 0.37 |  |  | 1 |  |  | 0.37
[9 empty] | 506.12 |  | 506.12 | 506.12
|  | Установка ПВР5, (корпус с акустической и тепловой изоляцией), VR 60-30/28.4D производительностью L = 1600 м3/ч | [16 empty] | Установка ПВР5, (корпус с акустической и тепловой изоляцией), VR 60-30/28.4D производительностью L = 1600 м3/ч
211 | 211 | 1.18-2403-21-4/1 | Техническое обслуживание приточных установок производительностью до 5000 м3/ч - ежеквартальное | установка | 2 | [7 empty] | 5834.16 | 5834.16 | 833.45 | 833.45 | 0.14 | 0.09
|  |  | ЗП |  |  | 2083.63 | )*2 | 1 | 1 | 8334.52
|  |  | ЭМ |  |  | 1.79 | )*2 | 1 | 1 | 7.16
|  |  | в т.ч. ЗПМ |  |  | 0.02 | )*2 | 1 | 1 | 0.08
|  |  | МР |  |  | 10.08 | )*2 | 1 | 1 | 40.32
|  |  | НР от ЗП | % | 70 |  |  |  |  | 5834.16
|  |  | СП от ЗП | % | 10 |  |  |  |  | 833.45
|  |  | НР и СП от ЗПМ | % | 108 |  |  |  |  | 0.09
|  |  | ЗТР | чел-ч | 3.14 |  | )*2 | 1 |  |  | 12.56
[9 empty] | 15049.7 |  | 7524.85 | 15049.7
212 | 212 | 1.18-2403-20-3/1 | Техническое обслуживание вытяжных установок производительностью до 5000 м3/ч - ежеквартальное | установка | 2 | [7 empty] | 4422.07 | 4422.07 | 631.72 | 631.72 | 0 | 0
|  |  | ЗП |  |  | 1579.31 | )*2 | 1 | 1 | 6317.24
|  |  | МР |  |  | 0.03 | )*2 | 1 | 1 | 0.12
|  |  | НР от ЗП | % | 70 |  |  |  |  | 4422.07
|  |  | СП от ЗП | % | 10 |  |  |  |  | 631.72
|  |  | ЗТР | чел-ч | 2.38 |  | )*2 | 1 |  |  | 9.52
[9 empty] | 11371.15 |  | 5685.58 | 11371.15
213 | 213 | 1.23-2103-41-1/1 | Техническое обслуживание регулирующего клапана / Заслонка CHR 60-30 | шт. | 3 | [7 empty] | 436.8 | 436.8 | 62.4 | 62.4 | 260.24 | 160.61
|  |  | ЗП |  |  | 208 |  | 1 | 1 | 624
|  |  | ЭМ |  |  | 78.18 |  | 1 | 1 | 234.54
|  |  | в т.ч. ЗПМ |  |  | 49.57 |  | 1 | 1 | 148.71
|  |  | НР от ЗП | % | 70 |  |  |  |  | 436.8
|  |  | СП от ЗП | % | 10 |  |  |  |  | 62.4
|  |  | НР и СП от ЗПМ | % | 108 |  |  |  |  | 160.61
|  |  | ЗТР | чел-ч | 0.37 |  |  | 1 |  |  | 1.11
[9 empty] | 1518.35 |  | 506.12 | 1518.35
214 | 214 | 1.23-2303-7-2/1 | Техническое обслуживание реле давления, напора, тяги | шт. | 1 | [7 empty] | 188.77 | 188.77 | 26.97 | 26.97 | 0 | 0
|  |  | ЗП |  |  | 269.67 |  | 1 | 1 | 269.67
|  |  | МР |  |  | 19.14 |  | 1 | 1 | 19.14
|  |  | НР от ЗП | % | 70 |  |  |  |  | 188.77
|  |  | СП от ЗП | % | 10 |  |  |  |  | 26.97
|  |  | ЗТР | чел-ч | 0.38 |  |  | 1 |  |  | 0.38
[9 empty] | 504.55 |  | 504.55 | 504.55
215 | 215 | 1.23-2303-7-1/1 | Техническое обслуживание реле температуры | шт. | 1 | [7 empty] | 238.45 | 238.45 | 34.06 | 34.06 | 0 | 0
|  |  | ЗП |  |  | 340.64 |  | 1 | 1 | 340.64
|  |  | МР |  |  | 19.14 |  | 1 | 1 | 19.14
|  |  | НР от ЗП | % | 70 |  |  |  |  | 238.45
|  |  | СП от ЗП | % | 10 |  |  |  |  | 34.06
|  |  | ЗТР | чел-ч | 0.48 |  |  | 1 |  |  | 0.48
[9 empty] | 632.29 |  | 632.29 | 632.29
216 | 216 | 1.23-2303-13-1/1 | Техническое обслуживание преобразователей частоты до 5 кВт | шт. | 2 | [7 empty] | 4411.25 | 4411.25 | 630.18 | 630.18 | 0 | 0
|  |  | ЗП |  |  | 3150.89 |  | 1 | 1 | 6301.78
|  |  | МР |  |  | 9.94 |  | 1 | 1 | 19.88
|  |  | НР от ЗП | % | 70 |  |  |  |  | 4411.25
|  |  | СП от ЗП | % | 10 |  |  |  |  | 630.18
|  |  | ЗТР | чел-ч | 4.44 |  |  | 1 |  |  | 8.88
[9 empty] | 11363.09 |  | 5681.55 | 11363.09
217 | 217 | 1.23-2103-9-1/1 | Техническое обслуживание приборов для измерения температуры, термометры манометрические, тип ТПП-СК / ARK-3 | шт. | 1 | [7 empty] | 471.14 | 471.14 | 67.31 | 67.31 | 0 | 0
|  |  | ЗП |  |  | 673.06 |  | 1 | 1 | 673.06
|  |  | НР от ЗП | % | 70 |  |  |  |  | 471.14
|  |  | СП от ЗП | % | 10 |  |  |  |  | 67.31
|  |  | ЗТР | чел-ч | 1.09 |  |  | 1 |  |  | 1.09
[9 empty] | 1211.51 |  | 1211.51 | 1211.51
218 | 218 | 1.23-2103-21-1/1 | Техническое обслуживание преобразователей давления, перепада давления, тензорезисторных, дифференциальных (Сапфир) / DVL-500 | шт. | 1 | [7 empty] | 447.08 | 447.08 | 63.87 | 63.87 | 0 | 0
|  |  | ЗП |  |  | 638.69 |  | 1 | 1 | 638.69
|  |  | МР |  |  | 19.14 |  | 1 | 1 | 19.14
|  |  | НР от ЗП | % | 70 |  |  |  |  | 447.08
|  |  | СП от ЗП | % | 10 |  |  |  |  | 63.87
|  |  | ЗТР | чел-ч | 0.77 |  |  | 1 |  |  | 0.77
[9 empty] | 1168.78 |  | 1168.78 | 1168.78
219 | 219 | 1.23-2103-41-1/1 | Техническое обслуживание регулирующего клапана / Привод PDS 05/24.M | шт. | 3 | [7 empty] | 436.8 | 436.8 | 62.4 | 62.4 | 260.24 | 160.61
|  |  | ЗП |  |  | 208 |  | 1 | 1 | 624
|  |  | ЭМ |  |  | 78.18 |  | 1 | 1 | 234.54
|  |  | в т.ч. ЗПМ |  |  | 49.57 |  | 1 | 1 | 148.71
|  |  | НР от ЗП | % | 70 |  |  |  |  | 436.8
|  |  | СП от ЗП | % | 10 |  |  |  |  | 62.4
|  |  | НР и СП от ЗПМ | % | 108 |  |  |  |  | 160.61
|  |  | ЗТР | чел-ч | 0.37 |  |  | 1 |  |  | 1.11
[9 empty] | 1518.35 |  | 506.12 | 1518.35
|  | Установка П6, (корпус с акустической и тепловой изоляцией), КVR 200/1 производительностью L = 250 м3/ч | [16 empty] | Установка П6, (корпус с акустической и тепловой изоляцией), КVR 200/1 производительностью L = 250 м3/ч
220 | 220 | 1.18-2403-21-4/1 | Техническое обслуживание приточных установок производительностью до 5000 м3/ч - ежеквартальное | установка | 1 | [7 empty] | 2917.08 | 2917.08 | 416.73 | 416.73 | 0.07 | 0.04
|  |  | ЗП |  |  | 2083.63 | )*2 | 1 | 1 | 4167.26
|  |  | ЭМ |  |  | 1.79 | )*2 | 1 | 1 | 3.58
|  |  | в т.ч. ЗПМ |  |  | 0.02 | )*2 | 1 | 1 | 0.04
|  |  | МР |  |  | 10.08 | )*2 | 1 | 1 | 20.16
|  |  | НР от ЗП | % | 70 |  |  |  |  | 2917.08
|  |  | СП от ЗП | % | 10 |  |  |  |  | 416.73
|  |  | НР и СП от ЗПМ | % | 108 |  |  |  |  | 0.04
|  |  | ЗТР | чел-ч | 3.14 |  | )*2 | 1 |  |  | 6.28
[9 empty] | 7524.85 |  | 7524.85 | 7524.85
221 | 221 | 1.23-2103-41-1/1 | Техническое обслуживание регулирующего клапана / Заслонка регулирующая KCH 200 | шт. | 1 | [7 empty] | 145.6 | 145.6 | 20.8 | 20.8 | 86.75 | 53.54
|  |  | ЗП |  |  | 208 |  | 1 | 1 | 208
|  |  | ЭМ |  |  | 78.18 |  | 1 | 1 | 78.18
|  |  | в т.ч. ЗПМ |  |  | 49.57 |  | 1 | 1 | 49.57
|  |  | НР от ЗП | % | 70 |  |  |  |  | 145.6
|  |  | СП от ЗП | % | 10 |  |  |  |  | 20.8
|  |  | НР и СП от ЗПМ | % | 108 |  |  |  |  | 53.54
|  |  | ЗТР | чел-ч | 0.37 |  |  | 1 |  |  | 0.37
[9 empty] | 506.12 |  | 506.12 | 506.12
222 | 222 | 1.23-2303-7-2/1 | Техническое обслуживание реле давления, напора, тяги | шт. | 1 | [7 empty] | 188.77 | 188.77 | 26.97 | 26.97 | 0 | 0
|  |  | ЗП |  |  | 269.67 |  | 1 | 1 | 269.67
|  |  | МР |  |  | 19.14 |  | 1 | 1 | 19.14
|  |  | НР от ЗП | % | 70 |  |  |  |  | 188.77
|  |  | СП от ЗП | % | 10 |  |  |  |  | 26.97
|  |  | ЗТР | чел-ч | 0.38 |  |  | 1 |  |  | 0.38
[9 empty] | 504.55 |  | 504.55 | 504.55
223 | 223 | 1.23-2303-7-1/1 | Техническое обслуживание реле температуры | шт. | 1 | [7 empty] | 238.45 | 238.45 | 34.06 | 34.06 | 0 | 0
|  |  | ЗП |  |  | 340.64 |  | 1 | 1 | 340.64
|  |  | МР |  |  | 19.14 |  | 1 | 1 | 19.14
|  |  | НР от ЗП | % | 70 |  |  |  |  | 238.45
|  |  | СП от ЗП | % | 10 |  |  |  |  | 34.06
|  |  | ЗТР | чел-ч | 0.48 |  |  | 1 |  |  | 0.48
[9 empty] | 632.29 |  | 632.29 | 632.29
224 | 224 | 1.23-2103-31-1/1 | Техническое обслуживание термостата | шт. | 1 | [7 empty] | 789.85 | 789.85 | 112.84 | 112.84 | 0 | 0
|  |  | ЗП |  |  | 1128.36 |  | 1 | 1 | 1128.36
|  |  | МР |  |  | 0.31 |  | 1 | 1 | 0.31
|  |  | НР от ЗП | % | 70 |  |  |  |  | 789.85
|  |  | СП от ЗП | % | 10 |  |  |  |  | 112.84
|  |  | ЗТР | чел-ч | 1.59 |  |  | 1 |  |  | 1.59
[9 empty] | 2031.36 |  | 2031.36 | 2031.36
225 | 225 | 1.23-2103-41-1/1 | Техническое обслуживание регулирующего клапана / Регулятор скорости STY-1,5 | шт. | 1 | [7 empty] | 145.6 | 145.6 | 20.8 | 20.8 | 86.75 | 53.54
|  |  | ЗП |  |  | 208 |  | 1 | 1 | 208
|  |  | ЭМ |  |  | 78.18 |  | 1 | 1 | 78.18
|  |  | в т.ч. ЗПМ |  |  | 49.57 |  | 1 | 1 | 49.57
|  |  | НР от ЗП | % | 70 |  |  |  |  | 145.6
|  |  | СП от ЗП | % | 10 |  |  |  |  | 20.8
|  |  | НР и СП от ЗПМ | % | 108 |  |  |  |  | 53.54
|  |  | ЗТР | чел-ч | 0.37 |  |  | 1 |  |  | 0.37
[9 empty] | 506.12 |  | 506.12 | 506.12
226 | 226 | 1.23-2103-9-1/1 | Техническое обслуживание приборов для измерения температуры, термометры манометрические, тип ТПП-СК / ARK-3S, ARN-3, WTN-3 | шт. | 3 | [7 empty] | 1413.43 | 1413.43 | 201.92 | 201.92 | 0 | 0
|  |  | ЗП |  |  | 673.06 |  | 1 | 1 | 2019.18
|  |  | НР от ЗП | % | 70 |  |  |  |  | 1413.43
|  |  | СП от ЗП | % | 10 |  |  |  |  | 201.92
|  |  | ЗТР | чел-ч | 1.09 |  |  | 1 |  |  | 3.27
[9 empty] | 3634.53 |  | 1211.51 | 3634.53
227 | 227 | 1.23-2103-21-1/1 | Техническое обслуживание преобразователей давления, перепада давления, тензорезисторных, дифференциальных (Сапфир) / DVL-200 | шт. | 2 | [7 empty] | 894.17 | 894.17 | 127.74 | 127.74 | 0 | 0
|  |  | ЗП |  |  | 638.69 |  | 1 | 1 | 1277.38
|  |  | МР |  |  | 19.14 |  | 1 | 1 | 38.28
|  |  | НР от ЗП | % | 70 |  |  |  |  | 894.17
|  |  | СП от ЗП | % | 10 |  |  |  |  | 127.74
|  |  | ЗТР | чел-ч | 0.77 |  |  | 1 |  |  | 1.54
[9 empty] | 2337.57 |  | 1168.79 | 2337.57
228 | 228 | 1.23-2103-41-1/1 | Техническое обслуживание регулирующего клапана / Привод PDF 03/230.D | шт. | 1 | [7 empty] | 145.6 | 145.6 | 20.8 | 20.8 | 86.75 | 53.54
|  |  | ЗП |  |  | 208 |  | 1 | 1 | 208
|  |  | ЭМ |  |  | 78.18 |  | 1 | 1 | 78.18
|  |  | в т.ч. ЗПМ |  |  | 49.57 |  | 1 | 1 | 49.57
|  |  | НР от ЗП | % | 70 |  |  |  |  | 145.6
|  |  | СП от ЗП | % | 10 |  |  |  |  | 20.8
|  |  | НР и СП от ЗПМ | % | 108 |  |  |  |  | 53.54
|  |  | ЗТР | чел-ч | 0.37 |  |  | 1 |  |  | 0.37
[9 empty] | 506.12 |  | 506.12 | 506.12
|  | Установка П7, (корпус с акустической и тепловой изоляцией), КVR 20/1 производительностью L = 400 м3/ч | [16 empty] | Установка П7, (корпус с акустической и тепловой изоляцией), КVR 20/1 производительностью L = 400 м3/ч
229 | 229 | 1.18-2403-21-4/1 | Техническое обслуживание приточных установок производительностью до 5000 м3/ч - ежеквартальное | установка | 1 | [7 empty] | 2917.08 | 2917.08 | 416.73 | 416.73 | 0.07 | 0.04
|  |  | ЗП |  |  | 2083.63 | )*2 | 1 | 1 | 4167.26
|  |  | ЭМ |  |  | 1.79 | )*2 | 1 | 1 | 3.58
|  |  | в т.ч. ЗПМ |  |  | 0.02 | )*2 | 1 | 1 | 0.04
|  |  | МР |  |  | 10.08 |  | 1 | 1 | 10.08
|  |  | НР от ЗП | % | 70 |  |  |  |  | 2917.08
|  |  | СП от ЗП | % | 10 |  |  |  |  | 416.73
|  |  | НР и СП от ЗПМ | % | 108 |  |  |  |  | 0.04
|  |  | ЗТР | чел-ч | 3.14 |  | )*2 | 1 |  |  | 6.28
[9 empty] | 7514.77 |  | 7514.77 | 7514.77
230 | 230 | 1.23-2103-41-1/1 | Техническое обслуживание регулирующего клапана / Заслонка регулирующая KCH 200 | шт. | 1 | [7 empty] | 145.6 | 145.6 | 20.8 | 20.8 | 86.75 | 53.54
|  |  | ЗП |  |  | 208 |  | 1 | 1 | 208
|  |  | ЭМ |  |  | 78.18 |  | 1 | 1 | 78.18
|  |  | в т.ч. ЗПМ |  |  | 49.57 |  | 1 | 1 | 49.57
|  |  | НР от ЗП | % | 70 |  |  |  |  | 145.6
|  |  | СП от ЗП | % | 10 |  |  |  |  | 20.8
|  |  | НР и СП от ЗПМ | % | 108 |  |  |  |  | 53.54
|  |  | ЗТР | чел-ч | 0.37 |  |  | 1 |  |  | 0.37
[9 empty] | 506.12 |  | 506.12 | 506.12
231 | 231 | 1.23-2303-7-2/1 | Техническое обслуживание реле давления, напора, тяги | шт. | 1 | [7 empty] | 188.77 | 188.77 | 26.97 | 26.97 | 0 | 0
|  |  | ЗП |  |  | 269.67 |  | 1 | 1 | 269.67
|  |  | МР |  |  | 19.14 |  | 1 | 1 | 19.14
|  |  | НР от ЗП | % | 70 |  |  |  |  | 188.77
|  |  | СП от ЗП | % | 10 |  |  |  |  | 26.97
|  |  | ЗТР | чел-ч | 0.38 |  |  | 1 |  |  | 0.38
[9 empty] | 504.55 |  | 504.55 | 504.55
232 | 232 | 1.23-2303-7-1/1 | Техническое обслуживание реле температуры | шт. | 1 | [7 empty] | 238.45 | 238.45 | 34.06 | 34.06 | 0 | 0
|  |  | ЗП |  |  | 340.64 |  | 1 | 1 | 340.64
|  |  | МР |  |  | 19.14 |  | 1 | 1 | 19.14
|  |  | НР от ЗП | % | 70 |  |  |  |  | 238.45
|  |  | СП от ЗП | % | 10 |  |  |  |  | 34.06
|  |  | ЗТР | чел-ч | 0.48 |  |  | 1 |  |  | 0.48
[9 empty] | 632.29 |  | 632.29 | 632.29
233 | 233 | 1.23-2103-31-1/1 | Техническое обслуживание термостата | шт. | 1 | [7 empty] | 789.85 | 789.85 | 112.84 | 112.84 | 0 | 0
|  |  | ЗП |  |  | 1128.36 |  | 1 | 1 | 1128.36
|  |  | МР |  |  | 0.31 |  | 1 | 1 | 0.31
|  |  | НР от ЗП | % | 70 |  |  |  |  | 789.85
|  |  | СП от ЗП | % | 10 |  |  |  |  | 112.84
|  |  | ЗТР | чел-ч | 1.59 |  |  | 1 |  |  | 1.59
[9 empty] | 2031.36 |  | 2031.36 | 2031.36
234 | 234 | 1.23-2103-41-1/1 | Техническое обслуживание регулирующего клапана / Регулятор скорости STY-1,5 | шт. | 1 | [7 empty] | 145.6 | 145.6 | 20.8 | 20.8 | 86.75 | 53.54
|  |  | ЗП |  |  | 208 |  | 1 | 1 | 208
|  |  | ЭМ |  |  | 78.18 |  | 1 | 1 | 78.18
|  |  | в т.ч. ЗПМ |  |  | 49.57 |  | 1 | 1 | 49.57
|  |  | НР от ЗП | % | 70 |  |  |  |  | 145.6
|  |  | СП от ЗП | % | 10 |  |  |  |  | 20.8
|  |  | НР и СП от ЗПМ | % | 108 |  |  |  |  | 53.54
|  |  | ЗТР | чел-ч | 0.37 |  |  | 1 |  |  | 0.37
[9 empty] | 506.12 |  | 506.12 | 506.12
235 | 235 | 1.23-2103-9-1/1 | Техническое обслуживание приборов для измерения температуры, термометры манометрические, тип ТПП-СК / ARK-3S, ARN-3, WTN-3 | шт. | 3 | [7 empty] | 1413.43 | 1413.43 | 201.92 | 201.92 | 0 | 0
|  |  | ЗП |  |  | 673.06 |  | 1 | 1 | 2019.18
|  |  | НР от ЗП | % | 70 |  |  |  |  | 1413.43
|  |  | СП от ЗП | % | 10 |  |  |  |  | 201.92
|  |  | ЗТР | чел-ч | 1.09 |  |  | 1 |  |  | 3.27
[9 empty] | 3634.53 |  | 1211.51 | 3634.53
236 | 236 | 1.23-2103-21-1/1 | Техническое обслуживание преобразователей давления, перепада давления, тензорезисторных, дифференциальных (Сапфир) / DVL-200 | шт. | 2 | [7 empty] | 894.17 | 894.17 | 127.74 | 127.74 | 0 | 0
|  |  | ЗП |  |  | 638.69 |  | 1 | 1 | 1277.38
|  |  | МР |  |  | 19.14 |  | 1 | 1 | 38.28
|  |  | НР от ЗП | % | 70 |  |  |  |  | 894.17
|  |  | СП от ЗП | % | 10 |  |  |  |  | 127.74
|  |  | ЗТР | чел-ч | 0.77 |  |  | 1 |  |  | 1.54
[9 empty] | 2337.57 |  | 1168.79 | 2337.57
237 | 237 | 1.23-2103-41-1/1 | Техническое обслуживание регулирующего клапана / Привод PDF 03/230.D | шт. | 1 | [7 empty] | 145.6 | 145.6 | 20.8 | 20.8 | 86.75 | 53.54
|  |  | ЗП |  |  | 208 |  | 1 | 1 | 208
|  |  | ЭМ |  |  | 78.18 |  | 1 | 1 | 78.18
|  |  | в т.ч. ЗПМ |  |  | 49.57 |  | 1 | 1 | 49.57
|  |  | НР от ЗП | % | 70 |  |  |  |  | 145.6
|  |  | СП от ЗП | % | 10 |  |  |  |  | 20.8
|  |  | НР и СП от ЗПМ | % | 108 |  |  |  |  | 53.54
|  |  | ЗТР | чел-ч | 0.37 |  |  | 1 |  |  | 0.37
[9 empty] | 506.12 |  | 506.12 | 506.12
|  | Установка В1 AIRNED-M12L/B1/H2/V1.1.P71.R-7,5x15/H2/P1/K1 производительность по воздуху L=22000 м3/час; установка комплектуется дополнительными функциями: | [16 empty] | Установка В1 AIRNED-M12L/B1/H2/V1.1.P71.R-7,5x15/H2/P1/K1 производительность по воздуху L=22000 м3/час; установка комплектуется дополнительными функциями:
238 | 238 | 1.18-2403-20-4/1 | Техническое обслуживание вытяжных установок производительностью до 20000 м3/ч - ежеквартальное | установка | 1 | [7 empty] | 2582.64 | 2582.64 | 368.95 | 368.95 | 0 | 0
|  |  | ЗП |  |  | 1844.74 | )*2 | 1 | 1 | 3689.48
|  |  | МР |  |  | 0.13 | )*2 | 1 | 1 | 0.26
|  |  | НР от ЗП | % | 70 |  |  |  |  | 2582.64
|  |  | СП от ЗП | % | 10 |  |  |  |  | 368.95
|  |  | ЗТР | чел-ч | 2.78 |  | )*2 | 1 |  |  | 5.56
[9 empty] | 6641.33 |  | 6641.33 | 6641.33
239 | 239 | 1.23-2303-13-2/1 | Техническое обслуживание преобразователей частоты до 24 кВт (Частотный преобразователь 11 кВт 380 В) | шт. | 1 | [7 empty] | 2891.15 | 2891.15 | 413.02 | 413.02 | 0 | 0
|  |  | ЗП |  |  | 4130.22 |  | 1 | 1 | 4130.22
|  |  | МР |  |  | 14.92 |  | 1 | 1 | 14.92
|  |  | НР от ЗП | % | 70 |  |  |  |  | 2891.15
|  |  | СП от ЗП | % | 10 |  |  |  |  | 413.02
|  |  | ЗТР | чел-ч | 5.82 |  |  | 1 |  |  | 5.82
[9 empty] | 7449.31 |  | 7449.31 | 7449.31
240 | 240 | 1.23-2103-41-1/1 | Техническое обслуживание регулирующего клапана / Привод PDS 10/230.DT | шт. | 1 | [7 empty] | 145.6 | 145.6 | 20.8 | 20.8 | 86.75 | 53.54
|  |  | ЗП |  |  | 208 |  | 1 | 1 | 208
|  |  | ЭМ |  |  | 78.18 |  | 1 | 1 | 78.18
|  |  | в т.ч. ЗПМ |  |  | 49.57 |  | 1 | 1 | 49.57
|  |  | НР от ЗП | % | 70 |  |  |  |  | 145.6
|  |  | СП от ЗП | % | 10 |  |  |  |  | 20.8
|  |  | НР и СП от ЗПМ | % | 108 |  |  |  |  | 53.54
|  |  | ЗТР | чел-ч | 0.37 |  |  | 1 |  |  | 0.37
[9 empty] | 506.12 |  | 506.12 | 506.12
Установка В2 VRN 70-40 - производительность по воздуху L=4000 м3/час
241 | 241 | 1.18-2403-20-3/1 | Техническое обслуживание вытяжных установок производительностью до 5000 м3/ч - ежеквартальное | установка | 1 | [7 empty] | 2211.03 | 2211.03 | 315.86 | 315.86 | 0 | 0
|  |  | ЗП |  |  | 1579.31 | )*2 | 1 | 1 | 3158.62
|  |  | МР |  |  | 0.03 | )*2 | 1 | 1 | 0.06
|  |  | НР от ЗП | % | 70 |  |  |  |  | 2211.03
|  |  | СП от ЗП | % | 10 |  |  |  |  | 315.86
|  |  | ЗТР | чел-ч | 2.38 |  | )*2 | 1 |  |  | 4.76
[9 empty] | 5685.57 |  | 5685.57 | 5685.57
242 | 242 | 1.23-2103-41-1/1 | Техническое обслуживание регулирующего клапана / Заслонка CHR 70-40 | шт. | 1 | [7 empty] | 145.6 | 145.6 | 20.8 | 20.8 | 86.75 | 53.54
|  |  | ЗП |  |  | 208 |  | 1 | 1 | 208
|  |  | ЭМ |  |  | 78.18 |  | 1 | 1 | 78.18
|  |  | в т.ч. ЗПМ |  |  | 49.57 |  | 1 | 1 | 49.57
|  |  | НР от ЗП | % | 70 |  |  |  |  | 145.6
|  |  | СП от ЗП | % | 10 |  |  |  |  | 20.8
|  |  | НР и СП от ЗПМ | % | 108 |  |  |  |  | 53.54
|  |  | ЗТР | чел-ч | 0.37 |  |  | 1 |  |  | 0.37
[9 empty] | 506.12 |  | 506.12 | 506.12
243 | 243 | 1.23-2303-13-1/1 | Техническое обслуживание преобразователей частоты до 5 кВт/Частотный преобразователь 2,2 кВт 380 В | шт. | 1 | [7 empty] | 2205.62 | 2205.62 | 315.09 | 315.09 | 0 | 0
|  |  | ЗП |  |  | 3150.89 |  | 1 | 1 | 3150.89
|  |  | МР |  |  | 9.94 |  | 1 | 1 | 9.94
|  |  | НР от ЗП | % | 70 |  |  |  |  | 2205.62
|  |  | СП от ЗП | % | 10 |  |  |  |  | 315.09
|  |  | ЗТР | чел-ч | 4.44 |  |  | 1 |  |  | 4.44
[9 empty] | 5681.54 |  | 5681.54 | 5681.54
244 | 244 | 1.23-2103-41-1/1 | Техническое обслуживание регулирующего клапана / Привод PDS 05/230.DT | шт. | 1 | [7 empty] | 145.6 | 145.6 | 20.8 | 20.8 | 86.75 | 53.54
|  |  | ЗП |  |  | 208 |  | 1 | 1 | 208
|  |  | ЭМ |  |  | 78.18 |  | 1 | 1 | 78.18
|  |  | в т.ч. ЗПМ |  |  | 49.57 |  | 1 | 1 | 49.57
|  |  | НР от ЗП | % | 70 |  |  |  |  | 145.6
|  |  | СП от ЗП | % | 10 |  |  |  |  | 20.8
|  |  | НР и СП от ЗПМ | % | 108 |  |  |  |  | 53.54
|  |  | ЗТР | чел-ч | 0.37 |  |  | 1 |  |  | 0.37
[9 empty] | 506.12 |  | 506.12 | 506.12
В3 Вентилятор канальный KVR 315/1 производительность по воздуху L=500 м3/час
245 | 245 | 1.18-2303-3-2/1 | Техническое обслуживание канального вентилятора - ежеквартальное | шт. | 1 | [7 empty] | 1498.74 | 1498.74 | 214.11 | 214.11 | 0 | 0
|  |  | ЗП |  |  | 1070.53 | )*2 | 1 | 1 | 2141.06
|  |  | НР от ЗП | % | 70 |  |  |  |  | 1498.74
|  |  | СП от ЗП | % | 10 |  |  |  |  | 214.11
|  |  | ЗТР | чел-ч | 1.76 |  | )*2 | 1 |  |  | 3.52
[9 empty] | 3853.91 |  | 3853.91 | 3853.91
246 | 246 | 1.15-2203-9-2/1 | Техническое обслуживание клапанов обратных фланцевых диаметром 100-150 мм /Клапан обратный KON 315 | шт. | 1 | [7 empty] | 86.57 | 86.57 | 12.37 | 12.37 | 0 | 0
|  |  | ЗП |  |  | 123.67 |  | 1 | 1 | 123.67
|  |  | МР |  |  | 0.63 |  | 1 | 1 | 0.63
|  |  | НР от ЗП | % | 70 |  |  |  |  | 86.57
|  |  | СП от ЗП | % | 10 |  |  |  |  | 12.37
|  |  | ЗТР | чел-ч | 0.22 |  |  | 1 |  |  | 0.22
[9 empty] | 223.24 |  | 223.24 | 223.24
247 | 247 | 1.23-2103-41-1/1 | Техническое обслуживание регулирующего клапана / Регулятор скорости STY-1,5 | шт. | 1 | [7 empty] | 145.6 | 145.6 | 20.8 | 20.8 | 86.75 | 53.54
|  |  | ЗП |  |  | 208 |  | 1 | 1 | 208
|  |  | ЭМ |  |  | 78.18 |  | 1 | 1 | 78.18
|  |  | в т.ч. ЗПМ |  |  | 49.57 |  | 1 | 1 | 49.57
|  |  | НР от ЗП | % | 70 |  |  |  |  | 145.6
|  |  | СП от ЗП | % | 10 |  |  |  |  | 20.8
|  |  | НР и СП от ЗПМ | % | 108 |  |  |  |  | 53.54
|  |  | ЗТР | чел-ч | 0.37 |  |  | 1 |  |  | 0.37
[9 empty] | 506.12 |  | 506.12 | 506.12
Установка В4 VRN 50-30 производительность по воздуху L=1200 м3/час
248 | 248 | 1.18-2403-20-3/1 | Техническое обслуживание вытяжных установок производительностью до 5000 м3/ч - ежеквартальное | установка | 1 | [7 empty] | 2211.03 | 2211.03 | 315.86 | 315.86 | 0 | 0
|  |  | ЗП |  |  | 1579.31 | )*2 | 1 | 1 | 3158.62
|  |  | МР |  |  | 0.03 |  | 1 | 1 | 0.03
|  |  | НР от ЗП | % | 70 |  |  |  |  | 2211.03
|  |  | СП от ЗП | % | 10 |  |  |  |  | 315.86
|  |  | ЗТР | чел-ч | 2.38 |  | )*2 | 1 |  |  | 4.76
[9 empty] | 5685.54 |  | 5685.54 | 5685.54
249 | 249 | 1.23-2103-41-1/1 | Техническое обслуживание регулирующего клапана / Заслонка CHR 50-30 | шт. | 1 | [7 empty] | 145.6 | 145.6 | 20.8 | 20.8 | 86.75 | 53.54
|  |  | ЗП |  |  | 208 |  | 1 | 1 | 208
|  |  | ЭМ |  |  | 78.18 |  | 1 | 1 | 78.18
|  |  | в т.ч. ЗПМ |  |  | 49.57 |  | 1 | 1 | 49.57
|  |  | НР от ЗП | % | 70 |  |  |  |  | 145.6
|  |  | СП от ЗП | % | 10 |  |  |  |  | 20.8
|  |  | НР и СП от ЗПМ | % | 108 |  |  |  |  | 53.54
|  |  | ЗТР | чел-ч | 0.37 |  |  | 1 |  |  | 0.37
[9 empty] | 506.12 |  | 506.12 | 506.12
250 | 250 | 1.23-2303-13-1/1 | Техническое обслуживание преобразователей частоты до 5 кВт/Частотный преобразователь 0,75 кВт 220 В | шт. | 1 | [7 empty] | 2205.62 | 2205.62 | 315.09 | 315.09 | 0 | 0
|  |  | ЗП |  |  | 3150.89 |  | 1 | 1 | 3150.89
|  |  | МР |  |  | 9.94 |  | 1 | 1 | 9.94
|  |  | НР от ЗП | % | 70 |  |  |  |  | 2205.62
|  |  | СП от ЗП | % | 10 |  |  |  |  | 315.09
|  |  | ЗТР | чел-ч | 4.44 |  |  | 1 |  |  | 4.44
[9 empty] | 5681.54 |  | 5681.54 | 5681.54
251 | 251 | 1.23-2103-41-1/1 | Техническое обслуживание регулирующего клапана / Привод PDS 05/230.DT | шт. | 1 | [7 empty] | 145.6 | 145.6 | 20.8 | 20.8 | 86.75 | 53.54
|  |  | ЗП |  |  | 208 |  | 1 | 1 | 208
|  |  | ЭМ |  |  | 78.18 |  | 1 | 1 | 78.18
|  |  | в т.ч. ЗПМ |  |  | 49.57 |  | 1 | 1 | 49.57
|  |  | НР от ЗП | % | 70 |  |  |  |  | 145.6
|  |  | СП от ЗП | % | 10 |  |  |  |  | 20.8
|  |  | НР и СП от ЗПМ | % | 108 |  |  |  |  | 53.54
|  |  | ЗТР | чел-ч | 0.37 |  |  | 1 |  |  | 0.37
[9 empty] | 506.12 |  | 506.12 | 506.12
В6 Вентилятор канальный KVR 200/1 производительность по воздуху L=200 м3/час
252 | 252 | 1.18-2303-3-2/1 | Техническое обслуживание канального вентилятора - ежеквартальное | шт. | 1 | [7 empty] | 1498.74 | 1498.74 | 214.11 | 214.11 | 0 | 0
|  |  | ЗП |  |  | 1070.53 | )*2 | 1 | 1 | 2141.06
|  |  | НР от ЗП | % | 70 |  |  |  |  | 1498.74
|  |  | СП от ЗП | % | 10 |  |  |  |  | 214.11
|  |  | ЗТР | чел-ч | 1.76 |  | )*2 | 1 |  |  | 3.52
[9 empty] | 3853.91 |  | 3853.91 | 3853.91
253 | 253 | 1.15-2203-9-2/1 | Техническое обслуживание клапанов обратных фланцевых диаметром 100-150 мм /Клапан обратный KON 200 | шт. | 1 | [7 empty] | 86.57 | 86.57 | 12.37 | 12.37 | 0 | 0
|  |  | ЗП |  |  | 123.67 |  | 1 | 1 | 123.67
|  |  | МР |  |  | 0.63 |  | 1 | 1 | 0.63
|  |  | НР от ЗП | % | 70 |  |  |  |  | 86.57
|  |  | СП от ЗП | % | 10 |  |  |  |  | 12.37
|  |  | ЗТР | чел-ч | 0.22 |  |  | 1 |  |  | 0.22
[9 empty] | 223.24 |  | 223.24 | 223.24
254 | 254 | 1.23-2103-41-1/1 | Техническое обслуживание регулирующего клапана / Регулятор скорости STY-1,5 | шт. | 1 | [7 empty] | 145.6 | 145.6 | 20.8 | 20.8 | 86.75 | 53.54
|  |  | ЗП |  |  | 208 |  | 1 | 1 | 208
|  |  | ЭМ |  |  | 78.18 |  | 1 | 1 | 78.18
|  |  | в т.ч. ЗПМ |  |  | 49.57 |  | 1 | 1 | 49.57
|  |  | НР от ЗП | % | 70 |  |  |  |  | 145.6
|  |  | СП от ЗП | % | 10 |  |  |  |  | 20.8
|  |  | НР и СП от ЗПМ | % | 108 |  |  |  |  | 53.54
|  |  | ЗТР | чел-ч | 0.37 |  |  | 1 |  |  | 0.37
[9 empty] | 506.12 |  | 506.12 | 506.12
В7 Вентилятор канальный KVR 200/1 - производительность по воздуху L=200 м3/час
255 | 255 | 1.18-2303-3-2/1 | Техническое обслуживание канального вентилятора - ежеквартальное | шт. | 1 | [7 empty] | 1498.74 | 1498.74 | 214.11 | 214.11 | 0 | 0
|  |  | ЗП |  |  | 1070.53 | )*2 | 1 | 1 | 2141.06
|  |  | НР от ЗП | % | 70 |  |  |  |  | 1498.74
|  |  | СП от ЗП | % | 10 |  |  |  |  | 214.11
|  |  | ЗТР | чел-ч | 1.76 |  | )*2 | 1 |  |  | 3.52
[9 empty] | 3853.91 |  | 3853.91 | 3853.91
256 | 256 | 1.15-2203-9-2/1 | Техническое обслуживание клапанов обратных фланцевых диаметром 100-150 мм /Клапан обратный KON 200 | шт. | 1 | [7 empty] | 86.57 | 86.57 | 12.37 | 12.37 | 0 | 0
|  |  | ЗП |  |  | 123.67 |  | 1 | 1 | 123.67
|  |  | МР |  |  | 0.63 |  | 1 | 1 | 0.63
|  |  | НР от ЗП | % | 70 |  |  |  |  | 86.57
|  |  | СП от ЗП | % | 10 |  |  |  |  | 12.37
|  |  | ЗТР | чел-ч | 0.22 |  |  | 1 |  |  | 0.22
[9 empty] | 223.24 |  | 223.24 | 223.24
257 | 257 | 1.23-2103-41-1/1 | Техническое обслуживание регулирующего клапана / Регулятор скорости STY-1,5 | шт. | 1 | [7 empty] | 145.6 | 145.6 | 20.8 | 20.8 | 86.75 | 53.54
|  |  | ЗП |  |  | 208 |  | 1 | 1 | 208
|  |  | ЭМ |  |  | 78.18 |  | 1 | 1 | 78.18
|  |  | в т.ч. ЗПМ |  |  | 49.57 |  | 1 | 1 | 49.57
|  |  | НР от ЗП | % | 70 |  |  |  |  | 145.6
|  |  | СП от ЗП | % | 10 |  |  |  |  | 20.8
|  |  | НР и СП от ЗПМ | % | 108 |  |  |  |  | 53.54
|  |  | ЗТР | чел-ч | 0.37 |  |  | 1 |  |  | 0.37
[9 empty] | 506.12 |  | 506.12 | 506.12
В8 Вентилятор канальный KVR 160/1 - производительность по воздуху L=150 м3/час
258 | 258 | 1.18-2303-3-2/1 | Техническое обслуживание канального вентилятора - ежеквартальное | шт. | 1 | [7 empty] | 1498.74 | 1498.74 | 214.11 | 214.11 | 0 | 0
|  |  | ЗП |  |  | 1070.53 | )*2 | 1 | 1 | 2141.06
|  |  | НР от ЗП | % | 70 |  |  |  |  | 1498.74
|  |  | СП от ЗП | % | 10 |  |  |  |  | 214.11
|  |  | ЗТР | чел-ч | 1.76 |  | )*2 | 1 |  |  | 3.52
[9 empty] | 3853.91 |  | 3853.91 | 3853.91
259 | 259 | 1.15-2203-9-2/1 | Техническое обслуживание клапанов обратных фланцевых диаметром 100-150 мм /Клапан обратный KON 160 | шт. | 1 | [7 empty] | 86.57 | 86.57 | 12.37 | 12.37 | 0 | 0
|  |  | ЗП |  |  | 123.67 |  | 1 | 1 | 123.67
|  |  | МР |  |  | 0.63 |  | 1 | 1 | 0.63
|  |  | НР от ЗП | % | 70 |  |  |  |  | 86.57
|  |  | СП от ЗП | % | 10 |  |  |  |  | 12.37
|  |  | ЗТР | чел-ч | 0.22 |  |  | 1 |  |  | 0.22
[9 empty] | 223.24 |  | 223.24 | 223.24
260 | 260 | 1.23-2103-41-1/1 | Техническое обслуживание регулирующего клапана / Регулятор скорости STY-1,5 | шт. | 1 | [7 empty] | 145.6 | 145.6 | 20.8 | 20.8 | 86.75 | 53.54
|  |  | ЗП |  |  | 208 |  | 1 | 1 | 208
|  |  | ЭМ |  |  | 78.18 |  | 1 | 1 | 78.18
|  |  | в т.ч. ЗПМ |  |  | 49.57 |  | 1 | 1 | 49.57
|  |  | НР от ЗП | % | 70 |  |  |  |  | 145.6
|  |  | СП от ЗП | % | 10 |  |  |  |  | 20.8
|  |  | НР и СП от ЗПМ | % | 108 |  |  |  |  | 53.54
|  |  | ЗТР | чел-ч | 0.37 |  |  | 1 |  |  | 0.37
[9 empty] | 506.12 |  | 506.12 | 506.12
В9 Установка VRN 50-30 - производительность по воздуху L=1000 м3/час
261 | 261 | 1.18-2403-20-3/1 | Техническое обслуживание вытяжных установок производительностью до 5000 м3/ч - ежеквартальное | установка | 1 | [7 empty] | 2211.03 | 2211.03 | 315.86 | 315.86 | 0 | 0
|  |  | ЗП |  |  | 1579.31 | )*2 | 1 | 1 | 3158.62
|  |  | МР |  |  | 0.03 | )*2 | 1 | 1 | 0.06
|  |  | НР от ЗП | % | 70 |  |  |  |  | 2211.03
|  |  | СП от ЗП | % | 10 |  |  |  |  | 315.86
|  |  | ЗТР | чел-ч | 2.38 |  | )*2 | 1 |  |  | 4.76
[9 empty] | 5685.57 |  | 5685.57 | 5685.57
262 | 262 | 1.23-2103-41-1/1 | Техническое обслуживание регулирующего клапана / Заслонка CHR 50-30 | шт. | 1 | [7 empty] | 145.6 | 145.6 | 20.8 | 20.8 | 86.75 | 53.54
|  |  | ЗП |  |  | 208 |  | 1 | 1 | 208
|  |  | ЭМ |  |  | 78.18 |  | 1 | 1 | 78.18
|  |  | в т.ч. ЗПМ |  |  | 49.57 |  | 1 | 1 | 49.57
|  |  | НР от ЗП | % | 70 |  |  |  |  | 145.6
|  |  | СП от ЗП | % | 10 |  |  |  |  | 20.8
|  |  | НР и СП от ЗПМ | % | 108 |  |  |  |  | 53.54
|  |  | ЗТР | чел-ч | 0.37 |  |  | 1 |  |  | 0.37
[9 empty] | 506.12 |  | 506.12 | 506.12
263 | 263 | 1.23-2303-13-1/1 | Техническое обслуживание преобразователей частоты до 5 кВт/Частотный преобразователь 0,75 кВт 220 В | шт. | 1 | [7 empty] | 2205.62 | 2205.62 | 315.09 | 315.09 | 0 | 0
|  |  | ЗП |  |  | 3150.89 |  | 1 | 1 | 3150.89
|  |  | МР |  |  | 9.94 |  | 1 | 1 | 9.94
|  |  | НР от ЗП | % | 70 |  |  |  |  | 2205.62
|  |  | СП от ЗП | % | 10 |  |  |  |  | 315.09
|  |  | ЗТР | чел-ч | 4.44 |  |  | 1 |  |  | 4.44
[9 empty] | 5681.54 |  | 5681.54 | 5681.54
264 | 264 | 1.23-2103-41-1/1 | Техническое обслуживание регулирующего клапана / Привод PDS 05/230.DT | шт. | 1 | [7 empty] | 145.6 | 145.6 | 20.8 | 20.8 | 86.75 | 53.54
|  |  | ЗП |  |  | 208 |  | 1 | 1 | 208
|  |  | ЭМ |  |  | 78.18 |  | 1 | 1 | 78.18
|  |  | в т.ч. ЗПМ |  |  | 49.57 |  | 1 | 1 | 49.57
|  |  | НР от ЗП | % | 70 |  |  |  |  | 145.6
|  |  | СП от ЗП | % | 10 |  |  |  |  | 20.8
|  |  | НР и СП от ЗПМ | % | 108 |  |  |  |  | 53.54
|  |  | ЗТР | чел-ч | 0.37 |  |  | 1 |  |  | 0.37
[9 empty] | 506.12 |  | 506.12 | 506.12
В10 Вентилятор канальный KVR 160/1 - производительность по воздуху L=150 м3/час
265 | 265 | 1.18-2303-3-2/1 | Техническое обслуживание канального вентилятора - ежеквартальное | шт. | 1 | [7 empty] | 1498.74 | 1498.74 | 214.11 | 214.11 | 0 | 0
|  |  | ЗП |  |  | 1070.53 | )*2 | 1 | 1 | 2141.06
|  |  | НР от ЗП | % | 70 |  |  |  |  | 1498.74
|  |  | СП от ЗП | % | 10 |  |  |  |  | 214.11
|  |  | ЗТР | чел-ч | 1.76 |  | )*2 | 1 |  |  | 3.52
[9 empty] | 3853.91 |  | 3853.91 | 3853.91
266 | 266 | 1.15-2203-9-2/1 | Техническое обслуживание клапанов обратных фланцевых диаметром 100-150 мм /Клапан обратный KON 160 | шт. | 2 | [7 empty] | 173.14 | 173.14 | 24.73 | 24.73 | 0 | 0
|  |  | ЗП |  |  | 123.67 |  | 1 | 1 | 247.34
|  |  | МР |  |  | 0.63 |  | 1 | 1 | 1.26
|  |  | НР от ЗП | % | 70 |  |  |  |  | 173.14
|  |  | СП от ЗП | % | 10 |  |  |  |  | 24.73
|  |  | ЗТР | чел-ч | 0.22 |  |  | 1 |  |  | 0.44
[9 empty] | 446.47 |  | 223.24 | 446.47
267 | 267 | 1.23-2103-41-1/1 | Техническое обслуживание регулирующего клапана / Регулятор скорости STY-1,5 | шт. | 1 | [7 empty] | 145.6 | 145.6 | 20.8 | 20.8 | 86.75 | 53.54
|  |  | ЗП |  |  | 208 |  | 1 | 1 | 208
|  |  | ЭМ |  |  | 78.18 |  | 1 | 1 | 78.18
|  |  | в т.ч. ЗПМ |  |  | 49.57 |  | 1 | 1 | 49.57
|  |  | НР от ЗП | % | 70 |  |  |  |  | 145.6
|  |  | СП от ЗП | % | 10 |  |  |  |  | 20.8
|  |  | НР и СП от ЗПМ | % | 108 |  |  |  |  | 53.54
|  |  | ЗТР | чел-ч | 0.37 |  |  | 1 |  |  | 0.37
[9 empty] | 506.12 |  | 506.12 | 506.12
Система П1
268 | 268 | 1.23-2103-41-1/1 | Техническое обслуживание регулирующего клапана / Заслонки с ручным управлением прямоугольного сечения (200х150; 500х400; 1000х600; 1000х800) | шт. | 7 | [7 empty] | 1019.2 | 1019.2 | 145.6 | 145.6 | 607.23 | 374.75
Объем: 7=1+4+1+1
|  |  | ЗП |  |  | 208 |  | 1 | 1 | 1456
|  |  | ЭМ |  |  | 78.18 |  | 1 | 1 | 547.26
|  |  | в т.ч. ЗПМ |  |  | 49.57 |  | 1 | 1 | 346.99
|  |  | НР от ЗП | % | 70 |  |  |  |  | 1019.2
|  |  | СП от ЗП | % | 10 |  |  |  |  | 145.6
|  |  | НР и СП от ЗПМ | % | 108 |  |  |  |  | 374.75
|  |  | ЗТР | чел-ч | 0.37 |  |  | 1 |  |  | 2.59
[9 empty] | 3542.81 |  | 506.12 | 3542.81
269 | 269 | 1.23-2103-41-1/1 | Техническое обслуживание регулирующего клапана / Заслонки с ручным управлением круглого сечения ( DN125; DN160) | шт. | 26 | [7 empty] | 3785.6 | 3785.6 | 540.8 | 540.8 | 2255.44 | 1391.93
Объем: 26=1+25
|  |  | ЗП |  |  | 208 |  | 1 | 1 | 5408
|  |  | ЭМ |  |  | 78.18 |  | 1 | 1 | 2032.68
|  |  | в т.ч. ЗПМ |  |  | 49.57 |  | 1 | 1 | 1288.82
|  |  | НР от ЗП | % | 70 |  |  |  |  | 3785.6
|  |  | СП от ЗП | % | 10 |  |  |  |  | 540.8
|  |  | НР и СП от ЗПМ | % | 108 |  |  |  |  | 1391.93
|  |  | ЗТР | чел-ч | 0.37 |  |  | 1 |  |  | 9.62
[9 empty] | 13159.01 |  | 506.12 | 13159.01
Система П2
270 | 270 | 1.23-2103-41-1/1 | Техническое обслуживание регулирующего клапана / Заслонки с ручным управлением круглого сечения ( DN125; DN160) | шт. | 10 | [7 empty] | 1456 | 1456 | 208 | 208 | 867.48 | 535.36
Объем: 10=2+8
|  |  | ЗП |  |  | 208 |  | 1 | 1 | 2080
|  |  | ЭМ |  |  | 78.18 |  | 1 | 1 | 781.8
|  |  | в т.ч. ЗПМ |  |  | 49.57 |  | 1 | 1 | 495.7
|  |  | НР от ЗП | % | 70 |  |  |  |  | 1456
|  |  | СП от ЗП | % | 10 |  |  |  |  | 208
|  |  | НР и СП от ЗПМ | % | 108 |  |  |  |  | 535.36
|  |  | ЗТР | чел-ч | 0.37 |  |  | 1 |  |  | 3.7
[9 empty] | 5061.16 |  | 506.12 | 5061.16
Система П3
271 | 271 | 1.23-2103-41-1/1 | Техническое обслуживание регулирующего клапана / Заслонки с ручным управлением круглого сечения ( DN315) | шт. | 1 | [7 empty] | 145.6 | 145.6 | 20.8 | 20.8 | 86.75 | 53.54
|  |  | ЗП |  |  | 208 |  | 1 | 1 | 208
|  |  | ЭМ |  |  | 78.18 |  | 1 | 1 | 78.18
|  |  | в т.ч. ЗПМ |  |  | 49.57 |  | 1 | 1 | 49.57
|  |  | НР от ЗП | % | 70 |  |  |  |  | 145.6
|  |  | СП от ЗП | % | 10 |  |  |  |  | 20.8
|  |  | НР и СП от ЗПМ | % | 108 |  |  |  |  | 53.54
|  |  | ЗТР | чел-ч | 0.37 |  |  | 1 |  |  | 0.37
[9 empty] | 506.12 |  | 506.12 | 506.12
Система П4
272 | 272 | 1.23-2103-41-1/1 | Техническое обслуживание регулирующего клапана / Заслонки с ручным управлением круглого сечения ( DN160) | шт. | 3 | [7 empty] | 436.8 | 436.8 | 62.4 | 62.4 | 260.24 | 160.61
|  |  | ЗП |  |  | 208 |  | 1 | 1 | 624
|  |  | ЭМ |  |  | 78.18 |  | 1 | 1 | 234.54
|  |  | в т.ч. ЗПМ |  |  | 49.57 |  | 1 | 1 | 148.71
|  |  | НР от ЗП | % | 70 |  |  |  |  | 436.8
|  |  | СП от ЗП | % | 10 |  |  |  |  | 62.4
|  |  | НР и СП от ЗПМ | % | 108 |  |  |  |  | 160.61
|  |  | ЗТР | чел-ч | 0.37 |  |  | 1 |  |  | 1.11
[9 empty] | 1518.35 |  | 506.12 | 1518.35
Система П6
273 | 273 | 1.23-2103-41-1/1 | Техническое обслуживание регулирующего клапана / Заслонки с ручным управлением круглого сечения ( DN160) | шт. | 1 | [7 empty] | 145.6 | 145.6 | 20.8 | 20.8 | 86.75 | 53.54
|  |  | ЗП |  |  | 208 |  | 1 | 1 | 208
|  |  | ЭМ |  |  | 78.18 |  | 1 | 1 | 78.18
|  |  | в т.ч. ЗПМ |  |  | 49.57 |  | 1 | 1 | 49.57
|  |  | НР от ЗП | % | 70 |  |  |  |  | 145.6
|  |  | СП от ЗП | % | 10 |  |  |  |  | 20.8
|  |  | НР и СП от ЗПМ | % | 108 |  |  |  |  | 53.54
|  |  | ЗТР | чел-ч | 0.37 |  |  | 1 |  |  | 0.37
[9 empty] | 506.12 |  | 506.12 | 506.12
Система П7
274 | 274 | 1.23-2103-41-1/1 | Техническое обслуживание регулирующего клапана / Заслонки с ручным управлением круглого сечения ( DN160) | шт. | 1 | [7 empty] | 145.6 | 145.6 | 20.8 | 20.8 | 86.75 | 53.54
|  |  | ЗП |  |  | 208 |  | 1 | 1 | 208
|  |  | ЭМ |  |  | 78.18 |  | 1 | 1 | 78.18
|  |  | в т.ч. ЗПМ |  |  | 49.57 |  | 1 | 1 | 49.57
|  |  | НР от ЗП | % | 70 |  |  |  |  | 145.6
|  |  | СП от ЗП | % | 10 |  |  |  |  | 20.8
|  |  | НР и СП от ЗПМ | % | 108 |  |  |  |  | 53.54
|  |  | ЗТР | чел-ч | 0.37 |  |  | 1 |  |  | 0.37
[9 empty] | 506.12 |  | 506.12 | 506.12
Система В1
275 | 275 | 1.23-2103-41-1/1 | Техническое обслуживание регулирующего клапана / Заслонки с ручным управлением прямоугольного сечения (500х400; 700х400; 1000х600) | шт. | 6 | [7 empty] | 873.6 | 873.6 | 124.8 | 124.8 | 520.49 | 321.21
Объем: 6=4+1+1
|  |  | ЗП |  |  | 208 |  | 1 | 1 | 1248
|  |  | ЭМ |  |  | 78.18 |  | 1 | 1 | 469.08
|  |  | в т.ч. ЗПМ |  |  | 49.57 |  | 1 | 1 | 297.42
|  |  | НР от ЗП | % | 70 |  |  |  |  | 873.6
|  |  | СП от ЗП | % | 10 |  |  |  |  | 124.8
|  |  | НР и СП от ЗПМ | % | 108 |  |  |  |  | 321.21
|  |  | ЗТР | чел-ч | 0.37 |  |  | 1 |  |  | 2.22
[9 empty] | 3036.69 |  | 506.12 | 3036.69
276 | 276 | 1.23-2103-41-1/1 | Техническое обслуживание регулирующего клапана / Заслонки с ручным управлением круглого сечения ( DN125; DN160) | шт. | 23 | [7 empty] | 3348.8 | 3348.8 | 478.4 | 478.4 | 1995.19 | 1231.32
Объем: 23=1+22
|  |  | ЗП |  |  | 208 |  | 1 | 1 | 4784
|  |  | ЭМ |  |  | 78.18 |  | 1 | 1 | 1798.14
|  |  | в т.ч. ЗПМ |  |  | 49.57 |  | 1 | 1 | 1140.11
|  |  | НР от ЗП | % | 70 |  |  |  |  | 3348.8
|  |  | СП от ЗП | % | 10 |  |  |  |  | 478.4
|  |  | НР и СП от ЗПМ | % | 108 |  |  |  |  | 1231.32
|  |  | ЗТР | чел-ч | 0.37 |  |  | 1 |  |  | 8.51
[9 empty] | 11640.66 |  | 506.12 | 11640.66
Система В2
277 | 277 | 1.23-2103-41-1/1 | Техническое обслуживание регулирующего клапана / Заслонки с ручным управлением круглого сечения ( DN125; DN160) | шт. | 10 | [7 empty] | 1456 | 1456 | 208 | 208 | 867.48 | 535.36
Объем: 10=2+8
|  |  | ЗП |  |  | 208 |  | 1 | 1 | 2080
|  |  | ЭМ |  |  | 78.18 |  | 1 | 1 | 781.8
|  |  | в т.ч. ЗПМ |  |  | 49.57 |  | 1 | 1 | 495.7
|  |  | НР от ЗП | % | 70 |  |  |  |  | 1456
|  |  | СП от ЗП | % | 10 |  |  |  |  | 208
|  |  | НР и СП от ЗПМ | % | 108 |  |  |  |  | 535.36
|  |  | ЗТР | чел-ч | 0.37 |  |  | 1 |  |  | 3.7
[9 empty] | 5061.16 |  | 506.12 | 5061.16
Система В3
278 | 278 | 1.23-2103-41-1/1 | Техническое обслуживание регулирующего клапана / Заслонки с ручным управлением круглого сечения ( DN315) | шт. | 1 | [7 empty] | 145.6 | 145.6 | 20.8 | 20.8 | 86.75 | 53.54
|  |  | ЗП |  |  | 208 |  | 1 | 1 | 208
|  |  | ЭМ |  |  | 78.18 |  | 1 | 1 | 78.18
|  |  | в т.ч. ЗПМ |  |  | 49.57 |  | 1 | 1 | 49.57
|  |  | НР от ЗП | % | 70 |  |  |  |  | 145.6
|  |  | СП от ЗП | % | 10 |  |  |  |  | 20.8
|  |  | НР и СП от ЗПМ | % | 108 |  |  |  |  | 53.54
|  |  | ЗТР | чел-ч | 0.37 |  |  | 1 |  |  | 0.37
[9 empty] | 506.12 |  | 506.12 | 506.12
Система В4
279 | 279 | 1.23-2103-41-1/1 | Техническое обслуживание регулирующего клапана / Заслонки с ручным управлением круглого сечения ( DN160) | шт. | 3 | [7 empty] | 436.8 | 436.8 | 62.4 | 62.4 | 260.24 | 160.61
|  |  | ЗП |  |  | 208 |  | 1 | 1 | 624
|  |  | ЭМ |  |  | 78.18 |  | 1 | 1 | 234.54
|  |  | в т.ч. ЗПМ |  |  | 49.57 |  | 1 | 1 | 148.71
|  |  | НР от ЗП | % | 70 |  |  |  |  | 436.8
|  |  | СП от ЗП | % | 10 |  |  |  |  | 62.4
|  |  | НР и СП от ЗПМ | % | 108 |  |  |  |  | 160.61
|  |  | ЗТР | чел-ч | 0.37 |  |  | 1 |  |  | 1.11
[9 empty] | 1518.35 |  | 506.12 | 1518.35
Система В6
280 | 280 | 1.23-2103-41-1/1 | Техническое обслуживание регулирующего клапана / Заслонки с ручным управлением круглого сечения ( DN160) | шт. | 1 | [7 empty] | 145.6 | 145.6 | 20.8 | 20.8 | 86.75 | 53.54
|  |  | ЗП |  |  | 208 |  | 1 | 1 | 208
|  |  | ЭМ |  |  | 78.18 |  | 1 | 1 | 78.18
|  |  | в т.ч. ЗПМ |  |  | 49.57 |  | 1 | 1 | 49.57
|  |  | НР от ЗП | % | 70 |  |  |  |  | 145.6
|  |  | СП от ЗП | % | 10 |  |  |  |  | 20.8
|  |  | НР и СП от ЗПМ | % | 108 |  |  |  |  | 53.54
|  |  | ЗТР | чел-ч | 0.37 |  |  | 1 |  |  | 0.37
[9 empty] | 506.12 |  | 506.12 | 506.12
Система В7
281 | 281 | 1.23-2103-41-1/1 | Техническое обслуживание регулирующего клапана / Заслонки с ручным управлением круглого сечения ( DN160) | шт. | 1 | [7 empty] | 145.6 | 145.6 | 20.8 | 20.8 | 86.75 | 53.54
|  |  | ЗП |  |  | 208 |  | 1 | 1 | 208
|  |  | ЭМ |  |  | 78.18 |  | 1 | 1 | 78.18
|  |  | в т.ч. ЗПМ |  |  | 49.57 |  | 1 | 1 | 49.57
|  |  | НР от ЗП | % | 70 |  |  |  |  | 145.6
|  |  | СП от ЗП | % | 10 |  |  |  |  | 20.8
|  |  | НР и СП от ЗПМ | % | 108 |  |  |  |  | 53.54
|  |  | ЗТР | чел-ч | 0.37 |  |  | 1 |  |  | 0.37
[9 empty] | 506.12 |  | 506.12 | 506.12
Система В8
282 | 282 | 1.23-2103-41-1/1 | Техническое обслуживание регулирующего клапана / Заслонки с ручным управлением круглого сечения ( DN125) | шт. | 2 | [7 empty] | 291.2 | 291.2 | 41.6 | 41.6 | 173.5 | 107.07
|  |  | ЗП |  |  | 208 |  | 1 | 1 | 416
|  |  | ЭМ |  |  | 78.18 |  | 1 | 1 | 156.36
|  |  | в т.ч. ЗПМ |  |  | 49.57 |  | 1 | 1 | 99.14
|  |  | НР от ЗП | % | 70 |  |  |  |  | 291.2
|  |  | СП от ЗП | % | 10 |  |  |  |  | 41.6
|  |  | НР и СП от ЗПМ | % | 108 |  |  |  |  | 107.07
|  |  | ЗТР | чел-ч | 0.37 |  |  | 1 |  |  | 0.74
[9 empty] | 1012.23 |  | 506.12 | 1012.23
Система В9
283 | 283 | 1.23-2103-41-1/1 | Техническое обслуживание регулирующего клапана / Заслонки с ручным управлением круглого сечения ( DN125) | шт. | 18 | [7 empty] | 2620.8 | 2620.8 | 374.4 | 374.4 | 1561.46 | 963.64
|  |  | ЗП |  |  | 208 |  | 1 | 1 | 3744
|  |  | ЭМ |  |  | 78.18 |  | 1 | 1 | 1407.24
|  |  | в т.ч. ЗПМ |  |  | 49.57 |  | 1 | 1 | 892.26
|  |  | НР от ЗП | % | 70 |  |  |  |  | 2620.8
|  |  | СП от ЗП | % | 10 |  |  |  |  | 374.4
|  |  | НР и СП от ЗПМ | % | 108 |  |  |  |  | 963.64
|  |  | ЗТР | чел-ч | 0.37 |  |  | 1 |  |  | 6.66
[9 empty] | 9110.08 |  | 506.12 | 9110.08
Система В10
284 | 284 | 1.23-2103-41-1/1 | Техническое обслуживание регулирующего клапана / Заслонки с ручным управлением круглого сечения ( DN125) | шт. | 3 | [7 empty] | 436.8 | 436.8 | 62.4 | 62.4 | 260.24 | 160.61
|  |  | ЗП |  |  | 208 |  | 1 | 1 | 624
|  |  | ЭМ |  |  | 78.18 |  | 1 | 1 | 234.54
|  |  | в т.ч. ЗПМ |  |  | 49.57 |  | 1 | 1 | 148.71
|  |  | НР от ЗП | % | 70 |  |  |  |  | 436.8
|  |  | СП от ЗП | % | 10 |  |  |  |  | 62.4
|  |  | НР и СП от ЗПМ | % | 108 |  |  |  |  | 160.61
|  |  | ЗТР | чел-ч | 0.37 |  |  | 1 |  |  | 1.11
[9 empty] | 1518.35 |  | 506.12 | 1518.35
Итого по подразделу: 3.1 Общеобменная вентиляция | [8 empty] | 311862.12
Подраздел: 3.2 Кондиционирование
285 | 285 | 1.24-2103-45-4/1 | Техническое обслуживание ежеквартальное холодильных установок мощностью 420 кВт | установка | 13 | [7 empty] | 82224.69 | 82224.69 | 11746.38 | 11746.38 | 15788.5 | 9743.76
Объем: 13=3+3+3+2+1+1
|  |  | ЗП |  |  | 4517.84 | )*2 | 1 | 1 | 117463.84
|  |  | ЭМ |  |  | 547.26 | )*2 | 1 | 1 | 14228.76
|  |  | в т.ч. ЗПМ |  |  | 347 | )*2 | 1 | 1 | 9022
|  |  | МР |  |  | 355.16 | )*2 | 1 | 1 | 9234.16
|  |  | НР от ЗП | % | 70 |  |  |  |  | 82224.69
|  |  | СП от ЗП | % | 10 |  |  |  |  | 11746.38
|  |  | НР и СП от ЗПМ | % | 108 |  |  |  |  | 9743.76
|  |  | ЗТР | чел-ч | 6.8 |  | )*2 | 1 |  |  | 176.8
[9 empty] | 244641.59 |  | 18818.58 | 244641.59
286 | 286 | 1.18-2403-17-4/1 | Техническое обслуживание внутренних кассетных блоков сплит систем мощностью свыше 5 кВт - полугодовое | 1 блок | 29 | [7 empty] | 23169.41 | 23169.41 | 3309.92 | 3309.92 | 3.05 | 1.88
Объем: 29=7+7+7+8
|  |  | ЗП |  |  | 1141.35 |  | 1 | 1 | 33099.15
|  |  | ЭМ |  |  | 4.11 |  | 1 | 1 | 119.19
|  |  | в т.ч. ЗПМ |  |  | 0.06 |  | 1 | 1 | 1.74
|  |  | МР |  |  | 4.43 |  | 1 | 1 | 128.47
|  |  | НР от ЗП | % | 70 |  |  |  |  | 23169.41
|  |  | СП от ЗП | % | 10 |  |  |  |  | 3309.92
|  |  | НР и СП от ЗПМ | % | 108 |  |  |  |  | 1.88
|  |  | ЗТР | чел-ч | 1.72 |  |  | 1 |  |  | 49.88
[9 empty] | 59828.02 |  | 2063.04 | 59828.02
287 | 287 | 1.18-2403-17-3/1 | Техническое обслуживание внутренних кассетных блоков сплит систем мощностью до 5 кВт - полугодовое | 1 блок | 1 | [7 empty] | 622.43 | 622.43 | 88.92 | 88.92 | 0.05 | 0.03
|  |  | ЗП |  |  | 889.19 |  | 1 | 1 | 889.19
|  |  | ЭМ |  |  | 1.85 |  | 1 | 1 | 1.85
|  |  | в т.ч. ЗПМ |  |  | 0.03 |  | 1 | 1 | 0.03
|  |  | МР |  |  | 2.22 |  | 1 | 1 | 2.22
|  |  | НР от ЗП | % | 70 |  |  |  |  | 622.43
|  |  | СП от ЗП | % | 10 |  |  |  |  | 88.92
|  |  | НР и СП от ЗПМ | % | 108 |  |  |  |  | 0.03
|  |  | ЗТР | чел-ч | 1.34 |  |  | 1 |  |  | 1.34
[9 empty] | 1604.64 |  | 1604.64 | 1604.64
288 | 288 | 1.18-2403-19-5/1 | Техническое обслуживание внутренних настенных блоков сплит систем мощностью до 7 кВт - полугодовое | 1 блок | 1 | [7 empty] | 659.6 | 659.6 | 94.23 | 94.23 | 0.04 | 0.02
|  |  | ЗП |  |  | 942.28 |  | 1 | 1 | 942.28
|  |  | ЭМ |  |  | 1.79 |  | 1 | 1 | 1.79
|  |  | в т.ч. ЗПМ |  |  | 0.02 |  | 1 | 1 | 0.02
|  |  | МР |  |  | 0.74 |  | 1 | 1 | 0.74
|  |  | НР от ЗП | % | 70 |  |  |  |  | 659.6
|  |  | СП от ЗП | % | 10 |  |  |  |  | 94.23
|  |  | НР и СП от ЗПМ | % | 108 |  |  |  |  | 0.02
|  |  | ЗТР | чел-ч | 1.42 |  |  | 1 |  |  | 1.42
[9 empty] | 1698.66 |  | 1698.66 | 1698.66
289 | 289 | 1.18-2403-18-3/1 | Техническое обслуживание наружных блоков сплит систем мощностью до 10 кВт - полугодовое | 1 блок | 2 | [7 empty] | 2303.94 | 2303.94 | 329.13 | 329.13 | 0.18 | 0.11
|  |  | ЗП |  |  | 1645.67 |  | 1 | 1 | 3291.34
|  |  | ЭМ |  |  | 3.49 |  | 1 | 1 | 6.98
|  |  | в т.ч. ЗПМ |  |  | 0.05 |  | 1 | 1 | 0.1
|  |  | МР |  |  | 0.94 |  | 1 | 1 | 1.88
|  |  | НР от ЗП | % | 70 |  |  |  |  | 2303.94
|  |  | СП от ЗП | % | 10 |  |  |  |  | 329.13
|  |  | НР и СП от ЗПМ | % | 108 |  |  |  |  | 0.11
|  |  | ЗТР | чел-ч | 2.48 |  |  | 1 |  |  | 4.96
[9 empty] | 5933.38 |  | 2966.69 | 5933.38
Итого по подразделу: 3.2 Кондиционирование | [8 empty] | 313706.29
Итого по разделу: 3 Вентиляция и кондиционирование | [8 empty] | 625568.41
Раздел: 4. Электроснабжение и электроосвещение
Подраздел: 4.1 Оборудование
290 | 290 | 1.21-2203-8-2/1 | Техническое обслуживание ящика ввода распределительного с рубильником и предохранителями, номинальный ток 600 А / ВП-1 | шт. | 2 | [7 empty] | 7780.37 | 7780.37 | 1111.48 | 1111.48 | 0 | 0
Объем: 2=1+1
|  |  | ЗП |  |  | 5557.41 |  | 1 | 1 | 11114.82
|  |  | МР |  |  | 77.08 |  | 1 | 1 | 154.16
|  |  | НР от ЗП | % | 70 |  |  |  |  | 7780.37
|  |  | СП от ЗП | % | 10 |  |  |  |  | 1111.48
|  |  | ЗТР | чел-ч | 9 |  |  | 1 |  |  | 18
[9 empty] | 20160.83 |  | 10080.42 | 20160.83
291 | 291 | 1.21-2203-2-5/1 | Техническое обслуживание силового распределительного пункта с установочными автоматами, число групп 12 / (АВР) АВР-1 | шт. | 1 | [7 empty] | 10373.83 | 10373.83 | 1481.98 | 1481.98 | 0 | 0
|  |  | ЗП |  |  | 14819.76 |  | 1 | 1 | 14819.76
|  |  | МР |  |  | 205.53 |  | 1 | 1 | 205.53
|  |  | НР от ЗП | % | 70 |  |  |  |  | 10373.83
|  |  | СП от ЗП | % | 10 |  |  |  |  | 1481.98
|  |  | ЗТР | чел-ч | 24 |  |  | 1 |  |  | 24
[9 empty] | 26881.1 |  | 26881.1 | 26881.1
292 | 292 | 1.21-2203-2-3/1 | Техническое обслуживание силового распределительного пункта с установочными автоматами, число групп 8 / РП-1 | шт. | 1 | [7 empty] | 6483.65 | 6483.65 | 926.24 | 926.24 | 0 | 0
|  |  | ЗП |  |  | 9262.35 |  | 1 | 1 | 9262.35
|  |  | МР |  |  | 128.45 |  | 1 | 1 | 128.45
|  |  | НР от ЗП | % | 70 |  |  |  |  | 6483.65
|  |  | СП от ЗП | % | 10 |  |  |  |  | 926.24
|  |  | ЗТР | чел-ч | 15 |  |  | 1 |  |  | 15
[9 empty] | 16800.69 |  | 16800.69 | 16800.69
293 | 293 | 1.21-2203-2-4/1 | Техническое обслуживание силового распределительного пункта с установочными автоматами, число групп 10 / РП-2 | шт. | 1 | [7 empty] | 7780.37 | 7780.37 | 1111.48 | 1111.48 | 0 | 0
|  |  | ЗП |  |  | 11114.82 |  | 1 | 1 | 11114.82
|  |  | МР |  |  | 154.14 |  | 1 | 1 | 154.14
|  |  | НР от ЗП | % | 70 |  |  |  |  | 7780.37
|  |  | СП от ЗП | % | 10 |  |  |  |  | 1111.48
|  |  | ЗТР | чел-ч | 18 |  |  | 1 |  |  | 18
[9 empty] | 20160.81 |  | 20160.81 | 20160.81
294 | 294 | 1.21-2203-2-5/1 | Техническое обслуживание силового распределительного пункта с установочными автоматами, число групп 12 / РП-3, РПА-4 | шт. | 2 | [7 empty] | 20747.66 | 20747.66 | 2963.95 | 2963.95 | 0 | 0
Объем: 2=1+1
|  |  | ЗП |  |  | 14819.76 |  | 1 | 1 | 29639.52
|  |  | МР |  |  | 205.53 |  | 1 | 1 | 411.06
|  |  | НР от ЗП | % | 70 |  |  |  |  | 20747.66
|  |  | СП от ЗП | % | 10 |  |  |  |  | 2963.95
|  |  | ЗТР | чел-ч | 24 |  |  | 1 |  |  | 48
[9 empty] | 53762.19 |  | 26881.1 | 53762.19
295 | 295 | 1.21-2203-2-1/1 | Техническое обслуживание силового распределительного пункта с установочными автоматами, число групп 4 / ЩВ-1, ЩВ-2 | шт. | 2 | [7 empty] | 7780.37 | 7780.37 | 1111.48 | 1111.48 | 0 | 0
Объем: 2=1+1
|  |  | ЗП |  |  | 5557.41 |  | 1 | 1 | 11114.82
|  |  | МР |  |  | 77.08 |  | 1 | 1 | 154.16
|  |  | НР от ЗП | % | 70 |  |  |  |  | 7780.37
|  |  | СП от ЗП | % | 10 |  |  |  |  | 1111.48
|  |  | ЗТР | чел-ч | 9 |  |  | 1 |  |  | 18
[9 empty] | 20160.83 |  | 10080.42 | 20160.83
296 | 296 | 1.20-2203-1-4/1 | Техническое обслуживание щита осветительного группового с установочными автоматами, число групп 8 / ЩРК-1 | шт. | 1 | [7 empty] | 3241.82 | 3241.82 | 463.12 | 463.12 | 0 | 0
|  |  | ЗП |  |  | 4631.17 |  | 1 | 1 | 4631.17
|  |  | МР |  |  | 69.19 |  | 1 | 1 | 69.19
|  |  | НР от ЗП | % | 70 |  |  |  |  | 3241.82
|  |  | СП от ЗП | % | 10 |  |  |  |  | 463.12
|  |  | ЗТР | чел-ч | 7.5 |  |  | 1 |  |  | 7.5
[9 empty] | 8405.3 |  | 8405.3 | 8405.3
297 | 297 | 1.21-2203-2-5/1 | Техническое обслуживание силового распределительного пункта с установочными автоматами, число групп 12 / ЩС-1, ЩС-2 | шт. | 2 | [7 empty] | 20747.66 | 20747.66 | 2963.95 | 2963.95 | 0 | 0
Объем: 2=1+1
|  |  | ЗП |  |  | 14819.76 |  | 1 | 1 | 29639.52
|  |  | МР |  |  | 205.53 |  | 1 | 1 | 411.06
|  |  | НР от ЗП | % | 70 |  |  |  |  | 20747.66
|  |  | СП от ЗП | % | 10 |  |  |  |  | 2963.95
|  |  | ЗТР | чел-ч | 24 |  |  | 1 |  |  | 48
[9 empty] | 53762.19 |  | 26881.1 | 53762.19
298 | 298 | 1.20-2203-1-3/1 | Техническое обслуживание щита осветительного группового с установочными автоматами, число групп 6 / ЩО-1, ЩО-2 | шт. | 2 | [7 empty] | 5186.92 | 5186.92 | 740.99 | 740.99 | 0 | 0
Объем: 2=1+1
|  |  | ЗП |  |  | 3704.94 |  | 1 | 1 | 7409.88
|  |  | МР |  |  | 55.07 |  | 1 | 1 | 110.14
|  |  | НР от ЗП | % | 70 |  |  |  |  | 5186.92
|  |  | СП от ЗП | % | 10 |  |  |  |  | 740.99
|  |  | ЗТР | чел-ч | 6 |  |  | 1 |  |  | 12
[9 empty] | 13447.93 |  | 6723.97 | 13447.93
299 | 299 | 1.20-2203-1-5/1 | Техническое обслуживание щита осветительного группового с установочными автоматами, число групп 10 / ЩАО-1, ЩАО-2 | шт. | 2 | [7 empty] | 7780.37 | 7780.37 | 1111.48 | 1111.48 | 0 | 0
Объем: 2=1+1
|  |  | ЗП |  |  | 5557.41 |  | 1 | 1 | 11114.82
|  |  | МР |  |  | 83.73 |  | 1 | 1 | 167.46
|  |  | НР от ЗП | % | 70 |  |  |  |  | 7780.37
|  |  | СП от ЗП | % | 10 |  |  |  |  | 1111.48
|  |  | ЗТР | чел-ч | 9 |  |  | 1 |  |  | 18
[9 empty] | 20174.13 |  | 10087.07 | 20174.13
Итого по подразделу: 4.1 Оборудование | [8 empty] | 253716
Подраздел: 4.2 Светотехнические изделия
300 | 300 | 1.20-2103-25-1/1 Поправка: СН-2012. Гл.1 Сб.20 п.3. 1 | Техническое обслуживание светильника светодиодного линейного накладного с креплением на монтажные скобы, со встроенным драйвером, длиной до 1500 мм, степень защиты IP20, мощность до 50 Вт – годовое / Светильник Varton T-Line Поправка: СН-2012. Гл.1 Сб.20 п.3. 1 Наименование: При работах, которые производятся на высоте свыше 2 м от пола от 2 до 8 м | шт. | 566 | [7 empty] | 41695.14 | 41695.14 | 5956.45 | 5956.45 | 0 | 0
Объем: 566=5+160+41+72+53+32+39+96+40+28
|  |  | ЗП |  |  | 101.19 | )*1,04 | 1 | 1 | 59564.48
|  |  | МР |  |  | 1.26 |  | 1 | 1 | 713.16
|  |  | НР от ЗП | % | 70 |  |  |  |  | 41695.14
|  |  | СП от ЗП | % | 10 |  |  |  |  | 5956.45
|  |  | ЗТР | чел-ч | 0.18 |  | )*1,04 | 1 |  |  | 105.9552
[9 empty] | 107929.23 |  | 190.69 | 107929.23
301 | 301 | 1.22-2203-78-1/1 | Техническое обслуживание блока питания типа БРП-12-01Л | шт. | 210 | [7 empty] | 70233.66 | 70233.66 | 10033.38 | 10033.38 | 0 | 0
|  |  | ЗП |  |  | 477.78 |  | 1 | 1 | 100333.8
|  |  | МР |  |  | 4.09 |  | 1 | 1 | 858.9
|  |  | НР от ЗП | % | 70 |  |  |  |  | 70233.66
|  |  | СП от ЗП | % | 10 |  |  |  |  | 10033.38
|  |  | ЗТР | чел-ч | 0.72 |  |  | 1 |  |  | 151.2
[9 empty] | 181459.74 |  | 864.09 | 181459.74
302 | 302 | 1.22-2203-103-1/1 Поправка: СН-2012. Гл.1 Сб.22 п.3.6.2 | Техническое обслуживание и регулировка светового настенного указателя (табло) "Выход" Поправка: СН-2012. Гл.1 Сб.22 п.3.6.2 Наименование: При применении стоимостных нормативов для сетей и приборов, расположенных в транспортных развязках, в том числе на 3-ем транспортном кольце, для выполнения аналогичных работ в административных и общественных зданиях, по: техническому обслуживанию | 10 шт. | 9.5 | [7 empty] | 574.9 | 574.9 | 82.13 | 82.13 | 0 | 0
Объем: 9,5=(84+11)/10
|  |  | ЗП |  |  | 123.5 | )*0,70 | 1 | 1 | 821.28
|  |  | МР |  |  | 5.17 | )*1 | 1 | 1 | 49.12
|  |  | НР от ЗП | % | 70 |  |  |  |  | 574.9
|  |  | СП от ЗП | % | 10 |  |  |  |  | 82.13
|  |  | ЗТР | чел-ч | 0.2 |  | )*0,70 | 1 |  |  | 1.33
[9 empty] | 1527.43 |  | 160.78 | 1527.43
303 | 303 | 1.21-2203-17-1/1 | Техническое обслуживание ящика с понижающим трансформатором типа ЯТП / ЯТП-0,25-220 У3 (220/24) | шт. | 6 | [7 empty] | 1233.12 | 1233.12 | 176.16 | 176.16 | 347.03 | 214.16
|  |  | ЗП |  |  | 293.6 |  | 1 | 1 | 1761.6
|  |  | ЭМ |  |  | 52.12 |  | 1 | 1 | 312.72
|  |  | в т.ч. ЗПМ |  |  | 33.05 |  | 1 | 1 | 198.3
|  |  | МР |  |  | 0.13 |  | 1 | 1 | 0.78
|  |  | НР от ЗП | % | 70 |  |  |  |  | 1233.12
|  |  | СП от ЗП | % | 10 |  |  |  |  | 176.16
|  |  | НР и СП от ЗПМ | % | 108 |  |  |  |  | 214.16
|  |  | ЗТР | чел-ч | 0.55 |  |  | 1 |  |  | 3.3
[9 empty] | 3698.54 |  | 616.42 | 3698.54
Итого по подразделу: 4.2 Светотехнические изделия | [8 empty] | 294614.94
Подраздел: 4.3 Электроустановочные изделия
304 | 304 | 1.23-2103-6-1/1 | Техническое обслуживание выключателей поплавковых | 100 шт. | 0.89 | [7 empty] | 2001.01 | 2001.01 | 285.86 | 285.86 | 900.76 | 555.9
Объем: 0,89=(52+37)/100
|  |  | ЗП |  |  | 3211.89 |  | 1 | 1 | 2858.58
|  |  | ЭМ |  |  | 912.11 |  | 1 | 1 | 811.78
|  |  | в т.ч. ЗПМ |  |  | 578.34 |  | 1 | 1 | 514.72
|  |  | МР |  |  | 0.94 |  | 1 | 1 | 0.84
|  |  | НР от ЗП | % | 70 |  |  |  |  | 2001.01
|  |  | СП от ЗП | % | 10 |  |  |  |  | 285.86
|  |  | НР и СП от ЗПМ | % | 108 |  |  |  |  | 555.9
|  |  | ЗТР | чел-ч | 6 |  |  | 1 |  |  | 5.34
[9 empty] | 6513.97 |  | 7319.07 | 6513.97
305 | 305 | 1.21-2303-18-1/1 | Техническое обслуживание переключателя универсального, число секций до 8 | шт. | 26 | [7 empty] | 3371.55 | 3371.55 | 481.65 | 481.65 | 0 | 0
|  |  | ЗП |  |  | 185.25 |  | 1 | 1 | 4816.5
|  |  | НР от ЗП | % | 70 |  |  |  |  | 3371.55
|  |  | СП от ЗП | % | 10 |  |  |  |  | 481.65
|  |  | ЗТР | чел-ч | 0.3 |  |  | 1 |  |  | 7.8
[9 empty] | 8669.7 |  | 333.45 | 8669.7
306 | 306 | 1.21-2303-37-1/1 | Техническое обслуживание накладной штепсельной силовой розетки с винтовыми зажимами, заземляющим контактом, степень защиты IP20, IP21, IP22 - полугодовое | 10 шт. | 216 | [7 empty] | 16805.88 | 16805.88 | 2400.84 | 2400.84 | 0 | 0
Объем: 216=208+8
|  |  | ЗП |  |  | 111.15 |  | 1 | 1 | 24008.4
|  |  | МР |  |  | 6.3 |  | 1 | 1 | 1360.8
|  |  | НР от ЗП | % | 70 |  |  |  |  | 16805.88
|  |  | СП от ЗП | % | 10 |  |  |  |  | 2400.84
|  |  | ЗТР | чел-ч | 0.18 |  |  | 1 |  |  | 38.88
[9 empty] | 44575.92 |  | 206.37 | 44575.92
Итого по подразделу: 4.3 Электроустановочные изделия | [8 empty] | 59759.59
Подраздел: 4.4 Кабели и провода
307 | 307 | 1.21-2103-9-2/1 | Техническое обслуживание силовых сетей, проложенных по кирпичным и бетонным основаниям, провод сечением 3х1,5-6 мм2 ( 3х1,5 ; 3х2,5 ; 3х4 ; 3х6 ) | 100 м | 2.1834 | [7 empty] | 8181.65 | 8181.65 | 1168.81 | 1168.81 | 0 | 0
Объем: 2,1834=(2441+2513+3365+660+670+1088+180)*0,2*0,1/100
|  |  | ЗП |  |  | 5353.15 |  | 1 | 1 | 11688.07
|  |  | МР |  |  | 22.51 |  | 1 | 1 | 49.15
|  |  | НР от ЗП | % | 70 |  |  |  |  | 8181.65
|  |  | СП от ЗП | % | 10 |  |  |  |  | 1168.81
|  |  | ЗТР | чел-ч | 10 |  |  | 1 |  |  | 21.834
[9 empty] | 21087.68 |  | 9658.18 | 21087.68
308 | 308 | 1.21-2103-9-5/1 | Техническое обслуживание силовых сетей, проложенных по кирпичным и бетонным основаниям, провод сечением 3х10-16 мм2 / (3х10 ; 3х16 ) | 100 м | 0.165 | [7 empty] | 734.52 | 734.52 | 104.93 | 104.93 | 0 | 0
Объем: 0,165=(300+525)*0,2*0,1/100
|  |  | ЗП |  |  | 6359.54 |  | 1 | 1 | 1049.32
|  |  | МР |  |  | 15.76 |  | 1 | 1 | 2.6
|  |  | НР от ЗП | % | 70 |  |  |  |  | 734.52
|  |  | СП от ЗП | % | 10 |  |  |  |  | 104.93
|  |  | ЗТР | чел-ч | 11.88 |  |  | 1 |  |  | 1.9602
[9 empty] | 1891.37 |  | 11462.85 | 1891.37
309 | 309 | 1.21-2103-9-3/1 | Техническое обслуживание силовых сетей, проложенных по кирпичным и бетонным основаниям, провод сечением 4х1,5-6 мм2 / прим. ( 5х2,5, 5х4, 5х6) | 100 м | 0.5136 | [7 empty] | 2159.36 | 2159.36 | 308.48 | 308.48 | 0 | 0
Объем: 0,5136=(173+1105+915+165+210)*0,2*0,1/100
|  |  | ЗП |  |  | 6006.24 |  | 1 | 1 | 3084.8
|  |  | МР |  |  | 14.63 |  | 1 | 1 | 7.51
|  |  | НР от ЗП | % | 70 |  |  |  |  | 2159.36
|  |  | СП от ЗП | % | 10 |  |  |  |  | 308.48
|  |  | ЗТР | чел-ч | 11.22 |  |  | 1 |  |  | 5.7626
[9 empty] | 5560.15 |  | 10825.84 | 5560.15
310 | 310 | 1.21-2103-9-4/1 | Техническое обслуживание силовых сетей, проложенных по кирпичным и бетонным основаниям, добавлять на каждый следующий провод к поз. 21-2103-9-3 / прим. (5х2,5, 5х4, 5х6) | 100 м | 0.5136 | [7 empty] | 392.61 | 392.61 | 56.09 | 56.09 | 0 | 0
Объем: 0,5136=(173+1105+915+165+210)*0,2*0,1/100
|  |  | ЗП |  |  | 1092.04 |  | 1 | 1 | 560.87
|  |  | НР от ЗП | % | 70 |  |  |  |  | 392.61
|  |  | СП от ЗП | % | 10 |  |  |  |  | 56.09
|  |  | ЗТР | чел-ч | 2.04 |  |  | 1 |  |  | 1.0477
[9 empty] | 1009.57 |  | 1965.67 | 1009.57
311 | 311 | 1.21-2103-9-5/1 | Техническое обслуживание силовых сетей, проложенных по кирпичным и бетонным основаниям, провод сечением 3х10-16 мм2 / (5х10 ) | 100 м | 0.0616 | [7 empty] | 274.23 | 274.23 | 39.18 | 39.18 | 0 | 0
Объем: 0,0616=(203+105)*0,2*0,1/100
|  |  | ЗП |  |  | 6359.54 |  | 1 | 1 | 391.75
|  |  | МР |  |  | 15.76 |  | 1 | 1 | 0.97
|  |  | НР от ЗП | % | 70 |  |  |  |  | 274.23
|  |  | СП от ЗП | % | 10 |  |  |  |  | 39.18
|  |  | ЗТР | чел-ч | 11.88 |  |  | 1 |  |  | 0.73181
[9 empty] | 706.13 |  | 11463.15 | 706.13
312 | 312 | 1.21-2103-9-6/1 | Техническое обслуживание силовых сетей, проложенных по кирпичным и бетонным основаниям, добавлять на каждый последующий провод к поз. 21-2103-9-5 / (5х10 ) | 100 м | 0.0616 | [7 empty] | 60.94 | 60.94 | 8.71 | 8.71 | 0 | 0
Объем: 0,0616=(203+105)*0,2*0,1/100
|  |  | ЗП |  |  | 1413.23 |  | 1 | 1 | 87.05
|  |  | МР |  |  | 3.38 |  | 1 | 1 | 0.21
|  |  | НР от ЗП | % | 70 |  |  |  |  | 60.94
|  |  | СП от ЗП | % | 10 |  |  |  |  | 8.71
|  |  | ЗТР | чел-ч | 2.64 |  |  | 1 |  |  | 0.16262
[9 empty] | 156.91 |  | 2547.24 | 156.91
313 | 313 | 1.21-2103-9-7/1 | Техническое обслуживание силовых сетей, проложенных по кирпичным и бетонным основаниям, провод сечением 3х25-35 мм2 / (5х70; 5х95 ; 5х150) | 100 м | 0.0406 | [7 empty] | 221.82 | 221.82 | 31.69 | 31.69 | 0 | 0
Объем: 0,0406=(75+98+30)*0,2*0,1/100
|  |  | ЗП |  |  | 7804.89 |  | 1 | 1 | 316.88
|  |  | МР |  |  | 19.13 |  | 1 | 1 | 0.78
|  |  | НР от ЗП | % | 70 |  |  |  |  | 221.82
|  |  | СП от ЗП | % | 10 |  |  |  |  | 31.69
|  |  | ЗТР | чел-ч | 14.58 |  |  | 1 |  |  | 0.59195
[9 empty] | 571.17 |  | 14068.23 | 571.17
314 | 314 | 1.21-2103-9-8/1 | Техническое обслуживание силовых сетей, проложенных по кирпичным и бетонным основаниям, добавлять на каждый следующий провод к поз. 21-2103-9-7 / ( (5х70) | 100 м | 0.015 | [7 empty] | 18.21 | 18.21 | 2.6 | 2.6 | 0 | 0
Объем: 0,015=(75)*0,2*0,1/100
|  |  | ЗП |  |  | 1734.42 |  | 1 | 1 | 26.02
|  |  | МР |  |  | 4.13 |  | 1 | 1 | 0.06
|  |  | НР от ЗП | % | 70 |  |  |  |  | 18.21
|  |  | СП от ЗП | % | 10 |  |  |  |  | 2.6
|  |  | ЗТР | чел-ч | 3.24 |  |  | 1 |  |  | 0.0486
[9 empty] | 46.89 |  | 3126 | 46.89
315 | 315 | 1.21-2103-9-8/1 | Техническое обслуживание силовых сетей, проложенных по кирпичным и бетонным основаниям, добавлять на каждый следующий провод к поз. 21-2103-9-7 (5х95 ; 5х150) | 100 м | 0.0256 | [7 empty] | 31.08 | 31.08 | 4.44 | 4.44 | 0 | 0
Объем: 0,0256=(98+30)*0,2*0,1/100
|  |  | ЗП |  |  | 1734.42 |  | 1 | 1 | 44.4
|  |  | МР |  |  | 4.13 |  | 1 | 1 | 0.11
|  |  | НР от ЗП | % | 70 |  |  |  |  | 31.08
|  |  | СП от ЗП | % | 10 |  |  |  |  | 4.44
|  |  | ЗТР | чел-ч | 3.24 |  |  | 1 |  |  | 0.082944
[9 empty] | 80.03 |  | 3126.17 | 80.03
Итого по подразделу: 4.4 Кабели и провода | [8 empty] | 31109.9
Подраздел: 4.5 Заземление и уравнивание потенциалов
Итого по подразделу: 4.5 Заземление и уравнивание потенциалов | [8 empty] | 0
Итого по разделу: 4. Электроснабжение и электроосвещение | [8 empty] | 639200.43
Итого по локальной смете: | [8 empty] | 1668090.16
Итого по смете: 5.2_Музей техники Вадима Задорожного_на 4 мес. (10%)_испр. | [8 empty] | 1668090.16
|  |  | Итого | [5 empty] | 1668090.16
|  |  | НДС, 22% | [5 empty] | 366979.84
|  |  | Всего с НДС | [5 empty] | 2035070
Сдал
[должность,подпись(инициалы,фамилия)]
Принял
[должность,подпись(инициалы,фамилия)]

## Source
0 | Smeta.RU (495) 974-1589 |  | _PS_ |  | 0 | 0 | 0 | Smeta.RU |  | 1 | 48718 | 1045431799 | 11 | 12 | 0 | 1
1 | 1354 | 0 | 1315 | 0 |  | 5.2_Музей техники Вадима Задорожного_на 4 мес. (10%)_испр. |  | 0 |  | 0 | 0 | 2 |  | 0 | 0 | 0 | 108 |  | 1 |  | 0 | [31 empty] | 0 | [5 empty] | Сметные нормы списания | Коды ОКП для СН-2012 Выпуск № 5 (в ценах на 01.10.2025 г) | 1 | 1 | 0 | 0 | 1 | 0 | 6 | 2 | 1 | 1 | 1 | 0 | 1 | 0 | 0 | СН-2012 Выпуск № 5. (в ценах на 01.10.2025) глава_1-5, 7 | Типовой расчет для СН-2012 Выпуск №5 (в ценах на 01.10.2025 г) | СН-2012 Выпуск № 5. База данных "Сборник стоимостных нормативов" в текущих ценах по состоянию на 01.10.2025 года | СН-2012 Выпуск № 5. База данных "Сборник стоимостных нормативов" в текущих ценах по состоянию на 01.10.2025 года | СН-2012 Выпуск № 5. База данных "Сборник стоимостных нормативов" в текущих ценах по состоянию на 01.10.2025 года | СН-2012 Выпуск № 5. База данных "Сборник стоимостных нормативов" в текущих ценах по состоянию на 01.10.2025 года | Поправки для СН-2012 Выпуск № 5 в ценах на 01.10.2025 г от 02.10.2025 | 0 | 0 | 16777226 |  |  | 0 | [13 empty] | 0 | [29 empty] | 0
15 | 1
52 | 1354 | 1 | 12 | 0 |  | 5.2_Музей техники Вадима Задорожного_на 4 мес. (10%)_испр. | [7 empty] | 939825.24 | 23325.86 | 40435.55 | 25382.68 | 876063.83 | 0 | 1392.7543 | 0 | 0 | 613244.83 | 87606.57 | 0 | 0 | 0 | 0 | 0 | 0 | 0 | 0 | 0 | 0 | 0 | 0 | 0 | 0 | 0 | 0 | 0 | 0 | 1668090.16 | 0 | 0 | 1668090.16 | 23325.86 | 23325.86 | 0 | 23325.86 | 0 | 0 | 0 | 0 | 0 | 0 | 0 | 0 | 0 | 0 | 0 | 0 | 0 | 0 | 0 | 0 | 0 | 0 | 0 | 0 | 0 | 0 | 0 | 0 | 0 | 0 | 0 | 0 | 0 | 0 | 0 | 0 | 0 | 0 | 0 | 0 | 0 | 0 | 0 | 0 | 0 | 0 | 0 | 0 | 0 | 0 | 0 | 0 | 0 | 0 | 0 | 0 | 0 | 0 | 0 | 0 | 0 | 0 | 0 | 0 | 0 | 0 | 0 | 0 | 0 | 0 | 0 | 0 | 0 | 0 | 0 | 0 | 0 | 0 | 0 | 0 | 0 | 0 | 0 | 0 | 0 | 0 | 0 | 0 | 0 | 0 | 0 | 0 | 0 | 0 | 0 | 0 | 0 | 0 | 0 | 0 | 0 | 0 | 0 | 0 | 0 | 0 | 0 | 0 | 0 | 0 | 0 | 0 | 0 | 0 | 0 | 0 | 0 | 0 | 0 | 0 | 0 | 0 | 0 | 0 | 0 | 0 | 0 | 0 | 0 | 0 | 0 | 0 | 0 | 0 | 0 | 0 | 0 | 0 | 0 | 0 | 0 | 0 | 0 | 0 | 0 | 0 | 0 | 0 | 0 | 0 | 0 | 0 | 0 | 0 | 0 | 0 | 0 | 0 | 0
3 | 1 |  | 1285 |  |  | Новая локальная смета |  | 0 |  | 0 | Новая локальная смета | [6 empty] | 0 |  |  | 0 | [53 empty] | 0 | [7 empty] | 0 | 0
52 | 1 | 3 | 20 | 0 |  | Новая локальная смета | [7 empty] | 939825.24 | 23325.86 | 40435.55 | 25382.68 | 876063.83 | 0 | 1392.7543 | 0 | 0 | 613244.83 | 87606.57 | 0 | 0 | 0 | 0 | 0 | 0 | 0 | 0 | 0 | 0 | 0 | 0 | 0 | 0 | 0 | 0 | 0 | 0 | 1668090.16 | 0 | 0 | 1668090.16 | 23325.86 | 23325.86 | 0 | 23325.86 | 0 | 0 | 0 | 0 | 0 | 0 | 0 | 0 | 0 | 0 | 0 | 0 | 0 | 0 | 0 | 0 | 0 | 0 | 0 | 0 | 0 | 0 | 0 | 0 | 0 | 0 | 0 | 0 | 0 | 0 | 0 | 0 | 0 | 0 | 0 | 0 | 0 | 0 | 0 | 0 | 0 | 0 | 0 | 0 | 0 | 0 | 0 | 0 | 0 | 0 | 0 | 0 | 0 | 0 | 0 | 0 | 0 | 0 | 0 | 0 | 0 | 0 | 0 | 0 | 0 | 0 | 0 | 0 | 0 | 0 | 0 | 0 | 0 | 0 | 0 | 0 | 0 | 0 | 0 | 0 | 0 | 0 | 0 | 0 | 0 | 0 | 0 | 0 | 0 | 0 | 0 | 0 | 0 | 0 | 0 | 0 | 0 | 0 | 0 | 0 | 0 | 0 | 0 | 0 | 0 | 0 | 0 | 0 | 0 | 0 | 0 | 0 | 0 | 0 | 0 | 0 | 0 | 0 | 0 | 0 | 0 | 0 | 0 | 0 | 0 | 0 | 0 | 0 | 0 | 0 | 0 | 0 | 0 | 0 | 0 | 0 | 0 | 0 | 0 | 0 | 0 | 0 | 0 | 0 | 0 | 0 | 0 | 0 | 0 | 0 | 0 | 0 | 0 | 0 | 0
4 | 1 |  | 281 |  | Новый раздел | 1 Водоснабжение и водоотведение |  | 0 |  | -1 | [7 empty] | 0 |  |  | 0 | [53 empty] | 0 | [11 empty] | 0
52 | 1 | 4 | 24 | 0 | Новый раздел | 1 Водоснабжение и водоотведение | [7 empty] | 40945.49 | 345.47 | 4049.36 | 2555.62 | 36550.66 | 0 | 68.2669 | 0 | 0 | 25585.47 | 3655.07 | 0 | 0 | 0 | 0 | 0 | 0 | 0 | 0 | 0 | 0 | 0 | 0 | 0 | 0 | 0 | 0 | 0 | 0 | 72946.1 | 0 | 0 | 72946.1 | 345.47 | 345.47 | 0 | 345.47 | 0 | 0 | 0 | 0 | 0 | 0 | 0 | 0 | 0 | 0 | 0 | 0 | 0 | 0 | 0 | 0 | 0 | 0 | 0 | 0 | 0 | 0 | 0 | 0 | 0 | 0 | 0 | 0 | 0 | 0 | 0 | 0 | 0 | 0 | 0 | 0 | 0 | 0 | 0 | 0 | 0 | 0 | 0 | 0 | 0 | 0 | 0 | 0 | 0 | 0 | 0 | 0 | 0 | 0 | 0 | 0 | 0 | 0 | 0 | 0 | 0 | 0 | 0 | 0 | 0 | 0 | 0 | 0 | 0 | 0 | 0 | 0 | 0 | 0 | 0 | 0 | 0 | 0 | 0 | 0 | 0 | 0 | 0 | 0 | 0 | 0 | 0 | 0 | 0 | 0 | 0 | 0 | 0 | 0 | 0 | 0 | 0 | 0 | 0 | 0 | 0 | 0 | 0 | 0 | 0 | 0 | 0 | 0 | 0 | 0 | 0 | 0 | 0 | 0 | 0 | 0 | 0 | 0 | 0 | 0 | 0 | 0 | 0 | 0 | 0 | 0 | 0 | 0 | 0 | 0 | 0 | 0 | 0 | 0 | 0 | 0 | 0 | 0 | 0 | 0 | 0 | 0 | 0 | 0 | 0 | 0 | 0 | 0 | 0 | 0 | 0 | 0 | 0 | 0 | 0
5 | 1 |  | 40 |  | Новый подраздел | 1.1 Водомерный узел |  | 0 |  | -1 | [7 empty] | 0 |  |  | 0 | [53 empty] | 0 | [11 empty] | 0
52 | 1 | 5 | 28 | 0 | Новый подраздел | 1.1 Водомерный узел | [7 empty] | 3391.55 | 55.27 | 1133.61 | 718.8 | 2202.67 | 0 | 3.775 | 0 | 0 | 1541.87 | 220.27 | 0 | 0 | 3391.55 | 55.27 | 1133.61 | 718.8 | 2202.67 | 0 | 3.775 | 0 | 0 | 1541.87 | 220.27 | 0 | 0 | 0 | 0 | 0 | 5929.99 | 0 | 0 | 5929.99 | 55.27 | 55.27 | 0 | 55.27 | 0 | 0 | 0 | 0 | 0 | 0 | 0 | 0 | 0 | 0 | 0 | 0 | 0 | 0 | 0 | 0 | 0 | 0 | 0 | 0 | 0 | 0 | 0 | 0 | 0 | 0 | 0 | 5929.99 | 0 | 0 | 5929.99 | 55.27 | 55.27 | 0 | 55.27 | 0 | 0 | 0 | 0 | 0 | 0 | 0 | 0 | 0 | 0 | 0 | 0 | 0 | 0 | 0 | 0 | 0 | 0 | 0 | 0 | 0 | 0 | 0 | 0 | 0 | 0 | 0 | 0 | 0 | 0 | 0 | 0 | 0 | 0 | 0 | 0 | 0 | 0 | 0 | 0 | 0 | 0 | 0 | 0 | 0 | 0 | 0 | 0 | 0 | 0 | 0 | 0 | 0 | 0 | 0 | 0 | 0 | 0 | 0 | 0 | 0 | 0 | 0 | 0 | 0 | 0 | 0 | 0 | 0 | 0 | 0 | 0 | 0 | 0 | 0 | 0 | 0 | 0 | 0 | 0 | 0 | 0 | 0 | 0 | 0 | 0 | 0 | 0 | 0 | 0 | 0 | 0 | 0 | 0 | 0 | 0 | 0 | 0 | 0 | 0 | 0 | 0 | 0 | 0 | 0 | 0 | 0 | 0 | 0 | 0 | 0 | 0 | 0 | 0 | 0 | 0 | 0 | 0 | 0 | 0
17 | 1 |  | 5 | 1 | 1.24-2103-9-1/1 | Техническое обслуживание задвижек типа МЗВ Ду=50 мм | шт. | 3 | 0 | 3 |  |  |  | 2194.26 | 55.08 | 1133.61 | 718.8 | 1005.57 | 0 | 1.65 | 0 | 0 | 703.9 | 100.56 |  | 1470492014 | 731.42 | 18.36 | 377.87 | 239.6 | 335.19 | 0 | 0.55 | 0 | 0 | 731.42 | 18.36 | 377.87 | 239.6 | 335.19 | 0 | 0.55 | 0 | 0 | 70 | 10 | 1 | 1 |  |  | 1 | 1 | 1 | 1 |  |  |  |  | 0 | 4 | СН-2012.1 Выпуск № 5 (в текущих ценах по состоянию на 01.10.2025 г.). 1.24-2103-9-1/1 |  |  | 0 | 0 |  | 0 | 1 | 0 | 1 | 1 | 1 | 1 | 1 | 1 |  | 70 | 10 |  |  |  | 0 | 0 | 0 | [5 empty] | 0 |  | 0 | 2194.26 | 18.36 | 377.87 | 239.6 | 335.19 | 0 | 0.55 | 0 | 0 | 703.899 | 100.557 | [13 empty] | 0 | 0 | 1 | 1 |  |  |  | 16987630 | шт. | шт. | 1 | [6 empty] | 1441815344 | 1 | СН-2012 | 0 |  | 4 | 0 | Подрядные работы, гл. 1-5,7 | работа |  |  |  | 0 | 731.42 | 18.36 | 377.87 | 239.6 | 335.19 | 0.55 | 0 | 0 | [17 empty] | 0 | 0 | 0 |  |  |  |  | 70 | 10 |  |  |  |  | 0 |  | -1643462961 | 2 | 1 | -2 | 0 | 776.3 | 0 | 3775.02 | 0 | 0 | 3775.02 |  | 0 | 3 | 0 |  | 0 | 1 | 0 | 0 | 0 | 0 |  | 0
17 | 1 |  | 7 | 2 | 1.23-2103-39-2/1 | Техническое обслуживание счетчиков холодной и горячей воды условным диаметром 25-40 мм. | шт. | 1 | 0 | 1 |  |  |  | 1169.5 | 0.19 | 0 | 0 | 1169.31 | 0 | 2.08 | 0 | 0 | 818.52 | 116.93 |  | 1470492014 | 1169.5 | 0.19 | 0 | 0 | 1169.31 | 0 | 2.08 | 0 | 0 | 1169.5 | 0.19 | 0 | 0 | 1169.31 | 0 | 2.08 | 0 | 0 | 70 | 10 | 1 | 1 |  |  | 1 | 1 | 1 | 1 |  |  |  |  | 0 | 4 | СН-2012.1 Выпуск № 5 (в текущих ценах по состоянию на 01.10.2025 г.). 1.23-2103-39-2/1 |  |  | 0 | 0 |  | 0 | 1 | 0 | 1 | 1 | 1 | 1 | 1 | 1 |  | 70 | 10 |  |  |  | 0 | 0 | 0 | [5 empty] | 0 |  | 0 | 1169.5 | 0.19 | 0 | 0 | 1169.31 | 0 | 2.08 | 0 | 0 | 818.517 | 116.931 | [13 empty] | 0 | 0 | 1 | 1 |  |  |  | 16987630 | шт. | шт. | 1 | [6 empty] | 1441815344 | 1 | СН-2012 | 0 |  | 4 | 0 | Подрядные работы, гл. 1-5,7 | работа |  |  |  | 0 | 1169.5 | 0.19 | 0 | 0 | 1169.31 | 2.08 | 0 | 0 | [17 empty] | 0 | 0 | 0 |  |  |  |  | 70 | 10 |  |  |  |  | 0 |  | -1349742446 | 2 | 1 | -2 | 0 | 0 | 0 | 2104.95 | 0 | 0 | 2104.95 |  | 0 | 3 | 0 |  | 0 | 1 | 0 | 0 | 0 | 0 |  | 0
17 | 1 |  | 11 |  | 1.24-2103-10-2/1 | Техническое обслуживание и опломбировка фильтра магнитно-механического типа ФММ (ФМФ) диаметром 50-200 мм | шт. | 1 | 0 | 1 |  |  |  | 7192.22 | 5.84 | 2886.42 | 1830.2 | 4299.96 | 0 | 6.48 | 0 | 0 | 3009.97 | 430 |  | -1 | 7192.22 | 5.84 | 2886.42 | 1830.2 | 4299.96 | 0 | 6.48 | 0 | 0 | 3596.11 | 2.92 | 1443.21 | 915.1 | 2149.98 | 0 | 3.24 | 0 | 0 | 70 | 10 | 1 | 1 |  |  | 1 | 1 | 1 | 1 |  |  |  |  | 0 | 4 | СН-2012.1 Выпуск № 5 (в текущих ценах по состоянию на 01.10.2025 г.). 1.24-2103-10-2/1 |  |  | 0 | 0 |  | 0 | 1 | 0 | 1 | 1 | 1 | 1 | 1 | 1 |  | 70 | 10 |  |  |  | 0 | 0 | 0 | [5 empty] | 0 |  | 0 | 7192.22 | 5.84 | 2886.42 | 1830.2 | 4299.96 | 0 | 6.48 | 0 | 0 | 3009.972 | 429.996 |  |  |  | )*2 | )*2 | )*2 | )*2 |  | )*2 | )*2 |  |  |  | 0 | 0 | 1 | 1 |  |  |  | 16987630 | шт. | шт. | 1 | [6 empty] | 1441815344 | 1 | СН-2012 | 0 |  | 4 | 0 | Подрядные работы, гл. 1-5,7 | работа |  |  |  | 1311744 | 3596.11 | 2.92 | 1443.21 | 915.1 | 2149.98 | 3.24 | 0 | 0 | [17 empty] | 0 | 0 | 0 |  |  |  |  | 70 | 10 |  |  |  |  | 0 |  | -2062101328 | 2 | 1 | -2 | 0 | 1976.62 | 0 | 12608.81 | 0 | 0 | 12608.81 |  | 0 | 3 | 0 |  | 0 | 1 | 0 | 0 | 0 | 0 |  | 0
17 | 1 |  | 12 |  | 1.23-2103-7-1/1 | Техническое обслуживание приборов для измерения и регулирования давления и разряжения, манометры, тип: ЭКМ-1, ЭКМ-2 показывающие электроконтактные и аналоги | шт. | 1 | 0 | 1 |  |  |  | 722.46 | 0 | 0 | 0 | 722.46 | 0 | 1.17 | 0 | 0 | 505.72 | 72.25 |  | -1 | 722.46 | 0 | 0 | 0 | 722.46 | 0 | 1.17 | 0 | 0 | 722.46 | 0 | 0 | 0 | 722.46 | 0 | 1.17 | 0 | 0 | 70 | 10 | 1 | 1 |  |  | 1 | 1 | 1 | 1 |  |  |  |  | 0 | 4 | СН-2012.1 Выпуск № 5 (в текущих ценах по состоянию на 01.10.2025 г.). 1.23-2103-7-1/1 |  |  | 0 | 0 |  | 0 | 1 | 0 | 1 | 1 | 1 | 1 | 1 | 1 |  | 70 | 10 |  |  |  | 0 | 0 | 0 | [5 empty] | 0 |  | 0 | 722.46 | 0 | 0 | 0 | 722.46 | 0 | 1.17 | 0 | 0 | 505.722 | 72.246 | [13 empty] | 0 | 0 | 1 | 1 |  |  |  | 16987630 | шт. | шт. | 1 | [6 empty] | 1441815344 | 1 | СН-2012 | 0 |  | 4 | 0 | Подрядные работы, гл. 1-5,7 | работа |  |  |  | 1024 | 722.46 | 0 | 0 | 0 | 722.46 | 1.17 | 0 | 0 | [17 empty] | 0 | 0 | 0 |  |  |  |  | 70 | 10 |  |  |  |  | 0 |  | 1164262949 | 2 | 1 | -2 | 0 | 0 | 0 | 1300.43 | 0 | 0 | 1300.43 |  | 0 | 3 | 0 |  | 0 | 1 | 0 | 0 | 0 | 0 |  | 0
17 | 1 |  |  |  | Цена поставщика | Поверка манометров | ШТ | 1 | 0 | 1 |  |  |  | 180 | 180 | 0 | 0 | 0 | 0 | 0 | 0 | 0 | 0 | 0 |  | -1 | 180 | 180 | 0 | 0 | 0 | 0 | 0 | 0 | 0 | 180 | 180 | 0 | 0 | 0 | 0 | 0 | 0 | 0 | 0 | 0 | 1 | 1 |  |  | 1 | 1 | 1 | 1 |  |  |  |  | 3 | 0 |  |  |  | 356 | 0 |  | 0 | 0 | 0 | 1 | 1 | 1 | 1 | 1 | 1 |  | 0 | 0 |  |  |  | 0 | 0 | 0 | [5 empty] | 0 |  | 0 | 180 | 180 | 0 | 0 | 0 | 0 | 0 | 0 | 0 | 0 | 0 | [13 empty] | 0 | 0 | 1 | 1 |  |  |  | 1013 | ШТ | ШТ | 0.071 | [6 empty] | 0 | 0 |  | 0 |  | 0 | 356 | [5 empty] | 1024 | 180 | 180 | 0 | 0 | 0 | 0 | 0 | 0 | [17 empty] | 180 | 0 | 1 |  |  |  |  | 0 | 0 |  |  |  |  | 0 |  | -54322067 | 2 | 0 | -2 | 0 | 0 | 0 | 180 | 180 | 0 | 0 |  | 0 | 0 | 0 |  | 0 | 1 | 0 | 0 | 0 | 0 |  | 0
17 | 1 |  | 14 |  | 1.17-2103-16-1/1 | Техническое обслуживание крана трехходового шарового под манометр | 10 шт. | 0.1 | 0 | 0.1 |  |  |  | 55.6 | 0.03 | 0 | 0 | 55.57 | 0 | 0.09 | 0 | 0 | 38.9 | 5.56 |  | -1 | 556.05 | 0.31 | 0 | 0 | 555.74 | 0 | 0.9 | 0 | 0 | 556.05 | 0.31 | 0 | 0 | 555.74 | 0 | 0.9 | 0 | 0 | 70 | 10 | 1 | 1 |  |  | 1 | 1 | 1 | 1 |  |  |  |  | 0 | 4 | СН-2012.1 Выпуск № 5 (в текущих ценах по состоянию на 01.10.2025 г.). 1.17-2103-16-1/1 |  |  | 0 | 0 |  | 0 | 1 | 0 | 1 | 1 | 1 | 1 | 1 | 1 |  | 70 | 10 |  |  |  | 0 | 0 | 0 | [5 empty] | 0 |  | 0 | 55.6 | 0.31 | 0 | 0 | 555.74 | 0 | 0.9 | 0 | 0 | 38.899 | 5.557 | [13 empty] | 0 | 0 | 1 | 1 |  |  |  | 16987630 | 10 шт. | 10 шт. | 10 | [6 empty] | 1441815344 | 1 | СН-2012 | 0 |  | 4 | 0 | Подрядные работы, гл. 1-5,7 | работа |  |  |  | 1024 | 556.05 | 0.31 | 0 | 0 | 555.74 | 0.9 | 0 | 0 | [17 empty] | 0 | 0 | 0 |  |  |  |  | 70 | 10 |  |  |  |  | 0 |  | 505455875 | 2 | 1 | -2 | 0 | 0 | 0 | 100.06 | 0 | 0 | 100.06 |  | 0 | 3 | 0 |  | 0 | 1 | 0 | 0 | 0 | 0 |  | 0
17 | 1 |  | 15 | 3 | 1.15-2203-7-1/1 | Техническое обслуживание крана шарового латунного никелированного диаметром до 25 мм | 10 шт. | 0.1 | 0 | 0.1 |  |  |  | 27.79 | 0 | 0 | 0 | 27.79 | 0 | 0.045 | 0 | 0 | 19.45 | 2.78 |  | 1470492014 | 277.87 | 0 | 0 | 0 | 277.87 | 0 | 0.45 | 0 | 0 | 277.87 | 0 | 0 | 0 | 277.87 | 0 | 0.45 | 0 | 0 | 70 | 10 | 1 | 1 |  |  | 1 | 1 | 1 | 1 |  |  |  |  | 0 | 4 | СН-2012.1 Выпуск № 5 (в текущих ценах по состоянию на 01.10.2025 г.). 1.15-2203-7-1/1 |  |  | 0 | 0 |  | 0 | 1 | 0 | 1 | 1 | 1 | 1 | 1 | 1 |  | 70 | 10 |  |  |  | 0 | 0 | 0 | [5 empty] | 0 |  | 0 | 27.79 | 0 | 0 | 0 | 277.87 | 0 | 0.45 | 0 | 0 | 19.453 | 2.779 | [13 empty] | 0 | 0 | 1 | 1 |  |  |  | 16987630 | 10 шт. | 10 шт. | 10 | [6 empty] | 1441815344 | 1 | СН-2012 | 0 |  | 4 | 0 | Подрядные работы, гл. 1-5,7 | работа |  |  |  | 0 | 277.87 | 0 | 0 | 0 | 277.87 | 0.45 | 0 | 0 | [17 empty] | 0 | 0 | 0 |  |  |  |  | 70 | 10 |  |  |  |  | 0 |  | -559430364 | 2 | 1 | -2 | 0 | 0 | 0 | 50.02 | 0 | 0 | 50.02 |  | 0 | 3 | 0 |  | 0 | 1 | 0 | 0 | 0 | 0 |  | 0
51 | 1 | 5 | 28 |  | Новый подраздел | 1.1 Водомерный узел | 0 | [6 empty] | 3391.55 | 55.27 | 1133.61 | 718.8 | 2202.67 | 0 | 3.775 | 0 | 0 | 1541.87 | 220.27 |  |  | 3391.55 | 55.27 | 1133.61 | 718.8 | 2202.67 | 0 | 3.775 | 0 | 0 | 1541.87 | 220.27 |  |  | 0 | 0 | 0 | 5929.99 | 0 | 0 | 5929.99 | 55.27 | 55.27 | 0 | 55.27 | 0 | 0 | 0 | 0 | 0 | [19 empty] | 0 | 0 | 0 | 5929.99 | 0 | 0 | 5929.99 | 55.27 | 55.27 | 0 | 55.27 | 0 | 0 | 0 | 0 | 0 | [114 empty] | 0
50 | 0 | 0 | 1 | 201 | 3391.55 | ПЗ | Прямые затраты |  |  | 201 | 1 | 3 |  | 2 | [7 empty] | 3391.55 | 1 | 3391.55
50 | 0 | 0 | 1 | 202 | 55.27 | СтМатОб | Стоимость материальных ресурсов (всего) |  |  | 202 | 2 | 3 |  | 2 | [7 empty] | 55.27 | 1 | 55.27
50 | 0 | 0 | 1 | 222 | 0 | СтМатОбЗак | Стоимость материалов и оборудования заказчика |  |  | 222 | 3 | 3 |  | 2 | [7 empty] | 0 | 1 | 0
50 | 0 | 0 | 1 | 225 | 55.27 | СтМатОбПод | Стоимость материалов и оборудования подрядчика |  |  | 225 | 4 | 3 |  | 2 | [7 empty] | 55.27 | 1 | 55.27
50 | 0 | 0 | 1 | 226 | 55.27 | СтМат | Стоимость материалов (всего) |  |  | 226 | 5 | 3 |  | 2 | [7 empty] | 55.27 | 1 | 55.27
50 | 0 | 0 | 1 | 227 | 0 | СтМатЗак | Стоимость материалов заказчика |  |  | 227 | 6 | 3 |  | 2 | [7 empty] | 0 | 1 | 0
50 | 0 | 0 | 1 | 228 | 55.27 | СтМатПод | Стоимость материалов подрядчика |  |  | 228 | 7 | 3 |  | 2 | [7 empty] | 55.27 | 1 | 55.27
50 | 0 | 0 | 1 | 216 | 0 | Оборуд | Стоимость оборудования (всего) |  |  | 216 | 8 | 3 |  | 2 | [7 empty] | 0 | 1 | 0
50 | 0 | 0 | 1 | 223 | 0 | ОборудЗак | Стоимость оборудования заказчика |  |  | 223 | 9 | 3 |  | 2 | [7 empty] | 0 | 1 | 0
50 | 0 | 0 | 1 | 229 | 0 | ОборудПод | Стоимость оборудования подрядчика |  |  | 229 | 10 | 3 |  | 2 | [7 empty] | 0 | 1 | 0
50 | 0 | 0 | 1 | 203 | 1133.61 | ЭММ | Эксплуатация машин |  |  | 203 | 11 | 3 |  | 2 | [7 empty] | 1133.61 | 1 | 1133.61
50 | 0 | 0 | 1 | 231 | 0 | ЭММсНРиСП | Эксплуатация машин по ТСН-2001.16 |  |  | 231 | 12 | 3 |  | 2 | [7 empty] | 0 | 1 | 0
50 | 0 | 0 | 1 | 204 | 718.8 | ЗПМ | ЗП машинистов |  |  | 204 | 13 | 3 |  | 2 | [7 empty] | 718.8 | 1 | 718.8
50 | 0 | 0 | 1 | 205 | 2202.67 | ОЗП | Основная ЗП рабочих |  |  | 205 | 14 | 3 |  | 2 | [7 empty] | 2202.67 | 1 | 2202.67
50 | 0 | 0 | 1 | 232 | 0 | ОЗПсНРиСП | Основная ЗП рабочих по ТСН-2001.16 |  |  | 232 | 15 | 3 |  | 2 | [7 empty] | 0 | 1 | 0
50 | 0 | 0 | 1 | 214 | 0 | Строит | Строительные работы с НР и СП |  |  | 214 | 16 | 3 |  | 2 | [7 empty] | 0 | 1 | 0
50 | 0 | 0 | 1 | 215 | 0 | Монтаж | Монтажные работы с НР и СП |  |  | 215 | 17 | 3 |  | 2 | [7 empty] | 0 | 1 | 0
50 | 0 | 0 | 1 | 217 | 5929.99 | Прочие | Прочие работы с НР и СП |  |  | 217 | 18 | 3 |  | 2 | [7 empty] | 5929.99 | 1 | 5929.99
50 | 0 | 0 | 1 | 230 | 0 | ПрочиеЗатр | Прочие затраты по ТСН-2001.16 |  |  | 230 | 19 | 3 |  | 2 | [7 empty] | 0 | 1 | 0
50 | 0 | 0 | 1 | 206 | 0 | ВозврМат | Возврат материалов |  |  | 206 | 20 | 3 |  | 2 | [7 empty] | 0 | 1 | 0
50 | 0 | 0 | 1 | 207 | 3.775 | ТрудСтр | Трудозатраты строителей |  |  | 207 | 21 | 3 |  | -1 | [7 empty] | 3.775 | 1 | 3.775
50 | 0 | 0 | 1 | 208 | 0 | ТрудМаш | Трудозатраты машинистов |  |  | 208 | 22 | 3 |  | -1 | [7 empty] | 0 | 1 | 0
50 | 0 | 0 | 1 | 209 | 0 | ТранспМат | Транспорт материалов |  |  | 209 | 23 | 3 |  | 2 | [7 empty] | 0 | 1 | 0
50 | 0 | 0 | 1 | 233 | 0 | Перевозка | Перевозка грузов |  |  | 233 | 24 | 3 |  | 2 | [7 empty] | 0 | 1 | 0
50 | 0 | 0 | 1 | 210 | 1541.87 | НР | Накладные расходы |  |  | 210 | 25 | 3 |  | 2 | [7 empty] | 1541.87 | 1 | 1541.87
50 | 0 | 0 | 1 | 211 | 220.27 | СмПриб | Сметная прибыль |  |  | 211 | 26 | 3 |  | 2 | [7 empty] | 220.27 | 1 | 220.27
50 | 0 | 0 | 1 | 224 | 5929.99 | Всего | Всего с НР и СП |  |  | 224 | 27 | 3 |  | 2 | [7 empty] | 5929.99 | 1 | 5929.99
5 | 1 |  | 78 |  | Новый подраздел | 1.2 Хозяйственно-питьевой водопровод холодной воды В1 |  | 0 |  | -1 | [7 empty] | 0 |  |  | 0 | [53 empty] | 0 | [11 empty] | 0
52 | 1 | 5 | 70 | 0 | Новый подраздел | 1.2 Хозяйственно-питьевой водопровод холодной воды В1 | [7 empty] | 805.82 | 0 | 0 | 0 | 805.82 | 0 | 1.305 | 0 | 0 | 564.07 | 80.58 | 0 | 0 | 805.82 | 0 | 0 | 0 | 805.82 | 0 | 1.305 | 0 | 0 | 564.07 | 80.58 | 0 | 0 | 0 | 0 | 0 | 1450.47 | 0 | 0 | 1450.47 | 0 | 0 | 0 | 0 | 0 | 0 | 0 | 0 | 0 | 0 | 0 | 0 | 0 | 0 | 0 | 0 | 0 | 0 | 0 | 0 | 0 | 0 | 0 | 0 | 0 | 0 | 0 | 0 | 0 | 0 | 0 | 1450.47 | 0 | 0 | 1450.47 | 0 | 0 | 0 | 0 | 0 | 0 | 0 | 0 | 0 | 0 | 0 | 0 | 0 | 0 | 0 | 0 | 0 | 0 | 0 | 0 | 0 | 0 | 0 | 0 | 0 | 0 | 0 | 0 | 0 | 0 | 0 | 0 | 0 | 0 | 0 | 0 | 0 | 0 | 0 | 0 | 0 | 0 | 0 | 0 | 0 | 0 | 0 | 0 | 0 | 0 | 0 | 0 | 0 | 0 | 0 | 0 | 0 | 0 | 0 | 0 | 0 | 0 | 0 | 0 | 0 | 0 | 0 | 0 | 0 | 0 | 0 | 0 | 0 | 0 | 0 | 0 | 0 | 0 | 0 | 0 | 0 | 0 | 0 | 0 | 0 | 0 | 0 | 0 | 0 | 0 | 0 | 0 | 0 | 0 | 0 | 0 | 0 | 0 | 0 | 0 | 0 | 0 | 0 | 0 | 0 | 0 | 0 | 0 | 0 | 0 | 0 | 0 | 0 | 0 | 0 | 0 | 0 | 0 | 0 | 0 | 0 | 0 | 0 | 0
17 | 1 |  | 16 | 4 | 1.15-2203-7-1/1 | Техническое обслуживание крана шарового латунного никелированного диаметром до 25 мм | 10 шт. | 2.9 | 0 | 2.9 |  |  |  | 805.82 | 0 | 0 | 0 | 805.82 | 0 | 1.305 | 0 | 0 | 564.07 | 80.58 |  | 1470492014 | 277.87 | 0 | 0 | 0 | 277.87 | 0 | 0.45 | 0 | 0 | 277.87 | 0 | 0 | 0 | 277.87 | 0 | 0.45 | 0 | 0 | 70 | 10 | 1 | 1 |  |  | 1 | 1 | 1 | 1 |  |  |  |  | 0 | 4 | СН-2012.1 Выпуск № 5 (в текущих ценах по состоянию на 01.10.2025 г.). 1.15-2203-7-1/1 |  |  | 0 | 0 |  | 0 | 1 | 0 | 1 | 1 | 1 | 1 | 1 | 1 |  | 70 | 10 |  |  |  | 0 | 0 | 0 | [5 empty] | 0 |  | 0 | 805.82 | 0 | 0 | 0 | 277.87 | 0 | 0.45 | 0 | 0 | 564.074 | 80.582 | [13 empty] | 0 | 0 | 1 | 1 |  |  |  | 16987630 | 10 шт. | 10 шт. | 10 | [6 empty] | 1441815344 | 1 | СН-2012 | 0 |  | 4 | 0 | Подрядные работы, гл. 1-5,7 | работа |  |  |  | 0 | 277.87 | 0 | 0 | 0 | 277.87 | 0.45 | 0 | 0 | [17 empty] | 0 | 0 | 0 |  |  |  |  | 70 | 10 |  |  |  |  | 0 |  | -559430364 | 2 | 1 | -2 | 0 | 0 | 0 | 1450.47 | 0 | 0 | 1450.47 |  | 0 | 3 | 0 |  | 0 | 1 | 0 | 0 | 0 | 0 |  | 0
17 | 1 |  | 17 |  | 1.15-2101-1-1/1 | Осмотр магистральных неизолированных внутренних трубопроводов диаметром до 100 мм | 100 м | 0.141 | 0 | 0.141 |  |  |  | 285.36 | 0 | 0 | 0 | 285.36 | 0 | 0.5076 | 0 | 0 | 199.75 | 28.54 |  | -1 | 2023.8 | 0 | 0 | 0 | 2023.8 | 0 | 3.6 | 0 | 0 | 505.95 | 0 | 0 | 0 | 505.95 | 0 | 0.9 | 0 | 0 | 70 | 10 | 1 | 1 |  |  | 1 | 1 | 1 | 1 |  |  |  |  | 0 | 4 | СН-2012.1 Выпуск № 5 (в текущих ценах по состоянию на 01.10.2025 г.). 1.15-2101-1-1/1 |  |  | 0 | 0 |  | 0 | 1 | 0 | 1 | 1 | 1 | 1 | 1 | 1 |  | 70 | 10 |  |  |  | 0 | 0 | 0 | [5 empty] | 0 |  | 0 | 285.36 | 0 | 0 | 0 | 2023.8 | 0 | 3.6 | 0 | 0 | 199.752 | 28.536 |  |  |  | )*4 | )*4 | )*4 | )*4 |  | )*4 | )*4 |  |  |  | 0 | 0 | 1 | 1 |  |  |  | 1003 | 100 м | 100 м | 100 | [6 empty] | 1441815344 | 1 | СН-2012 | 0 |  | 4 | 0 | Подрядные работы, гл. 1-5,7 | работа |  |  |  | 1024 | 505.95 | 0 | 0 | 0 | 505.95 | 0.9 | 0 | 0 | [17 empty] | 0 | 0 | 0 |  |  |  |  | 70 | 10 |  |  |  |  | 0 |  | -341239612 | 2 | 1 | -2 | 0 | 0 | 0 | 513.65 | 0 | 0 | 513.65 |  | 0 | 3 | 0 |  | 0 | 1 | 0 | 0 | 0 | 0 |  | 0
17 | 1 |  | 18 |  | 1.15-2101-3-1/1 | Осмотр магистральных неизолированных внутренних трубопроводов диаметром до 100 мм, расположенных за подвесными потолками, с лестниц | 100 м | 18.045 | 0 | 18.045 |  |  |  | 392790.57 | 0 | 0 | 0 | 392790.57 | 0 | 698.7024 | 0 | 0 | 274953.4 | 39279.06 |  | -1 | 21767.28 | 0 | 0 | 0 | 21767.28 | 0 | 38.72 | 0 | 0 | 2720.91 | 0 | 0 | 0 | 2720.91 | 0 | 4.84 | 0 | 0 | 70 | 10 | 1 | 1 |  |  | 1 | 1 | 1 | 1 |  |  |  |  | 0 | 4 | СН-2012.1 Выпуск № 5 (в текущих ценах по состоянию на 01.10.2025 г.). 1.15-2101-3-1/1 |  |  | 0 | 0 |  | 0 | 1 | 0 | 1 | 1 | 1 | 1 | 1 | 1 |  | 70 | 10 |  |  |  | 0 | 0 | 0 | [5 empty] | 0 |  | 0 | 392790.57 | 0 | 0 | 0 | 21767.28 | 0 | 38.72 | 0 | 0 | 274953.399 | 39279.057 |  |  |  | )*8 | )*8 | )*8 | )*8 |  | )*8 | )*8 |  |  |  | 0 | 0 | 1 | 1 |  |  |  | 1003 | 100 м | 100 м | 100 | [6 empty] | 1441815344 | 1 | СН-2012 | 0 |  | 4 | 0 | Подрядные работы, гл. 1-5,7 | работа |  |  |  | 1024 | 2720.91 | 0 | 0 | 0 | 2720.91 | 4.84 | 0 | 0 | [17 empty] | 0 | 0 | 0 |  |  |  |  | 70 | 10 |  |  |  |  | 0 |  | -1706933960 | 2 | 1 | -2 | 0 | 0 | 0 | 707023.03 | 0 | 0 | 707023.03 |  | 0 | 3 | 0 |  | 0 | 1 | 0 | 0 | 0 | 0 |  | 0
51 | 1 | 5 | 70 |  | Новый подраздел | 1.2 Хозяйственно-питьевой водопровод холодной воды В1 | 0 | [6 empty] | 805.82 | 0 | 0 | 0 | 805.82 | 0 | 1.305 | 0 | 0 | 564.07 | 80.58 |  |  | 805.82 | 0 | 0 | 0 | 805.82 | 0 | 1.305 | 0 | 0 | 564.07 | 80.58 |  |  | 0 | 0 | 0 | 1450.47 | 0 | 0 | 1450.47 | 0 | 0 | 0 | 0 | 0 | 0 | 0 | 0 | 0 | [19 empty] | 0 | 0 | 0 | 1450.47 | 0 | 0 | 1450.47 | 0 | 0 | 0 | 0 | 0 | 0 | 0 | 0 | 0 | [114 empty] | 0
50 | 0 | 0 | 1 | 201 | 805.82 | ПЗ | Прямые затраты |  |  | 201 | 1 | 3 |  | 2 | [7 empty] | 805.82 | 1 | 805.82
50 | 0 | 0 | 1 | 202 | 0 | СтМатОб | Стоимость материальных ресурсов (всего) |  |  | 202 | 2 | 3 |  | 2 | [7 empty] | 0 | 1 | 0
50 | 0 | 0 | 1 | 222 | 0 | СтМатОбЗак | Стоимость материалов и оборудования заказчика |  |  | 222 | 3 | 3 |  | 2 | [7 empty] | 0 | 1 | 0
50 | 0 | 0 | 1 | 225 | 0 | СтМатОбПод | Стоимость материалов и оборудования подрядчика |  |  | 225 | 4 | 3 |  | 2 | [7 empty] | 0 | 1 | 0
50 | 0 | 0 | 1 | 226 | 0 | СтМат | Стоимость материалов (всего) |  |  | 226 | 5 | 3 |  | 2 | [7 empty] | 0 | 1 | 0
50 | 0 | 0 | 1 | 227 | 0 | СтМатЗак | Стоимость материалов заказчика |  |  | 227 | 6 | 3 |  | 2 | [7 empty] | 0 | 1 | 0
50 | 0 | 0 | 1 | 228 | 0 | СтМатПод | Стоимость материалов подрядчика |  |  | 228 | 7 | 3 |  | 2 | [7 empty] | 0 | 1 | 0
50 | 0 | 0 | 1 | 216 | 0 | Оборуд | Стоимость оборудования (всего) |  |  | 216 | 8 | 3 |  | 2 | [7 empty] | 0 | 1 | 0
50 | 0 | 0 | 1 | 223 | 0 | ОборудЗак | Стоимость оборудования заказчика |  |  | 223 | 9 | 3 |  | 2 | [7 empty] | 0 | 1 | 0
50 | 0 | 0 | 1 | 229 | 0 | ОборудПод | Стоимость оборудования подрядчика |  |  | 229 | 10 | 3 |  | 2 | [7 empty] | 0 | 1 | 0
50 | 0 | 0 | 1 | 203 | 0 | ЭММ | Эксплуатация машин |  |  | 203 | 11 | 3 |  | 2 | [7 empty] | 0 | 1 | 0
50 | 0 | 0 | 1 | 231 | 0 | ЭММсНРиСП | Эксплуатация машин по ТСН-2001.16 |  |  | 231 | 12 | 3 |  | 2 | [7 empty] | 0 | 1 | 0
50 | 0 | 0 | 1 | 204 | 0 | ЗПМ | ЗП машинистов |  |  | 204 | 13 | 3 |  | 2 | [7 empty] | 0 | 1 | 0
50 | 0 | 0 | 1 | 205 | 805.82 | ОЗП | Основная ЗП рабочих |  |  | 205 | 14 | 3 |  | 2 | [7 empty] | 805.82 | 1 | 805.82
50 | 0 | 0 | 1 | 232 | 0 | ОЗПсНРиСП | Основная ЗП рабочих по ТСН-2001.16 |  |  | 232 | 15 | 3 |  | 2 | [7 empty] | 0 | 1 | 0
50 | 0 | 0 | 1 | 214 | 0 | Строит | Строительные работы с НР и СП |  |  | 214 | 16 | 3 |  | 2 | [7 empty] | 0 | 1 | 0
50 | 0 | 0 | 1 | 215 | 0 | Монтаж | Монтажные работы с НР и СП |  |  | 215 | 17 | 3 |  | 2 | [7 empty] | 0 | 1 | 0
50 | 0 | 0 | 1 | 217 | 1450.47 | Прочие | Прочие работы с НР и СП |  |  | 217 | 18 | 3 |  | 2 | [7 empty] | 1450.47 | 1 | 1450.47
50 | 0 | 0 | 1 | 230 | 0 | ПрочиеЗатр | Прочие затраты по ТСН-2001.16 |  |  | 230 | 19 | 3 |  | 2 | [7 empty] | 0 | 1 | 0
50 | 0 | 0 | 1 | 206 | 0 | ВозврМат | Возврат материалов |  |  | 206 | 20 | 3 |  | 2 | [7 empty] | 0 | 1 | 0
50 | 0 | 0 | 1 | 207 | 1.305 | ТрудСтр | Трудозатраты строителей |  |  | 207 | 21 | 3 |  | -1 | [7 empty] | 1.305 | 1 | 1.305
50 | 0 | 0 | 1 | 208 | 0 | ТрудМаш | Трудозатраты машинистов |  |  | 208 | 22 | 3 |  | -1 | [7 empty] | 0 | 1 | 0
50 | 0 | 0 | 1 | 209 | 0 | ТранспМат | Транспорт материалов |  |  | 209 | 23 | 3 |  | 2 | [7 empty] | 0 | 1 | 0
50 | 0 | 0 | 1 | 233 | 0 | Перевозка | Перевозка грузов |  |  | 233 | 24 | 3 |  | 2 | [7 empty] | 0 | 1 | 0
50 | 0 | 0 | 1 | 210 | 564.07 | НР | Накладные расходы |  |  | 210 | 25 | 3 |  | 2 | [7 empty] | 564.07 | 1 | 564.07
50 | 0 | 0 | 1 | 211 | 80.58 | СмПриб | Сметная прибыль |  |  | 211 | 26 | 3 |  | 2 | [7 empty] | 80.58 | 1 | 80.58
50 | 0 | 0 | 1 | 224 | 1450.47 | Всего | Всего с НР и СП |  |  | 224 | 27 | 3 |  | 2 | [7 empty] | 1450.47 | 1 | 1450.47
5 | 1 |  | 123 |  | Новый подраздел | 1.3 Трубопровод горячего водоснабжения Т3, Т4 |  | 0 |  | 0 | [7 empty] | 0 |  |  | 0 | [53 empty] | 0 | [11 empty] | 0
52 | 1 | 5 | 108 | 0 | Новый подраздел | 1.3 Трубопровод горячего водоснабжения Т3, Т4 | [7 empty] | 3354.39 | 0.82 | 1411.16 | 894.77 | 1942.41 | 0 | 2.881 | 0 | 0 | 1359.69 | 194.24 | 0 | 0 | 3354.39 | 0.82 | 1411.16 | 894.77 | 1942.41 | 0 | 2.881 | 0 | 0 | 1359.69 | 194.24 | 0 | 0 | 0 | 0 | 0 | 5874.67 | 0 | 0 | 5874.67 | 0.82 | 0.82 | 0 | 0.82 | 0 | 0 | 0 | 0 | 0 | 0 | 0 | 0 | 0 | 0 | 0 | 0 | 0 | 0 | 0 | 0 | 0 | 0 | 0 | 0 | 0 | 0 | 0 | 0 | 0 | 0 | 0 | 5874.67 | 0 | 0 | 5874.67 | 0.82 | 0.82 | 0 | 0.82 | 0 | 0 | 0 | 0 | 0 | 0 | 0 | 0 | 0 | 0 | 0 | 0 | 0 | 0 | 0 | 0 | 0 | 0 | 0 | 0 | 0 | 0 | 0 | 0 | 0 | 0 | 0 | 0 | 0 | 0 | 0 | 0 | 0 | 0 | 0 | 0 | 0 | 0 | 0 | 0 | 0 | 0 | 0 | 0 | 0 | 0 | 0 | 0 | 0 | 0 | 0 | 0 | 0 | 0 | 0 | 0 | 0 | 0 | 0 | 0 | 0 | 0 | 0 | 0 | 0 | 0 | 0 | 0 | 0 | 0 | 0 | 0 | 0 | 0 | 0 | 0 | 0 | 0 | 0 | 0 | 0 | 0 | 0 | 0 | 0 | 0 | 0 | 0 | 0 | 0 | 0 | 0 | 0 | 0 | 0 | 0 | 0 | 0 | 0 | 0 | 0 | 0 | 0 | 0 | 0 | 0 | 0 | 0 | 0 | 0 | 0 | 0 | 0 | 0 | 0 | 0 | 0 | 0 | 0 | 0
17 | 1 |  | 20 | 5 | 1.17-2103-17-1/1 | Техническое обслуживание автоматического воздухоотводчика | 10 шт. | 0.3 | 0 | 0.3 |  |  |  | 281.76 | 0.19 | 0 | 0 | 281.57 | 0 | 0.456 | 0 | 0 | 197.1 | 28.16 |  | 1470492014 | 939.21 | 0.63 | 0 | 0 | 938.58 | 0 | 1.52 | 0 | 0 | 939.21 | 0.63 | 0 | 0 | 938.58 | 0 | 1.52 | 0 | 0 | 70 | 10 | 1 | 1 |  |  | 1 | 1 | 1 | 1 |  |  |  |  | 0 | 4 | СН-2012.1 Выпуск № 5 (в текущих ценах по состоянию на 01.10.2025 г.). 1.17-2103-17-1/1 |  |  | 0 | 0 |  | 0 | 1 | 0 | 1 | 1 | 1 | 1 | 1 | 1 |  | 70 | 10 |  |  |  | 0 | 0 | 0 | [5 empty] | 0 |  | 0 | 281.76 | 0.63 | 0 | 0 | 938.58 | 0 | 1.52 | 0 | 0 | 197.099 | 28.157 | [13 empty] | 0 | 0 | 1 | 1 |  |  |  | 16987630 | 10 шт. | 10 шт. | 10 | [6 empty] | 1441815344 | 1 | СН-2012 | 0 |  | 4 | 0 | Подрядные работы, гл. 1-5,7 | работа |  |  |  | 0 | 939.21 | 0.63 | 0 | 0 | 938.58 | 1.52 | 0 | 0 | [17 empty] | 0 | 0 | 0 |  |  |  |  | 70 | 10 |  |  |  |  | 0 |  | 923339554 | 2 | 1 | -2 | 0 | 0 | 0 | 507.02 | 0 | 0 | 507.02 |  | 0 | 3 | 0 |  | 0 | 1 | 0 | 0 | 0 | 0 |  | 0
17 | 1 |  | 22 |  | 1.23-2103-41-1/1 | Техническое обслуживание регулирующего клапана/ Комплект угловых кранов 1/2 для подключения гибкой подводки смесителя | шт. | 144 | 0 | 144 |  |  |  | 82419.84 | 0 | 22515.84 | 14276.16 | 59904 | 0 | 106.56 | 0 | 0 | 41932.8 | 5990.4 |  | -1 | 572.36 | 0 | 156.36 | 99.14 | 416 | 0 | 0.74 | 0 | 0 | 286.18 | 0 | 78.18 | 49.57 | 208 | 0 | 0.37 | 0 | 0 | 70 | 10 | 1 | 1 |  |  | 1 | 1 | 1 | 1 |  |  |  |  | 0 | 4 | СН-2012.1 Выпуск № 5 (в текущих ценах по состоянию на 01.10.2025 г.). 1.23-2103-41-1/1 |  |  | 0 | 0 |  | 0 | 1 | 0 | 1 | 1 | 1 | 1 | 1 | 1 |  | 70 | 10 |  |  |  | 0 | 0 | 0 | [5 empty] | 0 |  | 0 | 82419.84 | 0 | 156.36 | 99.14 | 416 | 0 | 0.74 | 0 | 0 | 41932.8 | 5990.4 |  |  |  | )*2 | )*2 | )*2 | )*2 |  | )*2 | )*2 |  |  |  | 0 | 0 | 1 | 1 |  |  |  | 16987630 | шт. | шт. | 1 | [6 empty] | 1441815344 | 1 | СН-2012 | 0 |  | 4 | 0 | Подрядные работы, гл. 1-5,7 | работа |  |  |  | 1024 | 286.18 | 0 | 78.18 | 49.57 | 208 | 0.37 | 0 | 0 | [17 empty] | 0 | 0 | 0 |  |  |  |  | 70 | 10 |  |  |  |  | 0 |  | -1948497039 | 2 | 1 | -2 | 0 | 15418.25 | 0 | 145761.29 | 0 | 0 | 145761.29 |  | 0 | 3 | 0 |  | 0 | 1 | 0 | 0 | 0 | 0 |  | 0
17 | 1 |  | 25 | 6 | 1.21-2303-24-1/1 | Техническое обслуживание электроводонагревателей объемом до 80 литров | шт. | 1 | 0 | 1 |  |  |  | 2655.82 | 0.63 | 1411.16 | 894.77 | 1244.03 | 0 | 1.75 | 0 | 0 | 870.82 | 124.4 |  | 1470492014 | 2655.82 | 0.63 | 1411.16 | 894.77 | 1244.03 | 0 | 1.75 | 0 | 0 | 2655.82 | 0.63 | 1411.16 | 894.77 | 1244.03 | 0 | 1.75 | 0 | 0 | 70 | 10 | 1 | 1 |  |  | 1 | 1 | 1 | 1 |  |  |  |  | 0 | 4 | СН-2012.1 Выпуск № 5 (в текущих ценах по состоянию на 01.10.2025 г.). 1.21-2303-24-1/1 |  |  | 0 | 0 |  | 0 | 1 | 0 | 1 | 1 | 1 | 1 | 1 | 1 |  | 70 | 10 |  |  |  | 0 | 0 | 0 | [5 empty] | 0 |  | 0 | 2655.82 | 0.63 | 1411.16 | 894.77 | 1244.03 | 0 | 1.75 | 0 | 0 | 870.821 | 124.403 | [13 empty] | 0 | 0 | 1 | 1 |  |  |  | 16987630 | шт. | шт. | 1 | [6 empty] | 1441815344 | 1 | СН-2012 | 0 |  | 4 | 0 | Подрядные работы, гл. 1-5,7 | работа |  |  |  | 0 | 2655.82 | 0.63 | 1411.16 | 894.77 | 1244.03 | 1.75 | 0 | 0 | [17 empty] | 0 | 0 | 0 |  |  |  |  | 70 | 10 |  |  |  |  | 0 |  | -1602766855 | 2 | 1 | -2 | 0 | 966.35 | 0 | 4617.39 | 0 | 0 | 4617.39 |  | 0 | 3 | 0 |  | 0 | 1 | 0 | 0 | 0 | 0 |  | 0
17 | 1 |  | 28 |  | 1.21-2303-50-1/1 | Техническое обслуживание конвектора электрического настенного крепления, с механическим термостатом, мощность до 2,0 кВт / полотенцесушитель | шт. | 1 | 0 | 1 |  |  |  | 88.88 | 2.2 | 0.23 | 0 | 86.45 | 0 | 0.14 | 0 | 0 | 60.52 | 8.65 |  | -1 | 88.88 | 2.2 | 0.23 | 0 | 86.45 | 0 | 0.14 | 0 | 0 | 88.88 | 2.2 | 0.23 | 0 | 86.45 | 0 | 0.14 | 0 | 0 | 70 | 10 | 1 | 1 |  |  | 1 | 1 | 1 | 1 |  |  |  |  | 0 | 4 | СН-2012.1 Выпуск № 5 (в текущих ценах по состоянию на 01.10.2025 г.). 1.21-2303-50-1/1 |  |  | 0 | 0 |  | 0 | 1 | 0 | 1 | 1 | 1 | 1 | 1 | 1 |  | 70 | 10 |  |  |  | 0 | 0 | 0 | [5 empty] | 0 |  | 0 | 88.88 | 2.2 | 0.23 | 0 | 86.45 | 0 | 0.14 | 0 | 0 | 60.515 | 8.645 | [13 empty] | 0 | 0 | 1 | 1 |  |  |  | 16987630 | шт. | шт. | 1 | [6 empty] | 1441815344 | 1 | СН-2012 | 0 |  | 4 | 0 | Подрядные работы, гл. 1-5,7 | работа |  |  |  | 1024 | 88.88 | 2.2 | 0.23 | 0 | 86.45 | 0.14 | 0 | 0 | [17 empty] | 0 | 0 | 0 |  |  |  |  | 70 | 10 |  |  |  |  | 0 |  | -251530934 | 2 | 1 | -2 | 0 | 0 | 0 | 158.05 | 0 | 0 | 158.05 |  | 0 | 3 | 0 |  | 0 | 1 | 0 | 0 | 0 | 0 |  | 0
17 | 1 |  | 29 |  | 1.21-2301-29-1/1 | Осмотр конвектора электрического настенного крепления, с механическим термостатом, мощность до 2,0 кВт / полотенцесушитель | 10 шт. | 0.1 | 0 | 0.1 |  |  |  | 20.78 | 0 | 0 | 0 | 20.78 | 0 | 0.041 | 0 | 0 | 14.55 | 2.08 |  | -1 | 207.81 | 0 | 0 | 0 | 207.81 | 0 | 0.41 | 0 | 0 | 207.81 | 0 | 0 | 0 | 207.81 | 0 | 0.41 | 0 | 0 | 70 | 10 | 1 | 1 |  |  | 1 | 1 | 1 | 1 |  |  |  |  | 0 | 4 | СН-2012.1 Выпуск № 5 (в текущих ценах по состоянию на 01.10.2025 г.). 1.21-2301-29-1/1 |  |  | 0 | 0 |  | 0 | 1 | 0 | 1 | 1 | 1 | 1 | 1 | 1 |  | 70 | 10 |  |  |  | 0 | 0 | 0 | [5 empty] | 0 |  | 0 | 20.78 | 0 | 0 | 0 | 207.81 | 0 | 0.41 | 0 | 0 | 14.546 | 2.078 | [13 empty] | 0 | 0 | 1 | 1 |  |  |  | 16987630 | 10 шт. | 10 шт. | 10 | [6 empty] | 1441815344 | 1 | СН-2012 | 0 |  | 4 | 0 | Подрядные работы, гл. 1-5,7 | работа |  |  |  | 1024 | 207.81 | 0 | 0 | 0 | 207.81 | 0.41 | 0 | 0 | [17 empty] | 0 | 0 | 0 |  |  |  |  | 70 | 10 |  |  |  |  | 0 |  | -426128548 | 2 | 1 | -2 | 0 | 0 | 0 | 37.41 | 0 | 0 | 37.41 |  | 0 | 3 | 0 |  | 0 | 1 | 0 | 0 | 0 | 0 |  | 0
17 | 1 |  | 30 | 7 | 1.15-2203-7-1/1 | Техническое обслуживание крана шарового латунного никелированного диаметром до 25 мм | 10 шт. | 1.5 | 0 | 1.5 |  |  |  | 416.81 | 0 | 0 | 0 | 416.81 | 0 | 0.675 | 0 | 0 | 291.77 | 41.68 |  | 1470492014 | 277.87 | 0 | 0 | 0 | 277.87 | 0 | 0.45 | 0 | 0 | 277.87 | 0 | 0 | 0 | 277.87 | 0 | 0.45 | 0 | 0 | 70 | 10 | 1 | 1 |  |  | 1 | 1 | 1 | 1 |  |  |  |  | 0 | 4 | СН-2012.1 Выпуск № 5 (в текущих ценах по состоянию на 01.10.2025 г.). 1.15-2203-7-1/1 |  |  | 0 | 0 |  | 0 | 1 | 0 | 1 | 1 | 1 | 1 | 1 | 1 |  | 70 | 10 |  |  |  | 0 | 0 | 0 | [5 empty] | 0 |  | 0 | 416.81 | 0 | 0 | 0 | 277.87 | 0 | 0.45 | 0 | 0 | 291.767 | 41.681 | [13 empty] | 0 | 0 | 1 | 1 |  |  |  | 16987630 | 10 шт. | 10 шт. | 10 | [6 empty] | 1441815344 | 1 | СН-2012 | 0 |  | 4 | 0 | Подрядные работы, гл. 1-5,7 | работа |  |  |  | 0 | 277.87 | 0 | 0 | 0 | 277.87 | 0.45 | 0 | 0 | [17 empty] | 0 | 0 | 0 |  |  |  |  | 70 | 10 |  |  |  |  | 0 |  | -559430364 | 2 | 1 | -2 | 0 | 0 | 0 | 750.26 | 0 | 0 | 750.26 |  | 0 | 3 | 0 |  | 0 | 1 | 0 | 0 | 0 | 0 |  | 0
17 | 1 |  | 33 |  | 1.15-2203-6-1/1 | Техническое обслуживание кранов шаровых из НПВХ с разъемными муфтами диаметром до 50 мм | шт. | 150 | 0 | 150 |  |  |  | 124884 | 84 | 0 | 0 | 124800 | 0 | 222 | 0 | 0 | 87360 | 12480 |  | -1 | 832.56 | 0.56 | 0 | 0 | 832 | 0 | 1.48 | 0 | 0 | 416.28 | 0.28 | 0 | 0 | 416 | 0 | 0.74 | 0 | 0 | 70 | 10 | 1 | 1 |  |  | 1 | 1 | 1 | 1 |  |  |  |  | 0 | 4 | СН-2012.1 Выпуск № 5 (в текущих ценах по состоянию на 01.10.2025 г.). 1.15-2203-6-1/1 |  |  | 0 | 0 |  | 0 | 1 | 0 | 1 | 1 | 1 | 1 | 1 | 1 |  | 70 | 10 |  |  |  | 0 | 0 | 0 | [5 empty] | 0 |  | 0 | 124884 | 0.56 | 0 | 0 | 832 | 0 | 1.48 | 0 | 0 | 87360 | 12480 |  |  |  | )*2 | )*2 | )*2 | )*2 |  | )*2 | )*2 |  |  |  | 0 | 0 | 1 | 1 |  |  |  | 16987630 | шт. | шт. | 1 | [6 empty] | 1441815344 | 1 | СН-2012 | 0 |  | 4 | 0 | Подрядные работы, гл. 1-5,7 | работа |  |  |  | 1024 | 416.28 | 0.28 | 0 | 0 | 416 | 0.74 | 0 | 0 | [17 empty] | 0 | 0 | 0 |  |  |  |  | 70 | 10 |  |  |  |  | 0 |  | 2123598163 | 2 | 1 | -2 | 0 | 0 | 0 | 224724 | 0 | 0 | 224724 |  | 0 | 3 | 0 |  | 0 | 1 | 0 | 0 | 0 | 0 |  | 0
18 | 1 |  |  |  | 2248208000 | Кольца уплотнительные из этилен-пропилен-диенового каучука для шаровых кранов НПВХ | компл. | 300 | 2 | 1 |  |  |  | 0 | 0 | 0 | 0 | 0 | 0 | 0 | 0 | 0 | 0 | 0 |  | -1 | 0 | 0 | 0 | 0 | 0 | 0 | 0 | 0 | 0 | 0 | 0 | 0 | 0 | 0 | 0 | 0 | 0 | 0 | 70 | 10 | 1 | 1 |  |  | 1 | 1 | 1 | 1 |  |  |  |  | 3 | 4 |  |  |  | 0 | 0 |  | 0 | 1 | 0 | 1 | 1 | 1 | 1 | 1 | 1 |  | 70 | 10 |  |  |  | 0 | 0 | 0 | [5 empty] | 0 |  | 0 | 0 | 0 | 0 | 0 | 0 | 0 | 0 | 0 | 0 | 0 | 0 | [13 empty] | 0 | 0 | 1 | 1 |  |  |  | 1013 | компл. | компл. | 1 | [6 empty] | 1441815344 | 1 | СН-2012 | 0 |  | 4 | 0 | Подрядные работы, гл. 1-5,7 | работа |  |  |  | 1024 | 0 | 0 | 0 | 0 | 0 | 0 | 0 | [18 empty] | 0 | 0 | 0 |  |  |  |  | 70 | 10 |  |  |  |  | 0 |  | -335621079 | 2 | 1 | -2 | 0 | 0 | 0 | 0 | 0 | 0 | 0 |  | 0 | 3 | 0 |  | 0 | 1 | 0 | 0 | 0 | 0 | )*2 | 0
17 | 1 |  | 34 |  | 1.15-2101-1-1/1 | Осмотр магистральных неизолированных внутренних трубопроводов диаметром до 100 мм | 100 м | 0.16 | 0 | 0.16 |  |  |  | 323.81 | 0 | 0 | 0 | 323.81 | 0 | 0.576 | 0 | 0 | 226.67 | 32.38 |  | -1 | 2023.8 | 0 | 0 | 0 | 2023.8 | 0 | 3.6 | 0 | 0 | 505.95 | 0 | 0 | 0 | 505.95 | 0 | 0.9 | 0 | 0 | 70 | 10 | 1 | 1 |  |  | 1 | 1 | 1 | 1 |  |  |  |  | 0 | 4 | СН-2012.1 Выпуск № 5 (в текущих ценах по состоянию на 01.10.2025 г.). 1.15-2101-1-1/1 |  |  | 0 | 0 |  | 0 | 1 | 0 | 1 | 1 | 1 | 1 | 1 | 1 |  | 70 | 10 |  |  |  | 0 | 0 | 0 | [5 empty] | 0 |  | 0 | 323.81 | 0 | 0 | 0 | 2023.8 | 0 | 3.6 | 0 | 0 | 226.667 | 32.381 |  |  |  | )*4 | )*4 | )*4 | )*4 |  | )*4 | )*4 |  |  |  | 0 | 0 | 1 | 1 |  |  |  | 1003 | 100 м | 100 м | 100 | [6 empty] | 1441815344 | 1 | СН-2012 | 0 |  | 4 | 0 | Подрядные работы, гл. 1-5,7 | работа |  |  |  | 1024 | 505.95 | 0 | 0 | 0 | 505.95 | 0.9 | 0 | 0 | [17 empty] | 0 | 0 | 0 |  |  |  |  | 70 | 10 |  |  |  |  | 0 |  | -341239612 | 2 | 1 | -2 | 0 | 0 | 0 | 582.86 | 0 | 0 | 582.86 |  | 0 | 3 | 0 |  | 0 | 1 | 0 | 0 | 0 | 0 |  | 0
17 | 1 |  | 35 |  | 1.15-2101-3-1/1 | Осмотр магистральных неизолированных внутренних трубопроводов диаметром до 100 мм, расположенных за подвесными потолками, с лестниц | 100 м | 4.2975 | 0 | 4.2975 |  |  |  | 93544.89 | 0 | 0 | 0 | 93544.89 | 0 | 166.3992 | 0 | 0 | 65481.42 | 9354.49 |  | -1 | 21767.28 | 0 | 0 | 0 | 21767.28 | 0 | 38.72 | 0 | 0 | 2720.91 | 0 | 0 | 0 | 2720.91 | 0 | 4.84 | 0 | 0 | 70 | 10 | 1 | 1 |  |  | 1 | 1 | 1 | 1 |  |  |  |  | 0 | 4 | СН-2012.1 Выпуск № 5 (в текущих ценах по состоянию на 01.10.2025 г.). 1.15-2101-3-1/1 |  |  | 0 | 0 |  | 0 | 1 | 0 | 1 | 1 | 1 | 1 | 1 | 1 |  | 70 | 10 |  |  |  | 0 | 0 | 0 | [5 empty] | 0 |  | 0 | 93544.89 | 0 | 0 | 0 | 21767.28 | 0 | 38.72 | 0 | 0 | 65481.423 | 9354.489 |  |  |  | )*8 | )*8 | )*8 | )*8 |  | )*8 | )*8 |  |  |  | 0 | 0 | 1 | 1 |  |  |  | 1003 | 100 м | 100 м | 100 | [6 empty] | 1441815344 | 1 | СН-2012 | 0 |  | 4 | 0 | Подрядные работы, гл. 1-5,7 | работа |  |  |  | 1024 | 2720.91 | 0 | 0 | 0 | 2720.91 | 4.84 | 0 | 0 | [17 empty] | 0 | 0 | 0 |  |  |  |  | 70 | 10 |  |  |  |  | 0 |  | -1706933960 | 2 | 1 | -2 | 0 | 0 | 0 | 168380.8 | 0 | 0 | 168380.8 |  | 0 | 3 | 0 |  | 0 | 1 | 0 | 0 | 0 | 0 |  | 0
51 | 1 | 5 | 108 |  | Новый подраздел | 1.3 Трубопровод горячего водоснабжения Т3, Т4 | 0 | [6 empty] | 3354.39 | 0.82 | 1411.16 | 894.77 | 1942.41 | 0 | 2.881 | 0 | 0 | 1359.69 | 194.24 |  |  | 3354.39 | 0.82 | 1411.16 | 894.77 | 1942.41 | 0 | 2.881 | 0 | 0 | 1359.69 | 194.24 |  |  | 0 | 0 | 0 | 5874.67 | 0 | 0 | 5874.67 | 0.82 | 0.82 | 0 | 0.82 | 0 | 0 | 0 | 0 | 0 | [19 empty] | 0 | 0 | 0 | 5874.67 | 0 | 0 | 5874.67 | 0.82 | 0.82 | 0 | 0.82 | 0 | 0 | 0 | 0 | 0 | [114 empty] | 0
50 | 0 | 0 | 1 | 201 | 3354.39 | ПЗ | Прямые затраты |  |  | 201 | 1 | 3 |  | 2 | [7 empty] | 416.81 | 1 | 416.81
50 | 0 | 0 | 1 | 202 | 0.82 | СтМатОб | Стоимость материальных ресурсов (всего) |  |  | 202 | 2 | 3 |  | 2 | [7 empty] | 0 | 1 | 0
50 | 0 | 0 | 1 | 222 | 0 | СтМатОбЗак | Стоимость материалов и оборудования заказчика |  |  | 222 | 3 | 3 |  | 2 | [7 empty] | 0 | 1 | 0
50 | 0 | 0 | 1 | 225 | 0.82 | СтМатОбПод | Стоимость материалов и оборудования подрядчика |  |  | 225 | 4 | 3 |  | 2 | [7 empty] | 0 | 1 | 0
50 | 0 | 0 | 1 | 226 | 0.82 | СтМат | Стоимость материалов (всего) |  |  | 226 | 5 | 3 |  | 2 | [7 empty] | 0 | 1 | 0
50 | 0 | 0 | 1 | 227 | 0 | СтМатЗак | Стоимость материалов заказчика |  |  | 227 | 6 | 3 |  | 2 | [7 empty] | 0 | 1 | 0
50 | 0 | 0 | 1 | 228 | 0.82 | СтМатПод | Стоимость материалов подрядчика |  |  | 228 | 7 | 3 |  | 2 | [7 empty] | 0 | 1 | 0
50 | 0 | 0 | 1 | 216 | 0 | Оборуд | Стоимость оборудования (всего) |  |  | 216 | 8 | 3 |  | 2 | [7 empty] | 0 | 1 | 0
50 | 0 | 0 | 1 | 223 | 0 | ОборудЗак | Стоимость оборудования заказчика |  |  | 223 | 9 | 3 |  | 2 | [7 empty] | 0 | 1 | 0
50 | 0 | 0 | 1 | 229 | 0 | ОборудПод | Стоимость оборудования подрядчика |  |  | 229 | 10 | 3 |  | 2 | [7 empty] | 0 | 1 | 0
50 | 0 | 0 | 1 | 203 | 1411.16 | ЭММ | Эксплуатация машин |  |  | 203 | 11 | 3 |  | 2 | [7 empty] | 0 | 1 | 0
50 | 0 | 0 | 1 | 231 | 0 | ЭММсНРиСП | Эксплуатация машин по ТСН-2001.16 |  |  | 231 | 12 | 3 |  | 2 | [7 empty] | 0 | 1 | 0
50 | 0 | 0 | 1 | 204 | 894.77 | ЗПМ | ЗП машинистов |  |  | 204 | 13 | 3 |  | 2 | [7 empty] | 0 | 1 | 0
50 | 0 | 0 | 1 | 205 | 1942.41 | ОЗП | Основная ЗП рабочих |  |  | 205 | 14 | 3 |  | 2 | [7 empty] | 416.81 | 1 | 416.81
50 | 0 | 0 | 1 | 232 | 0 | ОЗПсНРиСП | Основная ЗП рабочих по ТСН-2001.16 |  |  | 232 | 15 | 3 |  | 2 | [7 empty] | 0 | 1 | 0
50 | 0 | 0 | 1 | 214 | 0 | Строит | Строительные работы с НР и СП |  |  | 214 | 16 | 3 |  | 2 | [7 empty] | 0 | 1 | 0
50 | 0 | 0 | 1 | 215 | 0 | Монтаж | Монтажные работы с НР и СП |  |  | 215 | 17 | 3 |  | 2 | [7 empty] | 0 | 1 | 0
50 | 0 | 0 | 1 | 217 | 5874.67 | Прочие | Прочие работы с НР и СП |  |  | 217 | 18 | 3 |  | 2 | [7 empty] | 750.26 | 1 | 750.26
50 | 0 | 0 | 1 | 230 | 0 | ПрочиеЗатр | Прочие затраты по ТСН-2001.16 |  |  | 230 | 19 | 3 |  | 2 | [7 empty] | 0 | 1 | 0
50 | 0 | 0 | 1 | 206 | 0 | ВозврМат | Возврат материалов |  |  | 206 | 20 | 3 |  | 2 | [7 empty] | 0 | 1 | 0
50 | 0 | 0 | 1 | 207 | 2.881 | ТрудСтр | Трудозатраты строителей |  |  | 207 | 21 | 3 |  | -1 | [7 empty] | 0.675 | 1 | 0.675
50 | 0 | 0 | 1 | 208 | 0 | ТрудМаш | Трудозатраты машинистов |  |  | 208 | 22 | 3 |  | -1 | [7 empty] | 0 | 1 | 0
50 | 0 | 0 | 1 | 209 | 0 | ТранспМат | Транспорт материалов |  |  | 209 | 23 | 3 |  | 2 | [7 empty] | 0 | 1 | 0
50 | 0 | 0 | 1 | 233 | 0 | Перевозка | Перевозка грузов |  |  | 233 | 24 | 3 |  | 2 | [7 empty] | 0 | 1 | 0
50 | 0 | 0 | 1 | 210 | 1359.69 | НР | Накладные расходы |  |  | 210 | 25 | 3 |  | 2 | [7 empty] | 291.77 | 1 | 291.77
50 | 0 | 0 | 1 | 211 | 194.24 | СмПриб | Сметная прибыль |  |  | 211 | 26 | 3 |  | 2 | [7 empty] | 41.68 | 1 | 41.68
50 | 0 | 0 | 1 | 224 | 5874.67 | Всего | Всего с НР и СП |  |  | 224 | 27 | 3 |  | 2 | [7 empty] | 750.26 | 1 | 750.26
5 | 1 |  | 164 |  | Новый подраздел | 1.4 Хозяйственно-бытовая канализация К1 |  | 0 |  | 0 | [7 empty] | 0 |  |  | 0 | [53 empty] | 0 | [11 empty] | 0
52 | 1 | 5 | 153 | 0 | Новый подраздел | 1.4 Хозяйственно-бытовая канализация К1 | [7 empty] | 1362.71 | 0.93 | 0 | 0 | 1361.78 | 0 | 2.243 | 0 | 0 | 953.25 | 136.18 | 0 | 0 | 1362.71 | 0.93 | 0 | 0 | 1361.78 | 0 | 2.243 | 0 | 0 | 953.25 | 136.18 | 0 | 0 | 0 | 0 | 0 | 2452.14 | 0 | 0 | 2452.14 | 0.93 | 0.93 | 0 | 0.93 | 0 | 0 | 0 | 0 | 0 | 0 | 0 | 0 | 0 | 0 | 0 | 0 | 0 | 0 | 0 | 0 | 0 | 0 | 0 | 0 | 0 | 0 | 0 | 0 | 0 | 0 | 0 | 2452.14 | 0 | 0 | 2452.14 | 0.93 | 0.93 | 0 | 0.93 | 0 | 0 | 0 | 0 | 0 | 0 | 0 | 0 | 0 | 0 | 0 | 0 | 0 | 0 | 0 | 0 | 0 | 0 | 0 | 0 | 0 | 0 | 0 | 0 | 0 | 0 | 0 | 0 | 0 | 0 | 0 | 0 | 0 | 0 | 0 | 0 | 0 | 0 | 0 | 0 | 0 | 0 | 0 | 0 | 0 | 0 | 0 | 0 | 0 | 0 | 0 | 0 | 0 | 0 | 0 | 0 | 0 | 0 | 0 | 0 | 0 | 0 | 0 | 0 | 0 | 0 | 0 | 0 | 0 | 0 | 0 | 0 | 0 | 0 | 0 | 0 | 0 | 0 | 0 | 0 | 0 | 0 | 0 | 0 | 0 | 0 | 0 | 0 | 0 | 0 | 0 | 0 | 0 | 0 | 0 | 0 | 0 | 0 | 0 | 0 | 0 | 0 | 0 | 0 | 0 | 0 | 0 | 0 | 0 | 0 | 0 | 0 | 0 | 0 | 0 | 0 | 0 | 0 | 0 | 0
17 | 1 |  | 36 | 8 | 1.16-2303-3-1/1 | Техническое обслуживание компактной канализационной насосной установки | шт. | 2 | 0 | 2 |  |  |  | 1012.68 | 0 | 0 | 0 | 1012.68 | 0 | 1.64 | 0 | 0 | 708.88 | 101.27 |  | 1470492014 | 506.34 | 0 | 0 | 0 | 506.34 | 0 | 0.82 | 0 | 0 | 506.34 | 0 | 0 | 0 | 506.34 | 0 | 0.82 | 0 | 0 | 70 | 10 | 1 | 1 |  |  | 1 | 1 | 1 | 1 |  |  |  |  | 0 | 4 | СН-2012.1 Выпуск № 5 (в текущих ценах по состоянию на 01.10.2025 г.). 1.16-2303-3-1/1 |  |  | 0 | 0 |  | 0 | 1 | 0 | 1 | 1 | 1 | 1 | 1 | 1 |  | 70 | 10 |  |  |  | 0 | 0 | 0 | [5 empty] | 0 |  | 0 | 1012.68 | 0 | 0 | 0 | 506.34 | 0 | 0.82 | 0 | 0 | 708.876 | 101.268 | [13 empty] | 0 | 0 | 1 | 1 |  |  |  | 16987630 | шт. | шт. | 1 | [6 empty] | 1441815344 | 1 | СН-2012 | 0 |  | 4 | 0 | Подрядные работы, гл. 1-5,7 | работа |  |  |  | 0 | 506.34 | 0 | 0 | 0 | 506.34 | 0.82 | 0 | 0 | [17 empty] | 0 | 0 | 0 |  |  |  |  | 70 | 10 |  |  |  |  | 0 |  | 1354931498 | 2 | 1 | -2 | 0 | 0 | 0 | 1822.83 | 0 | 0 | 1822.83 |  | 0 | 3 | 0 |  | 0 | 1 | 0 | 0 | 0 | 0 |  | 0
17 | 1 |  | 40 |  | 1.16-3101-3-1/1 | Прочистка канализационной сети внутренней | 100 м | 0.093 | 0 | 0.093 |  |  |  | 1572.39 | 253.72 | 0 | 0 | 1318.67 | 0 | 2.7472 | 0 | 0 | 923.07 | 131.87 |  | -1 | 16907.42 | 2728.22 | 0 | 0 | 14179.2 | 0 | 29.54 | 0 | 0 | 16907.42 | 2728.22 | 0 | 0 | 14179.2 | 0 | 29.54 | 0 | 0 | 70 | 10 | 1 | 1 |  |  | 1 | 1 | 1 | 1 |  |  |  |  | 0 | 4 | СН-2012.1 Выпуск № 5 (в текущих ценах по состоянию на 01.10.2025 г.). 1.16-3101-3-1/1 |  |  | 0 | 0 |  | 0 | 1 | 0 | 1 | 1 | 1 | 1 | 1 | 1 |  | 70 | 10 |  |  |  | 0 | 0 | 0 | [5 empty] | 0 |  | 0 | 1572.39 | 2728.22 | 0 | 0 | 14179.2 | 0 | 29.54 | 0 | 0 | 923.069 | 131.867 | [13 empty] | 0 | 0 | 1 | 1 |  |  |  | 1003 | 100 м | 100 м | 100 | [6 empty] | 1441815344 | 1 | СН-2012 | 0 |  | 4 | 0 | Подрядные работы, гл. 1-5,7 | работа |  |  |  | 1311744 | 16907.42 | 2728.22 | 0 | 0 | 14179.2 | 29.54 | 0 | 0 | [17 empty] | 0 | 0 | 0 |  |  |  |  | 70 | 10 |  |  |  |  | 0 |  | -317825441 | 2 | 1 | -2 | 0 | 0 | 0 | 2627.33 | 0 | 0 | 2627.33 |  | 0 | 3 | 0 |  | 0 | 1 | 0 | 0 | 0 | 0 |  | 0
17 | 1 |  | 41 |  | 1.15-2101-1-1/1 | Осмотр магистральных неизолированных внутренних трубопроводов диаметром до 100 мм | 100 м | 0.154 | 0 | 0.154 |  |  |  | 311.67 | 0 | 0 | 0 | 311.67 | 0 | 0.5544 | 0 | 0 | 218.17 | 31.17 |  | -1 | 2023.8 | 0 | 0 | 0 | 2023.8 | 0 | 3.6 | 0 | 0 | 505.95 | 0 | 0 | 0 | 505.95 | 0 | 0.9 | 0 | 0 | 70 | 10 | 1 | 1 |  |  | 1 | 1 | 1 | 1 |  |  |  |  | 0 | 4 | СН-2012.1 Выпуск № 5 (в текущих ценах по состоянию на 01.10.2025 г.). 1.15-2101-1-1/1 |  |  | 0 | 0 |  | 0 | 1 | 0 | 1 | 1 | 1 | 1 | 1 | 1 |  | 70 | 10 |  |  |  | 0 | 0 | 0 | [5 empty] | 0 |  | 0 | 311.67 | 0 | 0 | 0 | 2023.8 | 0 | 3.6 | 0 | 0 | 218.169 | 31.167 |  |  |  | )*4 | )*4 | )*4 | )*4 |  | )*4 | )*4 |  |  |  | 0 | 0 | 1 | 1 |  |  |  | 1003 | 100 м | 100 м | 100 | [6 empty] | 1441815344 | 1 | СН-2012 | 0 |  | 4 | 0 | Подрядные работы, гл. 1-5,7 | работа |  |  |  | 1024 | 505.95 | 0 | 0 | 0 | 505.95 | 0.9 | 0 | 0 | [17 empty] | 0 | 0 | 0 |  |  |  |  | 70 | 10 |  |  |  |  | 0 |  | -341239612 | 2 | 1 | -2 | 0 | 0 | 0 | 561.01 | 0 | 0 | 561.01 |  | 0 | 3 | 0 |  | 0 | 1 | 0 | 0 | 0 | 0 |  | 0
17 | 1 |  | 42 | 9 | 1.15-2203-7-2/1 | Техническое обслуживание крана шарового латунного никелированного диаметром до 50 мм | 10 шт. | 0.3 | 0 | 0.3 |  |  |  | 113 | 0 | 0 | 0 | 113 | 0 | 0.183 | 0 | 0 | 79.1 | 11.3 |  | 1470492014 | 376.67 | 0 | 0 | 0 | 376.67 | 0 | 0.61 | 0 | 0 | 376.67 | 0 | 0 | 0 | 376.67 | 0 | 0.61 | 0 | 0 | 70 | 10 | 1 | 1 |  |  | 1 | 1 | 1 | 1 |  |  |  |  | 0 | 4 | СН-2012.1 Выпуск № 5 (в текущих ценах по состоянию на 01.10.2025 г.). 1.15-2203-7-2/1 |  |  | 0 | 0 |  | 0 | 1 | 0 | 1 | 1 | 1 | 1 | 1 | 1 |  | 70 | 10 |  |  |  | 0 | 0 | 0 | [5 empty] | 0 |  | 0 | 113 | 0 | 0 | 0 | 376.67 | 0 | 0.61 | 0 | 0 | 79.1 | 11.3 | [13 empty] | 0 | 0 | 1 | 1 |  |  |  | 16987630 | 10 шт. | 10 шт. | 10 | [6 empty] | 1441815344 | 1 | СН-2012 | 0 |  | 4 | 0 | Подрядные работы, гл. 1-5,7 | работа |  |  |  | 0 | 376.67 | 0 | 0 | 0 | 376.67 | 0.61 | 0 | 0 | [17 empty] | 0 | 0 | 0 |  |  |  |  | 70 | 10 |  |  |  |  | 0 |  | 357408898 | 2 | 1 | -2 | 0 | 0 | 0 | 203.4 | 0 | 0 | 203.4 |  | 0 | 3 | 0 |  | 0 | 1 | 0 | 0 | 0 | 0 |  | 0
17 | 1 |  | 44 | 10 | 1.15-2203-9-1/1 | Техническое обслуживание клапанов обратных фланцевых диаметром 50 мм / прим. Ду 32 мм | шт. | 3 | 0 | 3 |  |  |  | 237.03 | 0.93 | 0 | 0 | 236.1 | 0 | 0.42 | 0 | 0 | 165.27 | 23.61 |  | 1470492014 | 79.01 | 0.31 | 0 | 0 | 78.7 | 0 | 0.14 | 0 | 0 | 79.01 | 0.31 | 0 | 0 | 78.7 | 0 | 0.14 | 0 | 0 | 70 | 10 | 1 | 1 |  |  | 1 | 1 | 1 | 1 |  |  |  |  | 0 | 4 | СН-2012.1 Выпуск № 5 (в текущих ценах по состоянию на 01.10.2025 г.). 1.15-2203-9-1/1 |  |  | 0 | 0 |  | 0 | 1 | 0 | 1 | 1 | 1 | 1 | 1 | 1 |  | 70 | 10 |  |  |  | 0 | 0 | 0 | [5 empty] | 0 |  | 0 | 237.03 | 0.31 | 0 | 0 | 78.7 | 0 | 0.14 | 0 | 0 | 165.27 | 23.61 | [13 empty] | 0 | 0 | 1 | 1 |  |  |  | 16987630 | шт. | шт. | 1 | [6 empty] | 1441815344 | 1 | СН-2012 | 0 |  | 4 | 0 | Подрядные работы, гл. 1-5,7 | работа |  |  |  | 0 | 79.01 | 0.31 | 0 | 0 | 78.7 | 0.14 | 0 | 0 | [17 empty] | 0 | 0 | 0 |  |  |  |  | 70 | 10 |  |  |  |  | 0 |  | -201551659 | 2 | 1 | -2 | 0 | 0 | 0 | 425.91 | 0 | 0 | 425.91 |  | 0 | 3 | 0 |  | 0 | 1 | 0 | 0 | 0 | 0 |  | 0
17 | 1 |  | 45 |  | 1.16-2101-2-1/1 | Осмотр чугунных канализационных ревизий и прочисток | шт. | 33 | 0 | 33 |  |  |  | 21191.28 | 0 | 0 | 0 | 21191.28 | 0 | 34.32 | 0 | 0 | 14833.9 | 2119.13 |  | -1 | 642.16 | 0 | 0 | 0 | 642.16 | 0 | 1.04 | 0 | 0 | 80.27 | 0 | 0 | 0 | 80.27 | 0 | 0.13 | 0 | 0 | 70 | 10 | 1 | 1 |  |  | 1 | 1 | 1 | 1 |  |  |  |  | 0 | 4 | СН-2012.1 Выпуск № 5 (в текущих ценах по состоянию на 01.10.2025 г.). 1.16-2101-2-1/1 |  |  | 0 | 0 |  | 0 | 1 | 0 | 1 | 1 | 1 | 1 | 1 | 1 |  | 70 | 10 |  |  |  | 0 | 0 | 0 | [5 empty] | 0 |  | 0 | 21191.28 | 0 | 0 | 0 | 642.16 | 0 | 1.04 | 0 | 0 | 14833.896 | 2119.128 |  |  |  | )*8 | )*8 | )*8 | )*8 |  | )*8 | )*8 |  |  |  | 0 | 0 | 1 | 1 |  |  |  | 16987630 | шт. | шт. | 1 | [6 empty] | 1441815344 | 1 | СН-2012 | 0 |  | 4 | 0 | Подрядные работы, гл. 1-5,7 | работа |  |  |  | 1024 | 80.27 | 0 | 0 | 0 | 80.27 | 0.13 | 0 | 0 | [17 empty] | 0 | 0 | 0 |  |  |  |  | 70 | 10 |  |  |  |  | 0 |  | 1384570016 | 2 | 1 | -2 | 0 | 0 | 0 | 38144.31 | 0 | 0 | 38144.31 |  | 0 | 3 | 0 |  | 0 | 1 | 0 | 0 | 0 | 0 |  | 0
51 | 1 | 5 | 153 |  | Новый подраздел | 1.4 Хозяйственно-бытовая канализация К1 | 0 | [6 empty] | 1362.71 | 0.93 | 0 | 0 | 1361.78 | 0 | 2.243 | 0 | 0 | 953.25 | 136.18 |  |  | 1362.71 | 0.93 | 0 | 0 | 1361.78 | 0 | 2.243 | 0 | 0 | 953.25 | 136.18 |  |  | 0 | 0 | 0 | 2452.14 | 0 | 0 | 2452.14 | 0.93 | 0.93 | 0 | 0.93 | 0 | 0 | 0 | 0 | 0 | [19 empty] | 0 | 0 | 0 | 2452.14 | 0 | 0 | 2452.14 | 0.93 | 0.93 | 0 | 0.93 | 0 | 0 | 0 | 0 | 0 | [114 empty] | 0
50 | 0 | 0 | 1 | 201 | 1362.71 | ПЗ | Прямые затраты |  |  | 201 | 1 | 3 |  | 2 | [7 empty] | 350.03 | 1 | 350.03
50 | 0 | 0 | 1 | 202 | 0.93 | СтМатОб | Стоимость материальных ресурсов (всего) |  |  | 202 | 2 | 3 |  | 2 | [7 empty] | 0.93 | 1 | 0.93
50 | 0 | 0 | 1 | 222 | 0 | СтМатОбЗак | Стоимость материалов и оборудования заказчика |  |  | 222 | 3 | 3 |  | 2 | [7 empty] | 0 | 1 | 0
50 | 0 | 0 | 1 | 225 | 0.93 | СтМатОбПод | Стоимость материалов и оборудования подрядчика |  |  | 225 | 4 | 3 |  | 2 | [7 empty] | 0.93 | 1 | 0.93
50 | 0 | 0 | 1 | 226 | 0.93 | СтМат | Стоимость материалов (всего) |  |  | 226 | 5 | 3 |  | 2 | [7 empty] | 0.93 | 1 | 0.93
50 | 0 | 0 | 1 | 227 | 0 | СтМатЗак | Стоимость материалов заказчика |  |  | 227 | 6 | 3 |  | 2 | [7 empty] | 0 | 1 | 0
50 | 0 | 0 | 1 | 228 | 0.93 | СтМатПод | Стоимость материалов подрядчика |  |  | 228 | 7 | 3 |  | 2 | [7 empty] | 0.93 | 1 | 0.93
50 | 0 | 0 | 1 | 216 | 0 | Оборуд | Стоимость оборудования (всего) |  |  | 216 | 8 | 3 |  | 2 | [7 empty] | 0 | 1 | 0
50 | 0 | 0 | 1 | 223 | 0 | ОборудЗак | Стоимость оборудования заказчика |  |  | 223 | 9 | 3 |  | 2 | [7 empty] | 0 | 1 | 0
50 | 0 | 0 | 1 | 229 | 0 | ОборудПод | Стоимость оборудования подрядчика |  |  | 229 | 10 | 3 |  | 2 | [7 empty] | 0 | 1 | 0
50 | 0 | 0 | 1 | 203 | 0 | ЭММ | Эксплуатация машин |  |  | 203 | 11 | 3 |  | 2 | [7 empty] | 0 | 1 | 0
50 | 0 | 0 | 1 | 231 | 0 | ЭММсНРиСП | Эксплуатация машин по ТСН-2001.16 |  |  | 231 | 12 | 3 |  | 2 | [7 empty] | 0 | 1 | 0
50 | 0 | 0 | 1 | 204 | 0 | ЗПМ | ЗП машинистов |  |  | 204 | 13 | 3 |  | 2 | [7 empty] | 0 | 1 | 0
50 | 0 | 0 | 1 | 205 | 1361.78 | ОЗП | Основная ЗП рабочих |  |  | 205 | 14 | 3 |  | 2 | [7 empty] | 349.1 | 1 | 349.1
50 | 0 | 0 | 1 | 232 | 0 | ОЗПсНРиСП | Основная ЗП рабочих по ТСН-2001.16 |  |  | 232 | 15 | 3 |  | 2 | [7 empty] | 0 | 1 | 0
50 | 0 | 0 | 1 | 214 | 0 | Строит | Строительные работы с НР и СП |  |  | 214 | 16 | 3 |  | 2 | [7 empty] | 0 | 1 | 0
50 | 0 | 0 | 1 | 215 | 0 | Монтаж | Монтажные работы с НР и СП |  |  | 215 | 17 | 3 |  | 2 | [7 empty] | 0 | 1 | 0
50 | 0 | 0 | 1 | 217 | 2452.14 | Прочие | Прочие работы с НР и СП |  |  | 217 | 18 | 3 |  | 2 | [7 empty] | 629.31 | 1 | 629.31
50 | 0 | 0 | 1 | 230 | 0 | ПрочиеЗатр | Прочие затраты по ТСН-2001.16 |  |  | 230 | 19 | 3 |  | 2 | [7 empty] | 0 | 1 | 0
50 | 0 | 0 | 1 | 206 | 0 | ВозврМат | Возврат материалов |  |  | 206 | 20 | 3 |  | 2 | [7 empty] | 0 | 1 | 0
50 | 0 | 0 | 1 | 207 | 2.243 | ТрудСтр | Трудозатраты строителей |  |  | 207 | 21 | 3 |  | -1 | [7 empty] | 0.603 | 1 | 0.603
50 | 0 | 0 | 1 | 208 | 0 | ТрудМаш | Трудозатраты машинистов |  |  | 208 | 22 | 3 |  | -1 | [7 empty] | 0 | 1 | 0
50 | 0 | 0 | 1 | 209 | 0 | ТранспМат | Транспорт материалов |  |  | 209 | 23 | 3 |  | 2 | [7 empty] | 0 | 1 | 0
50 | 0 | 0 | 1 | 233 | 0 | Перевозка | Перевозка грузов |  |  | 233 | 24 | 3 |  | 2 | [7 empty] | 0 | 1 | 0
50 | 0 | 0 | 1 | 210 | 953.25 | НР | Накладные расходы |  |  | 210 | 25 | 3 |  | 2 | [7 empty] | 244.37 | 1 | 244.37
50 | 0 | 0 | 1 | 211 | 136.18 | СмПриб | Сметная прибыль |  |  | 211 | 26 | 3 |  | 2 | [7 empty] | 34.91 | 1 | 34.91
50 | 0 | 0 | 1 | 224 | 2452.14 | Всего | Всего с НР и СП |  |  | 224 | 27 | 3 |  | 2 | [7 empty] | 629.31 | 1 | 629.31
5 | 1 |  | 203 |  | Новый подраздел | 1.5 Дождевая канализация К2 |  | 0 |  | 0 | [7 empty] | 0 |  |  | 0 | [53 empty] | 0 | [11 empty] | 0
52 | 1 | 5 | 194 | 0 | Новый подраздел | 1.5 Дождевая канализация К2 | [7 empty] | 344.04 | 1.44 | 0 | 0 | 342.6 | 0 | 0.64 | 0 | 0 | 239.82 | 34.26 | 0 | 0 | 344.04 | 1.44 | 0 | 0 | 342.6 | 0 | 0.64 | 0 | 0 | 239.82 | 34.26 | 0 | 0 | 0 | 0 | 0 | 618.12 | 0 | 0 | 618.12 | 1.44 | 1.44 | 0 | 1.44 | 0 | 0 | 0 | 0 | 0 | 0 | 0 | 0 | 0 | 0 | 0 | 0 | 0 | 0 | 0 | 0 | 0 | 0 | 0 | 0 | 0 | 0 | 0 | 0 | 0 | 0 | 0 | 618.12 | 0 | 0 | 618.12 | 1.44 | 1.44 | 0 | 1.44 | 0 | 0 | 0 | 0 | 0 | 0 | 0 | 0 | 0 | 0 | 0 | 0 | 0 | 0 | 0 | 0 | 0 | 0 | 0 | 0 | 0 | 0 | 0 | 0 | 0 | 0 | 0 | 0 | 0 | 0 | 0 | 0 | 0 | 0 | 0 | 0 | 0 | 0 | 0 | 0 | 0 | 0 | 0 | 0 | 0 | 0 | 0 | 0 | 0 | 0 | 0 | 0 | 0 | 0 | 0 | 0 | 0 | 0 | 0 | 0 | 0 | 0 | 0 | 0 | 0 | 0 | 0 | 0 | 0 | 0 | 0 | 0 | 0 | 0 | 0 | 0 | 0 | 0 | 0 | 0 | 0 | 0 | 0 | 0 | 0 | 0 | 0 | 0 | 0 | 0 | 0 | 0 | 0 | 0 | 0 | 0 | 0 | 0 | 0 | 0 | 0 | 0 | 0 | 0 | 0 | 0 | 0 | 0 | 0 | 0 | 0 | 0 | 0 | 0 | 0 | 0 | 0 | 0 | 0 | 0
17 | 1 |  | 46 |  | 1.16-2201-2-2/1 | Осмотр трапа ТП диаметром 100 мм / Воронка кровельная греющая | 10 шт. | 1.2 | 0 | 1.2 |  |  |  | 2163.7 | 0 | 0 | 0 | 2163.7 | 0 | 3.504 | 0 | 0 | 1514.59 | 216.37 |  | -1 | 1803.08 | 0 | 0 | 0 | 1803.08 | 0 | 2.92 | 0 | 0 | 450.77 | 0 | 0 | 0 | 450.77 | 0 | 0.73 | 0 | 0 | 70 | 10 | 1 | 1 |  |  | 1 | 1 | 1 | 1 |  |  |  |  | 0 | 4 | СН-2012.1 Выпуск № 5 (в текущих ценах по состоянию на 01.10.2025 г.). 1.16-2201-2-2/1 |  |  | 0 | 0 |  | 0 | 1 | 0 | 1 | 1 | 1 | 1 | 1 | 1 |  | 70 | 10 |  |  |  | 0 | 0 | 0 | [5 empty] | 0 |  | 0 | 2163.7 | 0 | 0 | 0 | 1803.08 | 0 | 2.92 | 0 | 0 | 1514.59 | 216.37 |  |  |  | )*4 | )*4 | )*4 | )*4 |  | )*4 | )*4 |  |  |  | 0 | 0 | 1 | 1 |  |  |  | 16987630 | 10 шт. | 10 шт. | 10 | [6 empty] | 1441815344 | 1 | СН-2012 | 0 |  | 4 | 0 | Подрядные работы, гл. 1-5,7 | работа |  |  |  | 1024 | 450.77 | 0 | 0 | 0 | 450.77 | 0.73 | 0 | 0 | [17 empty] | 0 | 0 | 0 |  |  |  |  | 70 | 10 |  |  |  |  | 0 |  | 1933300663 | 2 | 1 | -2 | 0 | 0 | 0 | 3894.66 | 0 | 0 | 3894.66 |  | 0 | 3 | 0 |  | 0 | 1 | 0 | 0 | 0 | 0 |  | 0
17 | 1 |  | 47 |  | 1.15-2101-1-1/1 | Осмотр магистральных неизолированных внутренних трубопроводов диаметром до 100 мм | 100 м | 0.16 | 0 | 0.16 |  |  |  | 323.81 | 0 | 0 | 0 | 323.81 | 0 | 0.576 | 0 | 0 | 226.67 | 32.38 |  | -1 | 2023.8 | 0 | 0 | 0 | 2023.8 | 0 | 3.6 | 0 | 0 | 505.95 | 0 | 0 | 0 | 505.95 | 0 | 0.9 | 0 | 0 | 70 | 10 | 1 | 1 |  |  | 1 | 1 | 1 | 1 |  |  |  |  | 0 | 4 | СН-2012.1 Выпуск № 5 (в текущих ценах по состоянию на 01.10.2025 г.). 1.15-2101-1-1/1 |  |  | 0 | 0 |  | 0 | 1 | 0 | 1 | 1 | 1 | 1 | 1 | 1 |  | 70 | 10 |  |  |  | 0 | 0 | 0 | [5 empty] | 0 |  | 0 | 323.81 | 0 | 0 | 0 | 2023.8 | 0 | 3.6 | 0 | 0 | 226.667 | 32.381 |  |  |  | )*4 | )*4 | )*4 | )*4 |  | )*4 | )*4 |  |  |  | 0 | 0 | 1 | 1 |  |  |  | 1003 | 100 м | 100 м | 100 | [6 empty] | 1441815344 | 1 | СН-2012 | 0 |  | 4 | 0 | Подрядные работы, гл. 1-5,7 | работа |  |  |  | 1024 | 505.95 | 0 | 0 | 0 | 505.95 | 0.9 | 0 | 0 | [17 empty] | 0 | 0 | 0 |  |  |  |  | 70 | 10 |  |  |  |  | 0 |  | -341239612 | 2 | 1 | -2 | 0 | 0 | 0 | 582.86 | 0 | 0 | 582.86 |  | 0 | 3 | 0 |  | 0 | 1 | 0 | 0 | 0 | 0 |  | 0
17 | 1 |  | 49 | 11 | 1.21-2103-9-2/1 | Техническое обслуживание силовых сетей, проложенных по кирпичным и бетонным основаниям, провод сечением 3х1,5-6 мм2 / кабель греющий | 100 м | 0.064 | 0 | 0.064 |  |  |  | 344.04 | 1.44 | 0 | 0 | 342.6 | 0 | 0.64 | 0 | 0 | 239.82 | 34.26 |  | 1470492014 | 5375.66 | 22.51 | 0 | 0 | 5353.15 | 0 | 10 | 0 | 0 | 5375.66 | 22.51 | 0 | 0 | 5353.15 | 0 | 10 | 0 | 0 | 70 | 10 | 1 | 1 |  |  | 1 | 1 | 1 | 1 |  |  |  |  | 0 | 4 | СН-2012.1 Выпуск № 5 (в текущих ценах по состоянию на 01.10.2025 г.). 1.21-2103-9-2/1 |  |  | 0 | 0 |  | 0 | 1 | 0 | 1 | 1 | 1 | 1 | 1 | 1 |  | 70 | 10 |  |  |  | 0 | 0 | 0 | [5 empty] | 0 |  | 0 | 344.04 | 22.51 | 0 | 0 | 5353.15 | 0 | 10 | 0 | 0 | 239.82 | 34.26 | [13 empty] | 0 | 0 | 1 | 1 |  |  |  | 1003 | 100 м | 100 м | 100 | [6 empty] | 1441815344 | 1 | СН-2012 | 0 |  | 4 | 0 | Подрядные работы, гл. 1-5,7 | работа |  |  |  | 0 | 5375.66 | 22.51 | 0 | 0 | 5353.15 | 10 | 0 | 0 | [17 empty] | 0 | 0 | 0 |  |  |  |  | 70 | 10 |  |  |  |  | 0 |  | 743796505 | 2 | 1 | -2 | 0 | 0 | 0 | 618.12 | 0 | 0 | 618.12 |  | 0 | 3 | 0 |  | 0 | 1 | 0 | 0 | 0 | 0 |  | 0
17 | 1 |  | 50 |  | 1.21-2101-1-2/1 | Технический осмотр силовых сетей, проложенных по кирпичным и бетонным основаниям, провод сечением 3х1,5-6 мм2 / кабель греющий | 100 м | 0.32 | 0 | 0.32 |  |  |  | 56.53 | 0 | 0 | 0 | 56.53 | 0 | 0.1056 | 0 | 0 | 39.57 | 5.65 |  | -1 | 176.66 | 0 | 0 | 0 | 176.66 | 0 | 0.33 | 0 | 0 | 176.66 | 0 | 0 | 0 | 176.66 | 0 | 0.33 | 0 | 0 | 70 | 10 | 1 | 1 |  |  | 1 | 1 | 1 | 1 |  |  |  |  | 0 | 4 | СН-2012.1 Выпуск № 5 (в текущих ценах по состоянию на 01.10.2025 г.). 1.21-2101-1-2/1 |  |  | 0 | 0 |  | 0 | 1 | 0 | 1 | 1 | 1 | 1 | 1 | 1 |  | 70 | 10 |  |  |  | 0 | 0 | 0 | [5 empty] | 0 |  | 0 | 56.53 | 0 | 0 | 0 | 176.66 | 0 | 0.33 | 0 | 0 | 39.571 | 5.653 | [13 empty] | 0 | 0 | 1 | 1 |  |  |  | 1003 | 100 м | 100 м | 100 | [6 empty] | 1441815344 | 1 | СН-2012 | 0 |  | 4 | 0 | Подрядные работы, гл. 1-5,7 | работа |  |  |  | 1024 | 176.66 | 0 | 0 | 0 | 176.66 | 0.33 | 0 | 0 | [17 empty] | 0 | 0 | 0 |  |  |  |  | 70 | 10 |  |  |  |  | 0 |  | -1250954649 | 2 | 1 | -2 | 0 | 0 | 0 | 101.75 | 0 | 0 | 101.75 |  | 0 | 3 | 0 |  | 0 | 1 | 0 | 0 | 0 | 0 |  | 0
51 | 1 | 5 | 194 |  | Новый подраздел | 1.5 Дождевая канализация К2 | 0 | [6 empty] | 344.04 | 1.44 | 0 | 0 | 342.6 | 0 | 0.64 | 0 | 0 | 239.82 | 34.26 |  |  | 344.04 | 1.44 | 0 | 0 | 342.6 | 0 | 0.64 | 0 | 0 | 239.82 | 34.26 |  |  | 0 | 0 | 0 | 618.12 | 0 | 0 | 618.12 | 1.44 | 1.44 | 0 | 1.44 | 0 | 0 | 0 | 0 | 0 | [19 empty] | 0 | 0 | 0 | 618.12 | 0 | 0 | 618.12 | 1.44 | 1.44 | 0 | 1.44 | 0 | 0 | 0 | 0 | 0 | [114 empty] | 0
50 | 0 | 0 | 1 | 201 | 344.04 | ПЗ | Прямые затраты |  |  | 201 | 1 | 3 |  | 2 | [7 empty] | 344.04 | 1 | 344.04
50 | 0 | 0 | 1 | 202 | 1.44 | СтМатОб | Стоимость материальных ресурсов (всего) |  |  | 202 | 2 | 3 |  | 2 | [7 empty] | 1.44 | 1 | 1.44
50 | 0 | 0 | 1 | 222 | 0 | СтМатОбЗак | Стоимость материалов и оборудования заказчика |  |  | 222 | 3 | 3 |  | 2 | [7 empty] | 0 | 1 | 0
50 | 0 | 0 | 1 | 225 | 1.44 | СтМатОбПод | Стоимость материалов и оборудования подрядчика |  |  | 225 | 4 | 3 |  | 2 | [7 empty] | 1.44 | 1 | 1.44
50 | 0 | 0 | 1 | 226 | 1.44 | СтМат | Стоимость материалов (всего) |  |  | 226 | 5 | 3 |  | 2 | [7 empty] | 1.44 | 1 | 1.44
50 | 0 | 0 | 1 | 227 | 0 | СтМатЗак | Стоимость материалов заказчика |  |  | 227 | 6 | 3 |  | 2 | [7 empty] | 0 | 1 | 0
50 | 0 | 0 | 1 | 228 | 1.44 | СтМатПод | Стоимость материалов подрядчика |  |  | 228 | 7 | 3 |  | 2 | [7 empty] | 1.44 | 1 | 1.44
50 | 0 | 0 | 1 | 216 | 0 | Оборуд | Стоимость оборудования (всего) |  |  | 216 | 8 | 3 |  | 2 | [7 empty] | 0 | 1 | 0
50 | 0 | 0 | 1 | 223 | 0 | ОборудЗак | Стоимость оборудования заказчика |  |  | 223 | 9 | 3 |  | 2 | [7 empty] | 0 | 1 | 0
50 | 0 | 0 | 1 | 229 | 0 | ОборудПод | Стоимость оборудования подрядчика |  |  | 229 | 10 | 3 |  | 2 | [7 empty] | 0 | 1 | 0
50 | 0 | 0 | 1 | 203 | 0 | ЭММ | Эксплуатация машин |  |  | 203 | 11 | 3 |  | 2 | [7 empty] | 0 | 1 | 0
50 | 0 | 0 | 1 | 231 | 0 | ЭММсНРиСП | Эксплуатация машин по ТСН-2001.16 |  |  | 231 | 12 | 3 |  | 2 | [7 empty] | 0 | 1 | 0
50 | 0 | 0 | 1 | 204 | 0 | ЗПМ | ЗП машинистов |  |  | 204 | 13 | 3 |  | 2 | [7 empty] | 0 | 1 | 0
50 | 0 | 0 | 1 | 205 | 342.6 | ОЗП | Основная ЗП рабочих |  |  | 205 | 14 | 3 |  | 2 | [7 empty] | 342.6 | 1 | 342.6
50 | 0 | 0 | 1 | 232 | 0 | ОЗПсНРиСП | Основная ЗП рабочих по ТСН-2001.16 |  |  | 232 | 15 | 3 |  | 2 | [7 empty] | 0 | 1 | 0
50 | 0 | 0 | 1 | 214 | 0 | Строит | Строительные работы с НР и СП |  |  | 214 | 16 | 3 |  | 2 | [7 empty] | 0 | 1 | 0
50 | 0 | 0 | 1 | 215 | 0 | Монтаж | Монтажные работы с НР и СП |  |  | 215 | 17 | 3 |  | 2 | [7 empty] | 0 | 1 | 0
50 | 0 | 0 | 1 | 217 | 618.12 | Прочие | Прочие работы с НР и СП |  |  | 217 | 18 | 3 |  | 2 | [7 empty] | 618.12 | 1 | 618.12
50 | 0 | 0 | 1 | 230 | 0 | ПрочиеЗатр | Прочие затраты по ТСН-2001.16 |  |  | 230 | 19 | 3 |  | 2 | [7 empty] | 0 | 1 | 0
50 | 0 | 0 | 1 | 206 | 0 | ВозврМат | Возврат материалов |  |  | 206 | 20 | 3 |  | 2 | [7 empty] | 0 | 1 | 0
50 | 0 | 0 | 1 | 207 | 0.64 | ТрудСтр | Трудозатраты строителей |  |  | 207 | 21 | 3 |  | -1 | [7 empty] | 0.64 | 1 | 0.64
50 | 0 | 0 | 1 | 208 | 0 | ТрудМаш | Трудозатраты машинистов |  |  | 208 | 22 | 3 |  | -1 | [7 empty] | 0 | 1 | 0
50 | 0 | 0 | 1 | 209 | 0 | ТранспМат | Транспорт материалов |  |  | 209 | 23 | 3 |  | 2 | [7 empty] | 0 | 1 | 0
50 | 0 | 0 | 1 | 233 | 0 | Перевозка | Перевозка грузов |  |  | 233 | 24 | 3 |  | 2 | [7 empty] | 0 | 1 | 0
50 | 0 | 0 | 1 | 210 | 239.82 | НР | Накладные расходы |  |  | 210 | 25 | 3 |  | 2 | [7 empty] | 239.82 | 1 | 239.82
50 | 0 | 0 | 1 | 211 | 34.26 | СмПриб | Сметная прибыль |  |  | 211 | 26 | 3 |  | 2 | [7 empty] | 34.26 | 1 | 34.26
50 | 0 | 0 | 1 | 224 | 618.12 | Всего | Всего с НР и СП |  |  | 224 | 27 | 3 |  | 2 | [7 empty] | 618.12 | 1 | 618.12
5 | 1 |  | 251 |  | Новый подраздел | 1.6 Сантехприборы и оборудование |  | 0 |  | -1 | [7 empty] | 0 |  |  | 0 | [53 empty] | 0 | [11 empty] | 0
52 | 1 | 5 | 233 | 0 | Новый подраздел | 1.6 Сантехприборы и оборудование | [7 empty] | 31686.98 | 287.01 | 1504.59 | 942.05 | 29895.38 | 0 | 57.4229 | 0 | 0 | 20926.77 | 2989.54 | 0 | 0 | 31686.98 | 287.01 | 1504.59 | 942.05 | 29895.38 | 0 | 57.4229 | 0 | 0 | 20926.77 | 2989.54 | 0 | 0 | 0 | 0 | 0 | 56620.71 | 0 | 0 | 56620.71 | 287.01 | 287.01 | 0 | 287.01 | 0 | 0 | 0 | 0 | 0 | 0 | 0 | 0 | 0 | 0 | 0 | 0 | 0 | 0 | 0 | 0 | 0 | 0 | 0 | 0 | 0 | 0 | 0 | 0 | 0 | 0 | 0 | 56620.71 | 0 | 0 | 56620.71 | 287.01 | 287.01 | 0 | 287.01 | 0 | 0 | 0 | 0 | 0 | 0 | 0 | 0 | 0 | 0 | 0 | 0 | 0 | 0 | 0 | 0 | 0 | 0 | 0 | 0 | 0 | 0 | 0 | 0 | 0 | 0 | 0 | 0 | 0 | 0 | 0 | 0 | 0 | 0 | 0 | 0 | 0 | 0 | 0 | 0 | 0 | 0 | 0 | 0 | 0 | 0 | 0 | 0 | 0 | 0 | 0 | 0 | 0 | 0 | 0 | 0 | 0 | 0 | 0 | 0 | 0 | 0 | 0 | 0 | 0 | 0 | 0 | 0 | 0 | 0 | 0 | 0 | 0 | 0 | 0 | 0 | 0 | 0 | 0 | 0 | 0 | 0 | 0 | 0 | 0 | 0 | 0 | 0 | 0 | 0 | 0 | 0 | 0 | 0 | 0 | 0 | 0 | 0 | 0 | 0 | 0 | 0 | 0 | 0 | 0 | 0 | 0 | 0 | 0 | 0 | 0 | 0 | 0 | 0 | 0 | 0 | 0 | 0 | 0 | 0
17 | 1 |  | 51 |  | 1.16-2201-1-1/1 | Осмотры санитарно-технических приборов и трубопроводов в туалетах общественных зданий - туалет (1 умывальник и 1 унитаз) | 10 шт. | 1.3 | 0 | 1.3 |  |  |  | 17194.68 | 0 | 0 | 0 | 17194.68 | 0 | 27.846 | 0 | 0 | 12036.28 | 1719.47 |  | -1 | 13226.68 | 0 | 0 | 0 | 13226.68 | 0 | 21.42 | 0 | 0 | 778.04 | 0 | 0 | 0 | 778.04 | 0 | 1.26 | 0 | 0 | 70 | 10 | 1 | 1 |  |  | 1 | 1 | 1 | 1 |  |  |  |  | 0 | 4 | СН-2012.1 Выпуск № 5 (в текущих ценах по состоянию на 01.10.2025 г.). 1.16-2201-1-1/1 |  |  | 0 | 0 |  | 0 | 1 | 0 | 1 | 1 | 1 | 1 | 1 | 1 |  | 70 | 10 |  |  |  | 0 | 0 | 0 | [5 empty] | 0 |  | 0 | 17194.68 | 0 | 0 | 0 | 13226.68 | 0 | 21.42 | 0 | 0 | 12036.276 | 1719.468 |  |  |  | )*17 | )*17 | )*17 | )*17 |  | )*17 | )*17 |  |  |  | 0 | 0 | 1 | 1 |  |  |  | 16987630 | 10 шт. | 10 шт. | 10 | [6 empty] | 1441815344 | 1 | СН-2012 | 0 |  | 4 | 0 | Подрядные работы, гл. 1-5,7 | работа |  |  |  | 1024 | 778.04 | 0 | 0 | 0 | 778.04 | 1.26 | 0 | 0 | [17 empty] | 0 | 0 | 0 |  |  |  |  | 70 | 10 |  |  |  |  | 0 |  | 1084928283 | 2 | 1 | -2 | 0 | 0 | 0 | 30950.43 | 0 | 0 | 30950.43 |  | 0 | 3 | 0 |  | 0 | 1 | 0 | 0 | 0 | 0 |  | 0
17 | 1 |  | 52 |  | 1.16-2201-1-2/1 | Осмотры санитарно-технических приборов и трубопроводов в туалетах общественных зданий - добавлять на осмотр каждого унитаза сверх одного | 10 шт. | 0.4 | 0 | 0.4 |  |  |  | 1133.7 | 0 | 0 | 0 | 1133.7 | 0 | 1.836 | 0 | 0 | 793.59 | 113.37 |  | -1 | 2834.24 | 0 | 0 | 0 | 2834.24 | 0 | 4.59 | 0 | 0 | 166.72 | 0 | 0 | 0 | 166.72 | 0 | 0.27 | 0 | 0 | 70 | 10 | 1 | 1 |  |  | 1 | 1 | 1 | 1 |  |  |  |  | 0 | 4 | СН-2012.1 Выпуск № 5 (в текущих ценах по состоянию на 01.10.2025 г.). 1.16-2201-1-2/1 |  |  | 0 | 0 |  | 0 | 1 | 0 | 1 | 1 | 1 | 1 | 1 | 1 |  | 70 | 10 |  |  |  | 0 | 0 | 0 | [5 empty] | 0 |  | 0 | 1133.7 | 0 | 0 | 0 | 2834.24 | 0 | 4.59 | 0 | 0 | 793.59 | 113.37 |  |  |  | )*17 | )*17 | )*17 | )*17 |  | )*17 | )*17 |  |  |  | 0 | 0 | 1 | 1 |  |  |  | 16987630 | 10 шт. | 10 шт. | 10 | [6 empty] | 1441815344 | 1 | СН-2012 | 0 |  | 4 | 0 | Подрядные работы, гл. 1-5,7 | работа |  |  |  | 1024 | 166.72 | 0 | 0 | 0 | 166.72 | 0.27 | 0 | 0 | [17 empty] | 0 | 0 | 0 |  |  |  |  | 70 | 10 |  |  |  |  | 0 |  | -1133115676 | 2 | 1 | -2 | 0 | 0 | 0 | 2040.66 | 0 | 0 | 2040.66 |  | 0 | 3 | 0 |  | 0 | 1 | 0 | 0 | 0 | 0 |  | 0
17 | 1 |  | 53 |  | 1.16-2201-1-2/1 | Осмотры санитарно-технических приборов и трубопроводов в туалетах общественных зданий - добавлять на осмотр каждого унитаза сверх одного / писсуар | 10 шт. | 0.1 | 0 | 0.1 |  |  |  | 283.42 | 0 | 0 | 0 | 283.42 | 0 | 0.459 | 0 | 0 | 198.39 | 28.34 |  | -1 | 2834.24 | 0 | 0 | 0 | 2834.24 | 0 | 4.59 | 0 | 0 | 166.72 | 0 | 0 | 0 | 166.72 | 0 | 0.27 | 0 | 0 | 70 | 10 | 1 | 1 |  |  | 1 | 1 | 1 | 1 |  |  |  |  | 0 | 4 | СН-2012.1 Выпуск № 5 (в текущих ценах по состоянию на 01.10.2025 г.). 1.16-2201-1-2/1 |  |  | 0 | 0 |  | 0 | 1 | 0 | 1 | 1 | 1 | 1 | 1 | 1 |  | 70 | 10 |  |  |  | 0 | 0 | 0 | [5 empty] | 0 |  | 0 | 283.42 | 0 | 0 | 0 | 2834.24 | 0 | 4.59 | 0 | 0 | 198.394 | 28.342 |  |  |  | )*17 | )*17 | )*17 | )*17 |  | )*17 | )*17 |  |  |  | 0 | 0 | 1 | 1 |  |  |  | 16987630 | 10 шт. | 10 шт. | 10 | [6 empty] | 1441815344 | 1 | СН-2012 | 0 |  | 4 | 0 | Подрядные работы, гл. 1-5,7 | работа |  |  |  | 1024 | 166.72 | 0 | 0 | 0 | 166.72 | 0.27 | 0 | 0 | [17 empty] | 0 | 0 | 0 |  |  |  |  | 70 | 10 |  |  |  |  | 0 |  | 382017706 | 2 | 1 | -2 | 0 | 0 | 0 | 510.15 | 0 | 0 | 510.15 |  | 0 | 3 | 0 |  | 0 | 1 | 0 | 0 | 0 | 0 |  | 0
17 | 1 |  | 54 |  | 1.16-2201-1-3/1 | Осмотры санитарно-технических приборов и трубопроводов в туалетах общественных зданий - добавлять на осмотр каждого умывальника сверх одного / мойка | 10 шт. | 0.2 | 0 | 0.2 |  |  |  | 482.87 | 0 | 0 | 0 | 482.87 | 0 | 0.782 | 0 | 0 | 338.01 | 48.29 |  | -1 | 2414.34 | 0 | 0 | 0 | 2414.34 | 0 | 3.91 | 0 | 0 | 142.02 | 0 | 0 | 0 | 142.02 | 0 | 0.23 | 0 | 0 | 70 | 10 | 1 | 1 |  |  | 1 | 1 | 1 | 1 |  |  |  |  | 0 | 4 | СН-2012.1 Выпуск № 5 (в текущих ценах по состоянию на 01.10.2025 г.). 1.16-2201-1-3/1 |  |  | 0 | 0 |  | 0 | 1 | 0 | 1 | 1 | 1 | 1 | 1 | 1 |  | 70 | 10 |  |  |  | 0 | 0 | 0 | [5 empty] | 0 |  | 0 | 482.87 | 0 | 0 | 0 | 2414.34 | 0 | 3.91 | 0 | 0 | 338.009 | 48.287 |  |  |  | )*17 | )*17 | )*17 | )*17 |  | )*17 | )*17 |  |  |  | 0 | 0 | 1 | 1 |  |  |  | 16987630 | 10 шт. | 10 шт. | 10 | [6 empty] | 1441815344 | 1 | СН-2012 | 0 |  | 4 | 0 | Подрядные работы, гл. 1-5,7 | работа |  |  |  | 1024 | 142.02 | 0 | 0 | 0 | 142.02 | 0.23 | 0 | 0 | [17 empty] | 0 | 0 | 0 |  |  |  |  | 70 | 10 |  |  |  |  | 0 |  | 1975687440 | 2 | 1 | -2 | 0 | 0 | 0 | 869.17 | 0 | 0 | 869.17 |  | 0 | 3 | 0 |  | 0 | 1 | 0 | 0 | 0 | 0 |  | 0
17 | 1 |  | 55 |  | 1.16-2201-1-3/1 | Осмотры санитарно-технических приборов и трубопроводов в туалетах общественных зданий - добавлять на осмотр каждого умывальника сверх одного / Душевой поддон низкий стальной 700х700 | 10 шт. | 0.3 | 0 | 0.3 |  |  |  | 724.3 | 0 | 0 | 0 | 724.3 | 0 | 1.173 | 0 | 0 | 507.01 | 72.43 |  | -1 | 2414.34 | 0 | 0 | 0 | 2414.34 | 0 | 3.91 | 0 | 0 | 142.02 | 0 | 0 | 0 | 142.02 | 0 | 0.23 | 0 | 0 | 70 | 10 | 1 | 1 |  |  | 1 | 1 | 1 | 1 |  |  |  |  | 0 | 4 | СН-2012.1 Выпуск № 5 (в текущих ценах по состоянию на 01.10.2025 г.). 1.16-2201-1-3/1 |  |  | 0 | 0 |  | 0 | 1 | 0 | 1 | 1 | 1 | 1 | 1 | 1 |  | 70 | 10 |  |  |  | 0 | 0 | 0 | [5 empty] | 0 |  | 0 | 724.3 | 0 | 0 | 0 | 2414.34 | 0 | 3.91 | 0 | 0 | 507.01 | 72.43 |  |  |  | )*17 | )*17 | )*17 | )*17 |  | )*17 | )*17 |  |  |  | 0 | 0 | 1 | 1 |  |  |  | 16987630 | 10 шт. | 10 шт. | 10 | [6 empty] | 1441815344 | 1 | СН-2012 | 0 |  | 4 | 0 | Подрядные работы, гл. 1-5,7 | работа |  |  |  | 1024 | 142.02 | 0 | 0 | 0 | 142.02 | 0.23 | 0 | 0 | [17 empty] | 0 | 0 | 0 |  |  |  |  | 70 | 10 |  |  |  |  | 0 |  | 1392476374 | 2 | 1 | -2 | 0 | 0 | 0 | 1303.74 | 0 | 0 | 1303.74 |  | 0 | 3 | 0 |  | 0 | 1 | 0 | 0 | 0 | 0 |  | 0
17 | 1 |  | 60 | 12 | 1.16-3201-2-1/1 | Укрепление расшатавшихся санитарно-технических приборов - умывальники | 100 шт. | 0.13 | 0 | 0.13 |  |  |  | 6990.59 | 100.95 | 8.04 | 0.09 | 6881.6 | 0 | 13.5772 | 0 | 0 | 4817.12 | 688.16 |  | 1470492014 | 53773.79 | 776.55 | 61.83 | 0.7 | 52935.41 | 0 | 104.44 | 0 | 0 | 53773.79 | 776.55 | 61.83 | 0.7 | 52935.41 | 0 | 104.44 | 0 | 0 | 70 | 10 | 1 | 1 |  |  | 1 | 1 | 1 | 1 |  |  |  |  | 0 | 4 | СН-2012.1 Выпуск № 5 (в текущих ценах по состоянию на 01.10.2025 г.). 1.16-3201-2-1/1 |  |  | 0 | 0 |  | 0 | 1 | 0 | 1 | 1 | 1 | 1 | 1 | 1 |  | 70 | 10 |  |  |  | 0 | 0 | 0 | [5 empty] | 0 |  | 0 | 6990.59 | 776.55 | 61.83 | 0.7 | 52935.41 | 0 | 104.44 | 0 | 0 | 4817.12 | 688.16 | [13 empty] | 0 | 0 | 1 | 1 |  |  |  | 16987630 | 100 шт. | 100 шт. | 100 | [6 empty] | 1441815344 | 1 | СН-2012 | 0 |  | 4 | 0 | Подрядные работы, гл. 1-5,7 | работа |  |  |  | 0 | 53773.79 | 776.55 | 61.83 | 0.7 | 52935.41 | 104.44 | 0 | 0 | [17 empty] | 0 | 0 | 0 |  |  |  |  | 70 | 10 |  |  |  |  | 0 |  | -36092940 | 2 | 1 | -2 | 0 | 0.1 | 0 | 12495.97 | 0 | 0 | 12495.97 |  | 0 | 3 | 0 |  | 0 | 1 | 0 | 0 | 0 | 0 |  | 0
17 | 1 |  | 65 | 13 | 1.16-3201-2-2/1 | Укрепление расшатавшихся санитарно-технических приборов - унитазы и биде | 100 шт. | 0.17 | 0 | 0.17 |  |  |  | 13233.49 | 132.01 | 10.51 | 0.12 | 13090.97 | 0 | 25.8281 | 0 | 0 | 9163.68 | 1309.1 |  | 1470492014 | 77844.1 | 776.55 | 61.83 | 0.7 | 77005.72 | 0 | 151.93 | 0 | 0 | 77844.1 | 776.55 | 61.83 | 0.7 | 77005.72 | 0 | 151.93 | 0 | 0 | 70 | 10 | 1 | 1 |  |  | 1 | 1 | 1 | 1 |  |  |  |  | 0 | 4 | СН-2012.1 Выпуск № 5 (в текущих ценах по состоянию на 01.10.2025 г.). 1.16-3201-2-2/1 |  |  | 0 | 0 |  | 0 | 1 | 0 | 1 | 1 | 1 | 1 | 1 | 1 |  | 70 | 10 |  |  |  | 0 | 0 | 0 | [5 empty] | 0 |  | 0 | 13233.49 | 776.55 | 61.83 | 0.7 | 77005.72 | 0 | 151.93 | 0 | 0 | 9163.679 | 1309.097 | [13 empty] | 0 | 0 | 1 | 1 |  |  |  | 16987630 | 100 шт. | 100 шт. | 100 | [6 empty] | 1441815344 | 1 | СН-2012 | 0 |  | 4 | 0 | Подрядные работы, гл. 1-5,7 | работа |  |  |  | 0 | 77844.1 | 776.55 | 61.83 | 0.7 | 77005.72 | 151.93 | 0 | 0 | [17 empty] | 0 | 0 | 0 |  |  |  |  | 70 | 10 |  |  |  |  | 0 |  | 1944845796 | 2 | 1 | -2 | 0 | 0.13 | 0 | 23706.4 | 0 | 0 | 23706.4 |  | 0 | 3 | 0 |  | 0 | 1 | 0 | 0 | 0 | 0 |  | 0
17 | 1 |  | 70 | 14 | 1.16-3201-2-3/1 | Укрепление расшатавшихся санитарно-технических приборов - писсуары | 100 шт. | 0.01 | 0 | 0.01 |  |  |  | 578.49 | 7.77 | 0.62 | 0.01 | 570.1 | 0 | 1.1248 | 0 | 0 | 399.07 | 57.01 |  | 1470492014 | 57848.87 | 776.55 | 61.83 | 0.7 | 57010.49 | 0 | 112.48 | 0 | 0 | 57848.87 | 776.55 | 61.83 | 0.7 | 57010.49 | 0 | 112.48 | 0 | 0 | 70 | 10 | 1 | 1 |  |  | 1 | 1 | 1 | 1 |  |  |  |  | 0 | 4 | СН-2012.1 Выпуск № 5 (в текущих ценах по состоянию на 01.10.2025 г.). 1.16-3201-2-3/1 |  |  | 0 | 0 |  | 0 | 1 | 0 | 1 | 1 | 1 | 1 | 1 | 1 |  | 70 | 10 |  |  |  | 0 | 0 | 0 | [5 empty] | 0 |  | 0 | 578.49 | 776.55 | 61.83 | 0.7 | 57010.49 | 0 | 112.48 | 0 | 0 | 399.07 | 57.01 | [13 empty] | 0 | 0 | 1 | 1 |  |  |  | 16987630 | 100 шт. | 100 шт. | 100 | [6 empty] | 1441815344 | 1 | СН-2012 | 0 |  | 4 | 0 | Подрядные работы, гл. 1-5,7 | работа |  |  |  | 0 | 57848.87 | 776.55 | 61.83 | 0.7 | 57010.49 | 112.48 | 0 | 0 | [17 empty] | 0 | 0 | 0 |  |  |  |  | 70 | 10 |  |  |  |  | 0 |  | 1211882727 | 2 | 1 | -2 | 0 | 0.01 | 0 | 1034.58 | 0 | 0 | 1034.58 |  | 0 | 3 | 0 |  | 0 | 1 | 0 | 0 | 0 | 0 |  | 0
17 | 1 |  | 72 | 15 | 1.23-2103-41-1/1 | Техническое обслуживание регулирующего клапана / Кран смывной для писуара | шт. | 1 | 0 | 1 |  |  |  | 286.18 | 0 | 78.18 | 49.57 | 208 | 0 | 0.37 | 0 | 0 | 145.6 | 20.8 |  | 1470492014 | 286.18 | 0 | 78.18 | 49.57 | 208 | 0 | 0.37 | 0 | 0 | 286.18 | 0 | 78.18 | 49.57 | 208 | 0 | 0.37 | 0 | 0 | 70 | 10 | 1 | 1 |  |  | 1 | 1 | 1 | 1 |  |  |  |  | 0 | 4 | СН-2012.1 Выпуск № 5 (в текущих ценах по состоянию на 01.10.2025 г.). 1.23-2103-41-1/1 |  |  | 0 | 0 |  | 0 | 1 | 0 | 1 | 1 | 1 | 1 | 1 | 1 |  | 70 | 10 |  |  |  | 0 | 0 | 0 | [5 empty] | 0 |  | 0 | 286.18 | 0 | 78.18 | 49.57 | 208 | 0 | 0.37 | 0 | 0 | 145.6 | 20.8 | [13 empty] | 0 | 0 | 1 | 1 |  |  |  | 16987630 | шт. | шт. | 1 | [6 empty] | 1441815344 | 1 | СН-2012 | 0 |  | 4 | 0 | Подрядные работы, гл. 1-5,7 | работа |  |  |  | 0 | 286.18 | 0 | 78.18 | 49.57 | 208 | 0.37 | 0 | 0 | [17 empty] | 0 | 0 | 0 |  |  |  |  | 70 | 10 |  |  |  |  | 0 |  | -1981715323 | 2 | 1 | -2 | 0 | 53.54 | 0 | 506.12 | 0 | 0 | 506.12 |  | 0 | 3 | 0 |  | 0 | 1 | 0 | 0 | 0 | 0 |  | 0
17 | 1 |  | 74 | 16 | 1.23-2103-41-1/1 | Техническое обслуживание регулирующего клапана / Смеситель для умывальника, смеситель для мойки, смеситель душевой с лейкой | шт. | 18 | 0 | 18 |  |  |  | 5151.24 | 0 | 1407.24 | 892.26 | 3744 | 0 | 6.66 | 0 | 0 | 2620.8 | 374.4 |  | 1470492014 | 286.18 | 0 | 78.18 | 49.57 | 208 | 0 | 0.37 | 0 | 0 | 286.18 | 0 | 78.18 | 49.57 | 208 | 0 | 0.37 | 0 | 0 | 70 | 10 | 1 | 1 |  |  | 1 | 1 | 1 | 1 |  |  |  |  | 0 | 4 | СН-2012.1 Выпуск № 5 (в текущих ценах по состоянию на 01.10.2025 г.). 1.23-2103-41-1/1 |  |  | 0 | 0 |  | 0 | 1 | 0 | 1 | 1 | 1 | 1 | 1 | 1 |  | 70 | 10 |  |  |  | 0 | 0 | 0 | [5 empty] | 0 |  | 0 | 5151.24 | 0 | 78.18 | 49.57 | 208 | 0 | 0.37 | 0 | 0 | 2620.8 | 374.4 | [13 empty] | 0 | 0 | 1 | 1 |  |  |  | 16987630 | шт. | шт. | 1 | [6 empty] | 1441815344 | 1 | СН-2012 | 0 |  | 4 | 0 | Подрядные работы, гл. 1-5,7 | работа |  |  |  | 0 | 286.18 | 0 | 78.18 | 49.57 | 208 | 0.37 | 0 | 0 | [17 empty] | 0 | 0 | 0 |  |  |  |  | 70 | 10 |  |  |  |  | 0 |  | 959515339 | 2 | 1 | -2 | 0 | 963.64 | 0 | 9110.08 | 0 | 0 | 9110.08 |  | 0 | 3 | 0 |  | 0 | 1 | 0 | 0 | 0 | 0 |  | 0
17 | 1 |  | 75 | 17 | 1.16-3201-1-1/1 | Регулировка смывного бачка | 100 приборов | 0.17 | 0 | 0.17 |  |  |  | 2702.34 | 0 | 0 | 0 | 2702.34 | 0 | 4.539 | 0 | 0 | 1891.64 | 270.23 |  | 1470492014 | 15896.11 | 0 | 0 | 0 | 15896.11 | 0 | 26.7 | 0 | 0 | 15896.11 | 0 | 0 | 0 | 15896.11 | 0 | 26.7 | 0 | 0 | 70 | 10 | 1 | 1 |  |  | 1 | 1 | 1 | 1 |  |  |  |  | 0 | 4 | СН-2012.1 Выпуск № 5 (в текущих ценах по состоянию на 01.10.2025 г.). 1.16-3201-1-1/1 |  |  | 0 | 0 |  | 0 | 1 | 0 | 1 | 1 | 1 | 1 | 1 | 1 |  | 70 | 10 |  |  |  | 0 | 0 | 0 | [5 empty] | 0 |  | 0 | 2702.34 | 0 | 0 | 0 | 15896.11 | 0 | 26.7 | 0 | 0 | 1891.638 | 270.234 | [13 empty] | 0 | 0 | 1 | 1 |  |  |  | 1013 | 100 приборов | 100 приборов | 1 | [6 empty] | 1441815344 | 1 | СН-2012 | 0 |  | 4 | 0 | Подрядные работы, гл. 1-5,7 | работа |  |  |  | 0 | 15896.11 | 0 | 0 | 0 | 15896.11 | 26.7 | 0 | 0 | [17 empty] | 0 | 0 | 0 |  |  |  |  | 70 | 10 |  |  |  |  | 0 |  | -1089660975 | 2 | 1 | -2 | 0 | 0 | 0 | 4864.21 | 0 | 0 | 4864.21 |  | 0 | 3 | 0 |  | 0 | 1 | 0 | 0 | 0 | 0 |  | 0
17 | 1 |  | 77 | 18 | 1.16-2203-1-1/1 | Прочистка сифонов | 100 шт. | 0.19 | 0 | 0.19 |  |  |  | 2744.65 | 46.28 | 0 | 0 | 2698.37 | 0 | 5.3238 | 0 | 0 | 1888.86 | 269.84 |  | 1470492014 | 14445.51 | 243.57 | 0 | 0 | 14201.94 | 0 | 28.02 | 0 | 0 | 14445.51 | 243.57 | 0 | 0 | 14201.94 | 0 | 28.02 | 0 | 0 | 70 | 10 | 1 | 1 |  |  | 1 | 1 | 1 | 1 |  |  |  |  | 0 | 4 | СН-2012.1 Выпуск № 5 (в текущих ценах по состоянию на 01.10.2025 г.). 1.16-2203-1-1/1 |  |  | 0 | 0 |  | 0 | 1 | 0 | 1 | 1 | 1 | 1 | 1 | 1 |  | 70 | 10 |  |  |  | 0 | 0 | 0 | [5 empty] | 0 |  | 0 | 2744.65 | 243.57 | 0 | 0 | 14201.94 | 0 | 28.02 | 0 | 0 | 1888.859 | 269.837 | [13 empty] | 0 | 0 | 1 | 1 |  |  |  | 16987630 | 100 шт. | 100 шт. | 100 | [6 empty] | 1441815344 | 1 | СН-2012 | 0 |  | 4 | 0 | Подрядные работы, гл. 1-5,7 | работа |  |  |  | 0 | 14445.51 | 243.57 | 0 | 0 | 14201.94 | 28.02 | 0 | 0 | [17 empty] | 0 | 0 | 0 |  |  |  |  | 70 | 10 |  |  |  |  | 0 |  | 1586733399 | 2 | 1 | -2 | 0 | 0 | 0 | 4903.35 | 0 | 0 | 4903.35 |  | 0 | 3 | 0 |  | 0 | 1 | 0 | 0 | 0 | 0 |  | 0
17 | 1 |  | 78 |  | 1.16-2201-2-2/1 | Осмотр трапа ТП диаметром 100 мм | 10 шт. | 0.2 | 0 | 0.2 |  |  |  | 360.62 | 0 | 0 | 0 | 360.62 | 0 | 0.584 | 0 | 0 | 252.43 | 36.06 |  | -1 | 1803.08 | 0 | 0 | 0 | 1803.08 | 0 | 2.92 | 0 | 0 | 450.77 | 0 | 0 | 0 | 450.77 | 0 | 0.73 | 0 | 0 | 70 | 10 | 1 | 1 |  |  | 1 | 1 | 1 | 1 |  |  |  |  | 0 | 4 | СН-2012.1 Выпуск № 5 (в текущих ценах по состоянию на 01.10.2025 г.). 1.16-2201-2-2/1 |  |  | 0 | 0 |  | 0 | 1 | 0 | 1 | 1 | 1 | 1 | 1 | 1 |  | 70 | 10 |  |  |  | 0 | 0 | 0 | [5 empty] | 0 |  | 0 | 360.62 | 0 | 0 | 0 | 1803.08 | 0 | 2.92 | 0 | 0 | 252.434 | 36.062 |  |  |  | )*4 | )*4 | )*4 | )*4 |  | )*4 | )*4 |  |  |  | 0 | 0 | 1 | 1 |  |  |  | 16987630 | 10 шт. | 10 шт. | 10 | [6 empty] | 1441815344 | 1 | СН-2012 | 0 |  | 4 | 0 | Подрядные работы, гл. 1-5,7 | работа |  |  |  | 1024 | 450.77 | 0 | 0 | 0 | 450.77 | 0.73 | 0 | 0 | [17 empty] | 0 | 0 | 0 |  |  |  |  | 70 | 10 |  |  |  |  | 0 |  | -350537421 | 2 | 1 | -2 | 0 | 0 | 0 | 649.11 | 0 | 0 | 649.11 |  | 0 | 3 | 0 |  | 0 | 1 | 0 | 0 | 0 | 0 |  | 0
51 | 1 | 5 | 233 |  | Новый подраздел | 1.6 Сантехприборы и оборудование | 0 | [6 empty] | 31686.98 | 287.01 | 1504.59 | 942.05 | 29895.38 | 0 | 57.4229 | 0 | 0 | 20926.77 | 2989.54 |  |  | 31686.98 | 287.01 | 1504.59 | 942.05 | 29895.38 | 0 | 57.4229 | 0 | 0 | 20926.77 | 2989.54 |  |  | 0 | 0 | 0 | 56620.71 | 0 | 0 | 56620.71 | 287.01 | 287.01 | 0 | 287.01 | 0 | 0 | 0 | 0 | 0 | [19 empty] | 0 | 0 | 0 | 56620.71 | 0 | 0 | 56620.71 | 287.01 | 287.01 | 0 | 287.01 | 0 | 0 | 0 | 0 | 0 | [114 empty] | 0
50 | 0 | 0 | 1 | 201 | 31686.98 | ПЗ | Прямые затраты |  |  | 201 | 1 | 3 |  | 2 | [7 empty] | 5446.99 | 1 | 5446.99
50 | 0 | 0 | 1 | 202 | 287.01 | СтМатОб | Стоимость материальных ресурсов (всего) |  |  | 202 | 2 | 3 |  | 2 | [7 empty] | 46.28 | 1 | 46.28
50 | 0 | 0 | 1 | 222 | 0 | СтМатОбЗак | Стоимость материалов и оборудования заказчика |  |  | 222 | 3 | 3 |  | 2 | [7 empty] | 0 | 1 | 0
50 | 0 | 0 | 1 | 225 | 287.01 | СтМатОбПод | Стоимость материалов и оборудования подрядчика |  |  | 225 | 4 | 3 |  | 2 | [7 empty] | 46.28 | 1 | 46.28
50 | 0 | 0 | 1 | 226 | 287.01 | СтМат | Стоимость материалов (всего) |  |  | 226 | 5 | 3 |  | 2 | [7 empty] | 46.28 | 1 | 46.28
50 | 0 | 0 | 1 | 227 | 0 | СтМатЗак | Стоимость материалов заказчика |  |  | 227 | 6 | 3 |  | 2 | [7 empty] | 0 | 1 | 0
50 | 0 | 0 | 1 | 228 | 287.01 | СтМатПод | Стоимость материалов подрядчика |  |  | 228 | 7 | 3 |  | 2 | [7 empty] | 46.28 | 1 | 46.28
50 | 0 | 0 | 1 | 216 | 0 | Оборуд | Стоимость оборудования (всего) |  |  | 216 | 8 | 3 |  | 2 | [7 empty] | 0 | 1 | 0
50 | 0 | 0 | 1 | 223 | 0 | ОборудЗак | Стоимость оборудования заказчика |  |  | 223 | 9 | 3 |  | 2 | [7 empty] | 0 | 1 | 0
50 | 0 | 0 | 1 | 229 | 0 | ОборудПод | Стоимость оборудования подрядчика |  |  | 229 | 10 | 3 |  | 2 | [7 empty] | 0 | 1 | 0
50 | 0 | 0 | 1 | 203 | 1504.59 | ЭММ | Эксплуатация машин |  |  | 203 | 11 | 3 |  | 2 | [7 empty] | 0 | 1 | 0
50 | 0 | 0 | 1 | 231 | 0 | ЭММсНРиСП | Эксплуатация машин по ТСН-2001.16 |  |  | 231 | 12 | 3 |  | 2 | [7 empty] | 0 | 1 | 0
50 | 0 | 0 | 1 | 204 | 942.05 | ЗПМ | ЗП машинистов |  |  | 204 | 13 | 3 |  | 2 | [7 empty] | 0 | 1 | 0
50 | 0 | 0 | 1 | 205 | 29895.38 | ОЗП | Основная ЗП рабочих |  |  | 205 | 14 | 3 |  | 2 | [7 empty] | 5400.71 | 1 | 5400.71
50 | 0 | 0 | 1 | 232 | 0 | ОЗПсНРиСП | Основная ЗП рабочих по ТСН-2001.16 |  |  | 232 | 15 | 3 |  | 2 | [7 empty] | 0 | 1 | 0
50 | 0 | 0 | 1 | 214 | 0 | Строит | Строительные работы с НР и СП |  |  | 214 | 16 | 3 |  | 2 | [7 empty] | 0 | 1 | 0
50 | 0 | 0 | 1 | 215 | 0 | Монтаж | Монтажные работы с НР и СП |  |  | 215 | 17 | 3 |  | 2 | [7 empty] | 0 | 1 | 0
50 | 0 | 0 | 1 | 217 | 56620.71 | Прочие | Прочие работы с НР и СП |  |  | 217 | 18 | 3 |  | 2 | [7 empty] | 9767.56 | 1 | 9767.56
50 | 0 | 0 | 1 | 230 | 0 | ПрочиеЗатр | Прочие затраты по ТСН-2001.16 |  |  | 230 | 19 | 3 |  | 2 | [7 empty] | 0 | 1 | 0
50 | 0 | 0 | 1 | 206 | 0 | ВозврМат | Возврат материалов |  |  | 206 | 20 | 3 |  | 2 | [7 empty] | 0 | 1 | 0
50 | 0 | 0 | 1 | 207 | 57.4229 | ТрудСтр | Трудозатраты строителей |  |  | 207 | 21 | 3 |  | -1 | [7 empty] | 9.8628 | 1 | 9.8628
50 | 0 | 0 | 1 | 208 | 0 | ТрудМаш | Трудозатраты машинистов |  |  | 208 | 22 | 3 |  | -1 | [7 empty] | 0 | 1 | 0
50 | 0 | 0 | 1 | 209 | 0 | ТранспМат | Транспорт материалов |  |  | 209 | 23 | 3 |  | 2 | [7 empty] | 0 | 1 | 0
50 | 0 | 0 | 1 | 233 | 0 | Перевозка | Перевозка грузов |  |  | 233 | 24 | 3 |  | 2 | [7 empty] | 0 | 1 | 0
50 | 0 | 0 | 1 | 210 | 20926.77 | НР | Накладные расходы |  |  | 210 | 25 | 3 |  | 2 | [7 empty] | 3780.5 | 1 | 3780.5
50 | 0 | 0 | 1 | 211 | 2989.54 | СмПриб | Сметная прибыль |  |  | 211 | 26 | 3 |  | 2 | [7 empty] | 540.07 | 1 | 540.07
50 | 0 | 0 | 1 | 224 | 56620.71 | Всего | Всего с НР и СП |  |  | 224 | 27 | 3 |  | 2 | [7 empty] | 9767.56 | 1 | 9767.56
51 | 1 | 4 | 24 |  | Новый раздел | 1 Водоснабжение и водоотведение | 0 | [6 empty] | 40945.49 | 345.47 | 4049.36 | 2555.62 | 36550.66 | 0 | 68.2669 | 0 | 0 | 25585.47 | 3655.07 | [15 empty] | 0 | 0 | 0 | 72946.1 | 0 | 0 | 72946.1 | 345.47 | 345.47 | 0 | 345.47 | 0 | 0 | 0 | 0 | 0 | [149 empty] | 0
50 | 0 | 0 | 1 | 201 | 40945.49 | ПЗ | Прямые затраты |  |  | 201 | 1 | 3 |  | 2 | [7 empty] | 40945.49 | 1 | 40945.49
50 | 0 | 0 | 1 | 202 | 345.47 | СтМатОб | Стоимость материальных ресурсов (всего) |  |  | 202 | 2 | 3 |  | 2 | [7 empty] | 345.47 | 1 | 345.47
50 | 0 | 0 | 1 | 222 | 0 | СтМатОбЗак | Стоимость материалов и оборудования заказчика |  |  | 222 | 3 | 3 |  | 2 | [7 empty] | 0 | 1 | 0
50 | 0 | 0 | 1 | 225 | 345.47 | СтМатОбПод | Стоимость материалов и оборудования подрядчика |  |  | 225 | 4 | 3 |  | 2 | [7 empty] | 345.47 | 1 | 345.47
50 | 0 | 0 | 1 | 226 | 345.47 | СтМат | Стоимость материалов (всего) |  |  | 226 | 5 | 3 |  | 2 | [7 empty] | 345.47 | 1 | 345.47
50 | 0 | 0 | 1 | 227 | 0 | СтМатЗак | Стоимость материалов заказчика |  |  | 227 | 6 | 3 |  | 2 | [7 empty] | 0 | 1 | 0
50 | 0 | 0 | 1 | 228 | 345.47 | СтМатПод | Стоимость материалов подрядчика |  |  | 228 | 7 | 3 |  | 2 | [7 empty] | 345.47 | 1 | 345.47
50 | 0 | 0 | 1 | 216 | 0 | Оборуд | Стоимость оборудования (всего) |  |  | 216 | 8 | 3 |  | 2 | [7 empty] | 0 | 1 | 0
50 | 0 | 0 | 1 | 223 | 0 | ОборудЗак | Стоимость оборудования заказчика |  |  | 223 | 9 | 3 |  | 2 | [7 empty] | 0 | 1 | 0
50 | 0 | 0 | 1 | 229 | 0 | ОборудПод | Стоимость оборудования подрядчика |  |  | 229 | 10 | 3 |  | 2 | [7 empty] | 0 | 1 | 0
50 | 0 | 0 | 1 | 203 | 4049.36 | ЭММ | Эксплуатация машин |  |  | 203 | 11 | 3 |  | 2 | [7 empty] | 4049.36 | 1 | 4049.36
50 | 0 | 0 | 1 | 231 | 0 | ЭММсНРиСП | Эксплуатация машин по ТСН-2001.16 |  |  | 231 | 12 | 3 |  | 2 | [7 empty] | 0 | 1 | 0
50 | 0 | 0 | 1 | 204 | 2555.62 | ЗПМ | ЗП машинистов |  |  | 204 | 13 | 3 |  | 2 | [7 empty] | 2555.62 | 1 | 2555.62
50 | 0 | 0 | 1 | 205 | 36550.66 | ОЗП | Основная ЗП рабочих |  |  | 205 | 14 | 3 |  | 2 | [7 empty] | 36550.66 | 1 | 36550.66
50 | 0 | 0 | 1 | 232 | 0 | ОЗПсНРиСП | Основная ЗП рабочих по ТСН-2001.16 |  |  | 232 | 15 | 3 |  | 2 | [7 empty] | 0 | 1 | 0
50 | 0 | 0 | 1 | 214 | 0 | Строит | Строительные работы с НР и СП |  |  | 214 | 16 | 3 |  | 2 | [7 empty] | 0 | 1 | 0
50 | 0 | 0 | 1 | 215 | 0 | Монтаж | Монтажные работы с НР и СП |  |  | 215 | 17 | 3 |  | 2 | [7 empty] | 0 | 1 | 0
50 | 0 | 0 | 1 | 217 | 72946.1 | Прочие | Прочие работы с НР и СП |  |  | 217 | 18 | 3 |  | 2 | [7 empty] | 72946.1 | 1 | 72946.1
50 | 0 | 0 | 1 | 230 | 0 | ПрочиеЗатр | Прочие затраты по ТСН-2001.16 |  |  | 230 | 19 | 3 |  | 2 | [7 empty] | 0 | 1 | 0
50 | 0 | 0 | 1 | 206 | 0 | ВозврМат | Возврат материалов |  |  | 206 | 20 | 3 |  | 2 | [7 empty] | 0 | 1 | 0
50 | 0 | 0 | 1 | 207 | 68.2669 | ТрудСтр | Трудозатраты строителей |  |  | 207 | 21 | 3 |  | -1 | [7 empty] | 68.2669 | 1 | 68.2669
50 | 0 | 0 | 1 | 208 | 0 | ТрудМаш | Трудозатраты машинистов |  |  | 208 | 22 | 3 |  | -1 | [7 empty] | 0 | 1 | 0
50 | 0 | 0 | 1 | 209 | 0 | ТранспМат | Транспорт материалов |  |  | 209 | 23 | 3 |  | 2 | [7 empty] | 0 | 1 | 0
50 | 0 | 0 | 1 | 233 | 0 | Перевозка | Перевозка грузов |  |  | 233 | 24 | 3 |  | 2 | [7 empty] | 0 | 1 | 0
50 | 0 | 0 | 1 | 210 | 25585.47 | НР | Накладные расходы |  |  | 210 | 25 | 3 |  | 2 | [7 empty] | 25585.47 | 1 | 25585.47
50 | 0 | 0 | 1 | 211 | 3655.07 | СмПриб | Сметная прибыль |  |  | 211 | 26 | 3 |  | 2 | [7 empty] | 3655.07 | 1 | 3655.07
50 | 0 | 0 | 1 | 224 | 72946.1 | Всего | Всего с НР и СП |  |  | 224 | 27 | 3 |  | 2 | [7 empty] | 72946.1 | 1 | 72946.1
4 | 1 |  | 647 |  | Новый раздел | 2 Внутренние сети отопления и ИТП |  | 0 |  | -1 | [7 empty] | 0 |  |  | 0 | [53 empty] | 0 | [11 empty] | 0
52 | 1 | 4 | 311 | 0 | Новый раздел | 2 Внутренние сети отопления и ИТП | [7 empty] | 187669.01 | 7781.79 | 9137.96 | 5654.19 | 170749.26 | 0 | 268.6097 | 0 | 0 | 119524.6 | 17075.01 | 0 | 0 | 0 | 0 | 0 | 0 | 0 | 0 | 0 | 0 | 0 | 0 | 0 | 0 | 0 | 0 | 0 | 0 | 330375.22 | 0 | 0 | 330375.22 | 7781.79 | 7781.79 | 0 | 7781.79 | 0 | 0 | 0 | 0 | 0 | 0 | 0 | 0 | 0 | 0 | 0 | 0 | 0 | 0 | 0 | 0 | 0 | 0 | 0 | 0 | 0 | 0 | 0 | 0 | 0 | 0 | 0 | 0 | 0 | 0 | 0 | 0 | 0 | 0 | 0 | 0 | 0 | 0 | 0 | 0 | 0 | 0 | 0 | 0 | 0 | 0 | 0 | 0 | 0 | 0 | 0 | 0 | 0 | 0 | 0 | 0 | 0 | 0 | 0 | 0 | 0 | 0 | 0 | 0 | 0 | 0 | 0 | 0 | 0 | 0 | 0 | 0 | 0 | 0 | 0 | 0 | 0 | 0 | 0 | 0 | 0 | 0 | 0 | 0 | 0 | 0 | 0 | 0 | 0 | 0 | 0 | 0 | 0 | 0 | 0 | 0 | 0 | 0 | 0 | 0 | 0 | 0 | 0 | 0 | 0 | 0 | 0 | 0 | 0 | 0 | 0 | 0 | 0 | 0 | 0 | 0 | 0 | 0 | 0 | 0 | 0 | 0 | 0 | 0 | 0 | 0 | 0 | 0 | 0 | 0 | 0 | 0 | 0 | 0 | 0 | 0 | 0 | 0 | 0 | 0 | 0 | 0 | 0 | 0 | 0 | 0 | 0 | 0 | 0 | 0 | 0 | 0 | 0 | 0 | 0
5 | 1 |  | 394 |  | Новый подраздел | 2.1 Отопление |  | 0 |  | -1 | [7 empty] | 0 |  |  | 0 | [53 empty] | 0 | [11 empty] | 0
52 | 1 | 5 | 315 | 0 | Новый подраздел | 2.1 Отопление | [7 empty] | 58088.93 | 4281.87 | 5228.96 | 3175.69 | 48578.1 | 0 | 85.03 | 0 | 0 | 34004.7 | 4857.83 | 0 | 0 | 58088.93 | 4281.87 | 5228.96 | 3175.69 | 48578.1 | 0 | 85.03 | 0 | 0 | 34004.7 | 4857.83 | 0 | 0 | 0 | 0 | 0 | 100381.26 | 0 | 0 | 100381.26 | 4281.87 | 4281.87 | 0 | 4281.87 | 0 | 0 | 0 | 0 | 0 | 0 | 0 | 0 | 0 | 0 | 0 | 0 | 0 | 0 | 0 | 0 | 0 | 0 | 0 | 0 | 0 | 0 | 0 | 0 | 0 | 0 | 0 | 100381.26 | 0 | 0 | 100381.26 | 4281.87 | 4281.87 | 0 | 4281.87 | 0 | 0 | 0 | 0 | 0 | 0 | 0 | 0 | 0 | 0 | 0 | 0 | 0 | 0 | 0 | 0 | 0 | 0 | 0 | 0 | 0 | 0 | 0 | 0 | 0 | 0 | 0 | 0 | 0 | 0 | 0 | 0 | 0 | 0 | 0 | 0 | 0 | 0 | 0 | 0 | 0 | 0 | 0 | 0 | 0 | 0 | 0 | 0 | 0 | 0 | 0 | 0 | 0 | 0 | 0 | 0 | 0 | 0 | 0 | 0 | 0 | 0 | 0 | 0 | 0 | 0 | 0 | 0 | 0 | 0 | 0 | 0 | 0 | 0 | 0 | 0 | 0 | 0 | 0 | 0 | 0 | 0 | 0 | 0 | 0 | 0 | 0 | 0 | 0 | 0 | 0 | 0 | 0 | 0 | 0 | 0 | 0 | 0 | 0 | 0 | 0 | 0 | 0 | 0 | 0 | 0 | 0 | 0 | 0 | 0 | 0 | 0 | 0 | 0 | 0 | 0 | 0 | 0 | 0 | 0
17 | 1 |  | 81 | 19 | 1.17-2103-12-4/1 | Техническое обслуживание настенных конвекторов типа "Универсал С" средней глубины с длиной кожуха свыше 1 м | шт. | 91 | 0 | 91 |  |  |  | 20767.11 | 114.66 | 189.28 | 2.73 | 20463.17 | 0 | 36.4 | 0 | 0 | 14324.22 | 2046.32 |  | 1470492014 | 228.21 | 1.26 | 2.08 | 0.03 | 224.87 | 0 | 0.4 | 0 | 0 | 228.21 | 1.26 | 2.08 | 0.03 | 224.87 | 0 | 0.4 | 0 | 0 | 70 | 10 | 1 | 1 |  |  | 1 | 1 | 1 | 1 |  |  |  |  | 0 | 4 | СН-2012.1 Выпуск № 5 (в текущих ценах по состоянию на 01.10.2025 г.). 1.17-2103-12-4/1 |  |  | 0 | 0 |  | 0 | 1 | 0 | 1 | 1 | 1 | 1 | 1 | 1 |  | 70 | 10 |  |  |  | 0 | 0 | 0 | [5 empty] | 0 |  | 0 | 20767.11 | 1.26 | 2.08 | 0.03 | 224.87 | 0 | 0.4 | 0 | 0 | 14324.219 | 2046.317 | [13 empty] | 0 | 0 | 1 | 1 |  |  |  | 16987630 | шт. | шт. | 1 | [6 empty] | 1441815344 | 1 | СН-2012 | 0 |  | 4 | 0 | Подрядные работы, гл. 1-5,7 | работа |  |  |  | 0 | 228.21 | 1.26 | 2.08 | 0.03 | 224.87 | 0.4 | 0 | 0 | [17 empty] | 0 | 0 | 0 |  |  |  |  | 70 | 10 |  |  |  |  | 0 |  | -1451213200 | 2 | 1 | -2 | 0 | 2.95 | 0 | 37140.6 | 0 | 0 | 37140.6 |  | 0 | 3 | 0 |  | 0 | 1 | 0 | 0 | 0 | 0 |  | 0
17 | 1 |  | 84 | 20 | 1.17-2103-13-17/1 | Техническое обслуживание стальных панельных радиаторов типа 11 высотой 500 мм длиной до 1500 мм | шт. | 18 | 0 | 18 |  |  |  | 4067.28 | 4.32 | 15.3 | 0.18 | 4047.66 | 0 | 7.2 | 0 | 0 | 2833.36 | 404.77 |  | 1470492014 | 225.96 | 0.24 | 0.85 | 0.01 | 224.87 | 0 | 0.4 | 0 | 0 | 225.96 | 0.24 | 0.85 | 0.01 | 224.87 | 0 | 0.4 | 0 | 0 | 70 | 10 | 1 | 1 |  |  | 1 | 1 | 1 | 1 |  |  |  |  | 0 | 4 | СН-2012.1 Выпуск № 5 (в текущих ценах по состоянию на 01.10.2025 г.). 1.17-2103-13-17/1 |  |  | 0 | 0 |  | 0 | 1 | 0 | 1 | 1 | 1 | 1 | 1 | 1 |  | 70 | 10 |  |  |  | 0 | 0 | 0 | [5 empty] | 0 |  | 0 | 4067.28 | 0.24 | 0.85 | 0.01 | 224.87 | 0 | 0.4 | 0 | 0 | 2833.362 | 404.766 | [13 empty] | 0 | 0 | 1 | 1 |  |  |  | 16987630 | шт. | шт. | 1 | [6 empty] | 1441815344 | 1 | СН-2012 | 0 |  | 4 | 0 | Подрядные работы, гл. 1-5,7 | работа |  |  |  | 0 | 225.96 | 0.24 | 0.85 | 0.01 | 224.87 | 0.4 | 0 | 0 | [17 empty] | 0 | 0 | 0 |  |  |  |  | 70 | 10 |  |  |  |  | 0 |  | -321829632 | 2 | 1 | -2 | 0 | 0.19 | 0 | 7305.6 | 0 | 0 | 7305.6 |  | 0 | 3 | 0 |  | 0 | 1 | 0 | 0 | 0 | 0 |  | 0
17 | 1 |  | 86 |  | 1.23-2103-31-1/1 | Техническое обслуживание термостата /Клапан терморегулятора с предварительной настройкой; Ду15, угловой вертикальный | шт. | 19 | 0 | 19 |  |  |  | 21444.73 | 5.89 | 0 | 0 | 21438.84 | 0 | 30.21 | 0 | 0 | 15007.19 | 2143.88 |  | -1 | 1128.67 | 0.31 | 0 | 0 | 1128.36 | 0 | 1.59 | 0 | 0 | 1128.67 | 0.31 | 0 | 0 | 1128.36 | 0 | 1.59 | 0 | 0 | 70 | 10 | 1 | 1 |  |  | 1 | 1 | 1 | 1 |  |  |  |  | 0 | 4 | СН-2012.1 Выпуск № 5 (в текущих ценах по состоянию на 01.10.2025 г.). 1.23-2103-31-1/1 |  |  | 0 | 0 |  | 0 | 1 | 0 | 1 | 1 | 1 | 1 | 1 | 1 |  | 70 | 10 |  |  |  | 0 | 0 | 0 | [5 empty] | 0 |  | 0 | 21444.73 | 0.31 | 0 | 0 | 1128.36 | 0 | 1.59 | 0 | 0 | 15007.188 | 2143.884 | [13 empty] | 0 | 0 | 1 | 1 |  |  |  | 16987630 | шт. | шт. | 1 | [6 empty] | 1441815344 | 1 | СН-2012 | 0 |  | 4 | 0 | Подрядные работы, гл. 1-5,7 | работа |  |  |  | 1836032 | 1128.67 | 0.31 | 0 | 0 | 1128.36 | 1.59 | 0 | 0 | [17 empty] | 0 | 0 | 0 |  |  |  |  | 70 | 10 |  |  |  |  | 0 |  | 427881856 | 2 | 1 | -2 | 0 | 0 | 0 | 38595.8 | 0 | 0 | 38595.8 |  | 0 | 3 | 0 |  | 0 | 1 | 0 | 0 | 0 | 0 |  | 0
17 | 1 |  | 88 | 21 | 1.23-2103-41-1/1 | Техническое обслуживание регулирующего клапана / Клапан запорно-присоединительный угловой с присоединением к отопительному прибору, DN15 | шт. | 19 | 0 | 19 |  |  |  | 5437.42 | 0 | 1485.42 | 941.83 | 3952 | 0 | 7.03 | 0 | 0 | 2766.4 | 395.2 |  | 1470492014 | 286.18 | 0 | 78.18 | 49.57 | 208 | 0 | 0.37 | 0 | 0 | 286.18 | 0 | 78.18 | 49.57 | 208 | 0 | 0.37 | 0 | 0 | 70 | 10 | 1 | 1 |  |  | 1 | 1 | 1 | 1 |  |  |  |  | 0 | 4 | СН-2012.1 Выпуск № 5 (в текущих ценах по состоянию на 01.10.2025 г.). 1.23-2103-41-1/1 |  |  | 0 | 0 |  | 0 | 1 | 0 | 1 | 1 | 1 | 1 | 1 | 1 |  | 70 | 10 |  |  |  | 0 | 0 | 0 | [5 empty] | 0 |  | 0 | 5437.42 | 0 | 78.18 | 49.57 | 208 | 0 | 0.37 | 0 | 0 | 2766.4 | 395.2 | [13 empty] | 0 | 0 | 1 | 1 |  |  |  | 16987630 | шт. | шт. | 1 | [6 empty] | 1441815344 | 1 | СН-2012 | 0 |  | 4 | 0 | Подрядные работы, гл. 1-5,7 | работа |  |  |  | 0 | 286.18 | 0 | 78.18 | 49.57 | 208 | 0.37 | 0 | 0 | [17 empty] | 0 | 0 | 0 |  |  |  |  | 70 | 10 |  |  |  |  | 0 |  | 1119288658 | 2 | 1 | -2 | 0 | 1017.18 | 0 | 9616.2 | 0 | 0 | 9616.2 |  | 0 | 3 | 0 |  | 0 | 1 | 0 | 0 | 0 | 0 |  | 0
17 | 1 |  | 90 | 22 | 1.23-2103-41-1/1 | Техническое обслуживание регулирующего клапана / Клапан ручной запорно-балансировочный, DN32 | шт. | 19 | 0 | 19 |  |  |  | 5437.42 | 0 | 1485.42 | 941.83 | 3952 | 0 | 7.03 | 0 | 0 | 2766.4 | 395.2 |  | 1470492014 | 286.18 | 0 | 78.18 | 49.57 | 208 | 0 | 0.37 | 0 | 0 | 286.18 | 0 | 78.18 | 49.57 | 208 | 0 | 0.37 | 0 | 0 | 70 | 10 | 1 | 1 |  |  | 1 | 1 | 1 | 1 |  |  |  |  | 0 | 4 | СН-2012.1 Выпуск № 5 (в текущих ценах по состоянию на 01.10.2025 г.). 1.23-2103-41-1/1 |  |  | 0 | 0 |  | 0 | 1 | 0 | 1 | 1 | 1 | 1 | 1 | 1 |  | 70 | 10 |  |  |  | 0 | 0 | 0 | [5 empty] | 0 |  | 0 | 5437.42 | 0 | 78.18 | 49.57 | 208 | 0 | 0.37 | 0 | 0 | 2766.4 | 395.2 | [13 empty] | 0 | 0 | 1 | 1 |  |  |  | 16987630 | шт. | шт. | 1 | [6 empty] | 1441815344 | 1 | СН-2012 | 0 |  | 4 | 0 | Подрядные работы, гл. 1-5,7 | работа |  |  |  | 0 | 286.18 | 0 | 78.18 | 49.57 | 208 | 0.37 | 0 | 0 | [17 empty] | 0 | 0 | 0 |  |  |  |  | 70 | 10 |  |  |  |  | 0 |  | 733976369 | 2 | 1 | -2 | 0 | 1017.18 | 0 | 9616.2 | 0 | 0 | 9616.2 |  | 0 | 3 | 0 |  | 0 | 1 | 0 | 0 | 0 | 0 |  | 0
17 | 1 |  | 92 | 23 | 1.23-2103-41-1/1 | Техническое обслуживание регулирующего клапана /Клапан балансировочный автоматический для перепада давлений 5-25 кПа, DN25 | шт. | 14 | 0 | 14 |  |  |  | 4006.52 | 0 | 1094.52 | 693.98 | 2912 | 0 | 5.18 | 0 | 0 | 2038.4 | 291.2 |  | 1470492014 | 286.18 | 0 | 78.18 | 49.57 | 208 | 0 | 0.37 | 0 | 0 | 286.18 | 0 | 78.18 | 49.57 | 208 | 0 | 0.37 | 0 | 0 | 70 | 10 | 1 | 1 |  |  | 1 | 1 | 1 | 1 |  |  |  |  | 0 | 4 | СН-2012.1 Выпуск № 5 (в текущих ценах по состоянию на 01.10.2025 г.). 1.23-2103-41-1/1 |  |  | 0 | 0 |  | 0 | 1 | 0 | 1 | 1 | 1 | 1 | 1 | 1 |  | 70 | 10 |  |  |  | 0 | 0 | 0 | [5 empty] | 0 |  | 0 | 4006.52 | 0 | 78.18 | 49.57 | 208 | 0 | 0.37 | 0 | 0 | 2038.4 | 291.2 | [13 empty] | 0 | 0 | 1 | 1 |  |  |  | 16987630 | шт. | шт. | 1 | [6 empty] | 1441815344 | 1 | СН-2012 | 0 |  | 4 | 0 | Подрядные работы, гл. 1-5,7 | работа |  |  |  | 0 | 286.18 | 0 | 78.18 | 49.57 | 208 | 0.37 | 0 | 0 | [17 empty] | 0 | 0 | 0 |  |  |  |  | 70 | 10 |  |  |  |  | 0 |  | -1178651774 | 2 | 1 | -2 | 0 | 749.5 | 0 | 7085.62 | 0 | 0 | 7085.62 |  | 0 | 3 | 0 |  | 0 | 1 | 0 | 0 | 0 | 0 |  | 0
17 | 1 |  | 93 | 24 | 1.15-2203-7-2/1 | Техническое обслуживание крана шарового латунного никелированного диаметром до 50 мм/Кран шаровой с внутренней резьбой, DN32, ручка-бабочка | 10 шт. | 1.4 | 0 | 1.4 |  |  |  | 527.34 | 0 | 0 | 0 | 527.34 | 0 | 0.854 | 0 | 0 | 369.14 | 52.73 |  | 1470492014 | 376.67 | 0 | 0 | 0 | 376.67 | 0 | 0.61 | 0 | 0 | 376.67 | 0 | 0 | 0 | 376.67 | 0 | 0.61 | 0 | 0 | 70 | 10 | 1 | 1 |  |  | 1 | 1 | 1 | 1 |  |  |  |  | 0 | 4 | СН-2012.1 Выпуск № 5 (в текущих ценах по состоянию на 01.10.2025 г.). 1.15-2203-7-2/1 |  |  | 0 | 0 |  | 0 | 1 | 0 | 1 | 1 | 1 | 1 | 1 | 1 |  | 70 | 10 |  |  |  | 0 | 0 | 0 | [5 empty] | 0 |  | 0 | 527.34 | 0 | 0 | 0 | 376.67 | 0 | 0.61 | 0 | 0 | 369.138 | 52.734 | [13 empty] | 0 | 0 | 1 | 1 |  |  |  | 16987630 | 10 шт. | 10 шт. | 10 | [6 empty] | 1441815344 | 1 | СН-2012 | 0 |  | 4 | 0 | Подрядные работы, гл. 1-5,7 | работа |  |  |  | 0 | 376.67 | 0 | 0 | 0 | 376.67 | 0.61 | 0 | 0 | [17 empty] | 0 | 0 | 0 |  |  |  |  | 70 | 10 |  |  |  |  | 0 |  | -264650341 | 2 | 1 | -2 | 0 | 0 | 0 | 949.21 | 0 | 0 | 949.21 |  | 0 | 3 | 0 |  | 0 | 1 | 0 | 0 | 0 | 0 |  | 0
17 | 1 |  | 94 |  | 1.15-2303-4-2/1 | Прочистка сетчатых фильтров грубой очистки воды диаметром до 50 мм / Фильтр сетчатый DN32 | 10 шт. | 1.4 | 0 | 1.4 |  |  |  | 4028.5 | 0 | 0 | 0 | 4028.5 | 0 | 6.524 | 0 | 0 | 2819.95 | 402.85 |  | -1 | 2877.5 | 0 | 0 | 0 | 2877.5 | 0 | 4.66 | 0 | 0 | 1438.75 | 0 | 0 | 0 | 1438.75 | 0 | 2.33 | 0 | 0 | 70 | 10 | 1 | 1 |  |  | 1 | 1 | 1 | 1 |  |  |  |  | 0 | 4 | СН-2012.1 Выпуск № 5 (в текущих ценах по состоянию на 01.10.2025 г.). 1.15-2303-4-2/1 |  |  | 0 | 0 |  | 0 | 1 | 0 | 1 | 1 | 1 | 1 | 1 | 1 |  | 70 | 10 |  |  |  | 0 | 0 | 0 | [5 empty] | 0 |  | 0 | 4028.5 | 0 | 0 | 0 | 2877.5 | 0 | 4.66 | 0 | 0 | 2819.95 | 402.85 |  |  |  | )*2 | )*2 | )*2 | )*2 |  | )*2 | )*2 |  |  |  | 0 | 0 | 1 | 1 |  |  |  | 16987630 | 10 шт. | 10 шт. | 10 | [6 empty] | 1441815344 | 1 | СН-2012 | 0 |  | 4 | 0 | Подрядные работы, гл. 1-5,7 | работа |  |  |  | 1024 | 1438.75 | 0 | 0 | 0 | 1438.75 | 2.33 | 0 | 0 | [17 empty] | 0 | 0 | 0 |  |  |  |  | 70 | 10 |  |  |  |  | 0 |  | 1489120027 | 2 | 1 | -2 | 0 | 0 | 0 | 7251.3 | 0 | 0 | 7251.3 |  | 0 | 3 | 0 |  | 0 | 1 | 0 | 0 | 0 | 0 |  | 0
17 | 1 |  | 97 | 25 | 1.15-2303-5-1/1 | Техническое обслуживание фильтров водяных фланцевых сетчатых диаметром до 65 мм / Фильтр сетчатый Ду32 | 10 шт. | 1.4 | 0 | 1.4 |  |  |  | 2833.86 | 0.53 | 0 | 0 | 2833.33 | 0 | 5.04 | 0 | 0 | 1983.33 | 283.33 |  | 1470492014 | 2024.19 | 0.38 | 0 | 0 | 2023.81 | 0 | 3.6 | 0 | 0 | 2024.19 | 0.38 | 0 | 0 | 2023.81 | 0 | 3.6 | 0 | 0 | 70 | 10 | 1 | 1 |  |  | 1 | 1 | 1 | 1 |  |  |  |  | 0 | 4 | СН-2012.1 Выпуск № 5 (в текущих ценах по состоянию на 01.10.2025 г.). 1.15-2303-5-1/1 |  |  | 0 | 0 |  | 0 | 1 | 0 | 1 | 1 | 1 | 1 | 1 | 1 |  | 70 | 10 |  |  |  | 0 | 0 | 0 | [5 empty] | 0 |  | 0 | 2833.86 | 0.38 | 0 | 0 | 2023.81 | 0 | 3.6 | 0 | 0 | 1983.331 | 283.333 | [13 empty] | 0 | 0 | 1 | 1 |  |  |  | 16987630 | 10 шт. | 10 шт. | 10 | [6 empty] | 1441815344 | 1 | СН-2012 | 0 |  | 4 | 0 | Подрядные работы, гл. 1-5,7 | работа |  |  |  | 0 | 2024.19 | 0.38 | 0 | 0 | 2023.81 | 3.6 | 0 | 0 | [17 empty] | 0 | 0 | 0 |  |  |  |  | 70 | 10 |  |  |  |  | 0 |  | 1593994994 | 2 | 1 | -2 | 0 | 0 | 0 | 5100.52 | 0 | 0 | 5100.52 |  | 0 | 3 | 0 |  | 0 | 1 | 0 | 0 | 0 | 0 |  | 0
18 | 1 |  |  | 25,1 | 21.26-1-110 | Прокладки из терморасширенного графита для обслуживания фильтра сетчатого чугунного фланцевого диаметром 65 мм | шт. | 14 | 10 | 10 |  |  |  | 2904.58 | 2904.58 | 0 | 0 | 0 | 0 | 0 | 0 | 0 | 0 | 0 |  | 1470492014 | 207.47 | 207.47 | 0 | 0 | 0 | 0 | 0 | 0 | 0 | 207.47 | 207.47 | 0 | 0 | 0 | 0 | 0 | 0 | 0 | 70 | 10 | 1 | 1 |  |  | 1 | 1 | 1 | 1 |  |  |  |  | 3 | 4 | СН-2012.21 Выпуск № 5 (в текущих ценах по состоянию на 01.10.2025 г.). 21.26-1-110 |  |  | 0 | 0 |  | 0 | 1 | 0 | 1 | 1 | 1 | 1 | 1 | 1 |  | 70 | 10 |  |  |  | 0 | 0 | 0 | [5 empty] | 0 |  | 0 | 2904.58 | 207.47 | 0 | 0 | 0 | 0 | 0 | 0 | 0 | 0 | 0 | [13 empty] | 0 | 0 | 1 | 1 |  |  |  | 16987630 | шт. | шт. | 1 | [6 empty] | 1441815344 | 1 | СН-2012 | 0 |  | 4 | 0 | Подрядные работы, гл. 1-5,7 | работа |  |  |  | 0 | 207.47 | 207.47 | 0 | 0 | 0 | 0 | 0 | [18 empty] | 0 | 0 | 0 |  |  |  |  | 70 | 10 |  |  |  |  | 0 |  | -1876481285 | 2 | 1 | -2 | 0 | 0 | 0 | 2904.58 | 0 | 0 | 2904.58 |  | 0 | 3 | 0 |  | 0 | 1 | 0 | 0 | 0 | 0 |  | 0
17 | 1 |  | 100 |  | 1.17-2103-11-1/1 | Гидропневматическая промывка трубопроводов диаметром до 50 мм | 100 м | 0 | 0 | 0 |  |  |  | 0 | 0 | 0 | 0 | 0 | 0 | 0 | 0 | 0 | 0 | 0 |  | -1 | 1673.25 | 56.45 | 10.95 | 0.03 | 1605.85 | 0 | 2.42 | 0 | 0 | 1673.25 | 56.45 | 10.95 | 0.03 | 1605.85 | 0 | 2.42 | 0 | 0 | 70 | 10 | 1 | 1 |  |  | 1 | 1 | 1 | 1 |  |  |  |  | 0 | 4 | СН-2012.1 Выпуск № 5 (в текущих ценах по состоянию на 01.10.2025 г.). 1.17-2103-11-1/1 |  |  | 0 | 0 |  | 0 | 1 | 0 | 1 | 1 | 1 | 1 | 1 | 1 |  | 70 | 10 |  |  |  | 0 | 0 | 0 | [5 empty] | 0 |  | 0 | 0 | 56.45 | 10.95 | 0.03 | 1605.85 | 0 | 2.42 | 0 | 0 | 0 | 0 | [13 empty] | 0 | 0 | 1 | 1 |  |  |  | 1003 | 100 м | 100 м | 100 | [6 empty] | 1441815344 | 1 | СН-2012 | 0 |  | 4 | 0 | Подрядные работы, гл. 1-5,7 | работа |  |  |  | 1024 | 1673.25 | 56.45 | 10.95 | 0.03 | 1605.85 | 2.42 | 0 | 0 | [17 empty] | 0 | 0 | 0 |  |  |  |  | 70 | 10 |  |  |  |  | 0 |  | 1032671561 | 2 | 1 | -2 | 0 | 0 | 0 | 0 | 0 | 0 | 0 |  | 0 | 3 | 0 |  | 0 | 1 | 0 | 0 | 0 | 0 |  | 0
17 | 1 |  | 106 |  | 1.17-3205-2-1/1 | Гидравлическое испытание трубопроводов систем отопления диаметром до 50 мм | 100 м | 0 | 0 | 0 |  |  |  | 0 | 0 | 0 | 0 | 0 | 0 | 0 | 0 | 0 | 0 | 0 |  | -1 | 7926.65 | 70.23 | 50.7 | 0.81 | 7805.72 | 0 | 10.64 | 0 | 0 | 7926.65 | 70.23 | 50.7 | 0.81 | 7805.72 | 0 | 10.64 | 0 | 0 | 70 | 10 | 1 | 1 |  |  | 1 | 1 | 1 | 1 |  |  |  |  | 0 | 4 | СН-2012.1 Выпуск № 5 (в текущих ценах по состоянию на 01.10.2025 г.). 1.17-3205-2-1/1 |  |  | 0 | 0 |  | 0 | 1 | 0 | 1 | 1 | 1 | 1 | 1 | 1 |  | 70 | 10 |  |  |  | 0 | 0 | 0 | [5 empty] | 0 |  | 0 | 0 | 70.23 | 50.7 | 0.81 | 7805.72 | 0 | 10.64 | 0 | 0 | 0 | 0 | [13 empty] | 0 | 0 | 1 | 1 |  |  |  | 1003 | 100 м | 100 м | 100 | [6 empty] | 1441815344 | 1 | СН-2012 | 0 |  | 4 | 0 | Подрядные работы, гл. 1-5,7 | работа |  |  |  | 1024 | 7926.65 | 70.23 | 50.7 | 0.81 | 7805.72 | 10.64 | 0 | 0 | [17 empty] | 0 | 0 | 0 |  |  |  |  | 70 | 10 |  |  |  |  | 0 |  | 1087258960 | 2 | 1 | -2 | 0 | 0 | 0 | 0 | 0 | 0 | 0 |  | 0 | 3 | 0 |  | 0 | 1 | 0 | 0 | 0 | 0 |  | 0
17 | 1 |  | 109 |  | 1.17-2103-11-2/1 | Гидропневматическая промывка трубопроводов диаметром до 100 мм | 100 м | 14.3 | 0 | 14.3 |  |  |  | 35878.84 | 2900.04 | 336.19 | 1 | 32642.61 | 0 | 49.192 | 0 | 0 | 22849.83 | 3264.26 |  | -1 | 2509.01 | 202.8 | 23.51 | 0.07 | 2282.7 | 0 | 3.44 | 0 | 0 | 2509.01 | 202.8 | 23.51 | 0.07 | 2282.7 | 0 | 3.44 | 0 | 0 | 70 | 10 | 1 | 1 |  |  | 1 | 1 | 1 | 1 |  |  |  |  | 0 | 4 | СН-2012.1 Выпуск № 5 (в текущих ценах по состоянию на 01.10.2025 г.). 1.17-2103-11-2/1 |  |  | 0 | 0 |  | 0 | 1 | 0 | 1 | 1 | 1 | 1 | 1 | 1 |  | 70 | 10 |  |  |  | 0 | 0 | 0 | [5 empty] | 0 |  | 0 | 35878.84 | 202.8 | 23.51 | 0.07 | 2282.7 | 0 | 3.44 | 0 | 0 | 22849.827 | 3264.261 | [13 empty] | 0 | 0 | 1 | 1 |  |  |  | 1003 | 100 м | 100 м | 100 | [6 empty] | 1441815344 | 1 | СН-2012 | 0 |  | 4 | 0 | Подрядные работы, гл. 1-5,7 | работа |  |  |  | 1024 | 2509.01 | 202.8 | 23.51 | 0.07 | 2282.7 | 3.44 | 0 | 0 | [17 empty] | 0 | 0 | 0 |  |  |  |  | 70 | 10 |  |  |  |  | 0 |  | -1929809553 | 2 | 1 | -2 | 0 | 1.08 | 0 | 61994.01 | 0 | 0 | 61994.01 |  | 0 | 3 | 0 |  | 0 | 1 | 0 | 0 | 0 | 0 |  | 0
17 | 1 |  | 115 |  | 1.17-3205-2-2/1 | Гидравлическое испытание трубопроводов систем отопления диаметром до 100 мм | 100 м | 14.3 | 0 | 14.3 |  |  |  | 115545.58 | 3198.77 | 725.01 | 11.58 | 111621.8 | 0 | 152.152 | 0 | 0 | 78135.26 | 11162.18 |  | -1 | 8080.11 | 223.69 | 50.7 | 0.81 | 7805.72 | 0 | 10.64 | 0 | 0 | 8080.11 | 223.69 | 50.7 | 0.81 | 7805.72 | 0 | 10.64 | 0 | 0 | 70 | 10 | 1 | 1 |  |  | 1 | 1 | 1 | 1 |  |  |  |  | 0 | 4 | СН-2012.1 Выпуск № 5 (в текущих ценах по состоянию на 01.10.2025 г.). 1.17-3205-2-2/1 |  |  | 0 | 0 |  | 0 | 1 | 0 | 1 | 1 | 1 | 1 | 1 | 1 |  | 70 | 10 |  |  |  | 0 | 0 | 0 | [5 empty] | 0 |  | 0 | 115545.58 | 223.69 | 50.7 | 0.81 | 7805.72 | 0 | 10.64 | 0 | 0 | 78135.26 | 11162.18 | [13 empty] | 0 | 0 | 1 | 1 |  |  |  | 1003 | 100 м | 100 м | 100 | [6 empty] | 1441815344 | 1 | СН-2012 | 0 |  | 4 | 0 | Подрядные работы, гл. 1-5,7 | работа |  |  |  | 1024 | 8080.11 | 223.69 | 50.7 | 0.81 | 7805.72 | 10.64 | 0 | 0 | [17 empty] | 0 | 0 | 0 |  |  |  |  | 70 | 10 |  |  |  |  | 0 |  | 279930794 | 2 | 1 | -2 | 0 | 12.51 | 0 | 204855.53 | 0 | 0 | 204855.53 |  | 0 | 3 | 0 |  | 0 | 1 | 0 | 0 | 0 | 0 |  | 0
17 | 1 |  | 116 |  | 1.15-2101-1-1/1 | Осмотр магистральных неизолированных внутренних трубопроводов диаметром до 100 мм | 100 м | 0.2655 | 0 | 0.2655 |  |  |  | 537.32 | 0 | 0 | 0 | 537.32 | 0 | 0.9558 | 0 | 0 | 376.12 | 53.73 |  | -1 | 2023.8 | 0 | 0 | 0 | 2023.8 | 0 | 3.6 | 0 | 0 | 505.95 | 0 | 0 | 0 | 505.95 | 0 | 0.9 | 0 | 0 | 70 | 10 | 1 | 1 |  |  | 1 | 1 | 1 | 1 |  |  |  |  | 0 | 4 | СН-2012.1 Выпуск № 5 (в текущих ценах по состоянию на 01.10.2025 г.). 1.15-2101-1-1/1 |  |  | 0 | 0 |  | 0 | 1 | 0 | 1 | 1 | 1 | 1 | 1 | 1 |  | 70 | 10 |  |  |  | 0 | 0 | 0 | [5 empty] | 0 |  | 0 | 537.32 | 0 | 0 | 0 | 2023.8 | 0 | 3.6 | 0 | 0 | 376.124 | 53.732 |  |  |  | )*4 | )*4 | )*4 | )*4 |  | )*4 | )*4 |  |  |  | 0 | 0 | 1 | 1 |  |  |  | 1003 | 100 м | 100 м | 100 | [6 empty] | 1441815344 | 1 | СН-2012 | 0 |  | 4 | 0 | Подрядные работы, гл. 1-5,7 | работа |  |  |  | 1024 | 505.95 | 0 | 0 | 0 | 505.95 | 0.9 | 0 | 0 | [17 empty] | 0 | 0 | 0 |  |  |  |  | 70 | 10 |  |  |  |  | 0 |  | -341239612 | 2 | 1 | -2 | 0 | 0 | 0 | 967.17 | 0 | 0 | 967.17 |  | 0 | 3 | 0 |  | 0 | 1 | 0 | 0 | 0 | 0 |  | 0
17 | 1 |  | 117 |  | 1.15-2101-3-1/1 | Осмотр магистральных неизолированных внутренних трубопроводов диаметром до 100 мм, расположенных за подвесными потолками, с лестниц | 100 м | 0.7965 | 0 | 0.7965 |  |  |  | 8668.82 | 0 | 0 | 0 | 8668.82 | 0 | 15.4202 | 0 | 0 | 6068.17 | 866.88 |  | -1 | 10883.64 | 0 | 0 | 0 | 10883.64 | 0 | 19.36 | 0 | 0 | 2720.91 | 0 | 0 | 0 | 2720.91 | 0 | 4.84 | 0 | 0 | 70 | 10 | 1 | 1 |  |  | 1 | 1 | 1 | 1 |  |  |  |  | 0 | 4 | СН-2012.1 Выпуск № 5 (в текущих ценах по состоянию на 01.10.2025 г.). 1.15-2101-3-1/1 |  |  | 0 | 0 |  | 0 | 1 | 0 | 1 | 1 | 1 | 1 | 1 | 1 |  | 70 | 10 |  |  |  | 0 | 0 | 0 | [5 empty] | 0 |  | 0 | 8668.82 | 0 | 0 | 0 | 10883.64 | 0 | 19.36 | 0 | 0 | 6068.174 | 866.882 |  |  |  | )*4 | )*4 | )*4 | )*4 |  | )*4 | )*4 |  |  |  | 0 | 0 | 1 | 1 |  |  |  | 1003 | 100 м | 100 м | 100 | [6 empty] | 1441815344 | 1 | СН-2012 | 0 |  | 4 | 0 | Подрядные работы, гл. 1-5,7 | работа |  |  |  | 1024 | 2720.91 | 0 | 0 | 0 | 2720.91 | 4.84 | 0 | 0 | [17 empty] | 0 | 0 | 0 |  |  |  |  | 70 | 10 |  |  |  |  | 0 |  | -1706933960 | 2 | 1 | -2 | 0 | 0 | 0 | 15603.87 | 0 | 0 | 15603.87 |  | 0 | 3 | 0 |  | 0 | 1 | 0 | 0 | 0 | 0 |  | 0
17 | 1 |  | 123 |  | 1.17-3205-2-1/1 | Гидравлическое испытание трубопроводов систем отопления диаметром до 50 мм | 100 м | 0 | 0 | 0 |  |  |  | 0 | 0 | 0 | 0 | 0 | 0 | 0 | 0 | 0 | 0 | 0 |  | -1 | 7926.65 | 70.23 | 50.7 | 0.81 | 7805.72 | 0 | 10.64 | 0 | 0 | 7926.65 | 70.23 | 50.7 | 0.81 | 7805.72 | 0 | 10.64 | 0 | 0 | 70 | 10 | 1 | 1 |  |  | 1 | 1 | 1 | 1 |  |  |  |  | 0 | 4 | СН-2012.1 Выпуск № 5 (в текущих ценах по состоянию на 01.10.2025 г.). 1.17-3205-2-1/1 |  |  | 0 | 0 |  | 0 | 1 | 0 | 1 | 1 | 1 | 1 | 1 | 1 |  | 70 | 10 |  |  |  | 0 | 0 | 0 | [5 empty] | 0 |  | 0 | 0 | 70.23 | 50.7 | 0.81 | 7805.72 | 0 | 10.64 | 0 | 0 | 0 | 0 | [13 empty] | 0 | 0 | 1 | 1 |  |  |  | 1003 | 100 м | 100 м | 100 | [6 empty] | 1441815344 | 1 | СН-2012 | 0 |  | 4 | 0 | Подрядные работы, гл. 1-5,7 | работа |  |  |  | 1024 | 7926.65 | 70.23 | 50.7 | 0.81 | 7805.72 | 10.64 | 0 | 0 | [17 empty] | 0 | 0 | 0 |  |  |  |  | 70 | 10 |  |  |  |  | 0 |  | 1087258960 | 2 | 1 | -2 | 0 | 0 | 0 | 0 | 0 | 0 | 0 |  | 0 | 3 | 0 |  | 0 | 1 | 0 | 0 | 0 | 0 |  | 0
17 | 1 |  | 126 |  | 1.17-2103-11-1/1 | Гидропневматическая промывка трубопроводов диаметром до 50 мм | 100 м | 0 | 0 | 0 |  |  |  | 0 | 0 | 0 | 0 | 0 | 0 | 0 | 0 | 0 | 0 | 0 |  | -1 | 1673.25 | 56.45 | 10.95 | 0.03 | 1605.85 | 0 | 2.42 | 0 | 0 | 1673.25 | 56.45 | 10.95 | 0.03 | 1605.85 | 0 | 2.42 | 0 | 0 | 70 | 10 | 1 | 1 |  |  | 1 | 1 | 1 | 1 |  |  |  |  | 0 | 4 | СН-2012.1 Выпуск № 5 (в текущих ценах по состоянию на 01.10.2025 г.). 1.17-2103-11-1/1 |  |  | 0 | 0 |  | 0 | 1 | 0 | 1 | 1 | 1 | 1 | 1 | 1 |  | 70 | 10 |  |  |  | 0 | 0 | 0 | [5 empty] | 0 |  | 0 | 0 | 56.45 | 10.95 | 0.03 | 1605.85 | 0 | 2.42 | 0 | 0 | 0 | 0 | [13 empty] | 0 | 0 | 1 | 1 |  |  |  | 1003 | 100 м | 100 м | 100 | [6 empty] | 1441815344 | 1 | СН-2012 | 0 |  | 4 | 0 | Подрядные работы, гл. 1-5,7 | работа |  |  |  | 1024 | 1673.25 | 56.45 | 10.95 | 0.03 | 1605.85 | 2.42 | 0 | 0 | [17 empty] | 0 | 0 | 0 |  |  |  |  | 70 | 10 |  |  |  |  | 0 |  | 1032671561 | 2 | 1 | -2 | 0 | 0 | 0 | 0 | 0 | 0 | 0 |  | 0 | 3 | 0 |  | 0 | 1 | 0 | 0 | 0 | 0 |  | 0
19 | 1 |  |  |  |  | Узел обвязки приточной установки в составе П1: | [19 empty] | 1 | [183 empty] | 0
17 | 1 |  | 129 |  | 1.24-2503-4-18/1 | Техническое обслуживание циркуляционных насосов систем отопления с тепловыми насосами - ежемесячное / Циркуляционный насос DAB BPH 120/250.40M (230В) | шт. | 1 | 0 | 1 |  |  |  | 1962.36 | 2.52 | 781.8 | 495.72 | 1178.04 | 0 | 1.68 | 0 | 0 | 824.63 | 117.8 |  | -1 | 1962.36 | 2.52 | 781.8 | 495.72 | 1178.04 | 0 | 1.68 | 0 | 0 | 490.59 | 0.63 | 195.45 | 123.93 | 294.51 | 0 | 0.42 | 0 | 0 | 70 | 10 | 1 | 1 |  |  | 1 | 1 | 1 | 1 |  |  |  |  | 0 | 4 | СН-2012.1 Выпуск № 5 (в текущих ценах по состоянию на 01.10.2025 г.). 1.24-2503-4-18/1 |  |  | 0 | 0 |  | 0 | 1 | 0 | 1 | 1 | 1 | 1 | 1 | 1 |  | 70 | 10 |  |  |  | 0 | 0 | 0 | [5 empty] | 0 |  | 0 | 1962.36 | 2.52 | 781.8 | 495.72 | 1178.04 | 0 | 1.68 | 0 | 0 | 824.628 | 117.804 |  |  |  | )*4 | )*4 | )*4 | )*4 |  | )*4 | )*4 |  |  |  | 0 | 0 | 1 | 1 |  |  |  | 16987630 | шт. | шт. | 1 | [6 empty] | 1441815344 | 1 | СН-2012 | 0 |  | 4 | 0 | Подрядные работы, гл. 1-5,7 | работа |  |  |  | 1311744 | 490.59 | 0.63 | 195.45 | 123.93 | 294.51 | 0.42 | 0 | 0 | [17 empty] | 0 | 0 | 0 |  |  |  |  | 70 | 10 |  |  |  |  | 0 |  | 1624650668 | 2 | 1 | -2 | 0 | 535.38 | 0 | 3440.17 | 0 | 0 | 3440.17 |  | 0 | 3 | 0 |  | 0 | 1 | 0 | 0 | 0 | 0 |  | 0
17 | 1 |  | 130 | 26 | 1.15-2203-7-2/1 | Техническое обслуживание крана шарового латунного никелированного диаметром до 50 мм/Кран шаровой запорный DN40 | 10 шт. | 0.2 | 0 | 0.2 |  |  |  | 75.33 | 0 | 0 | 0 | 75.33 | 0 | 0.122 | 0 | 0 | 52.73 | 7.53 |  | 1470492014 | 376.67 | 0 | 0 | 0 | 376.67 | 0 | 0.61 | 0 | 0 | 376.67 | 0 | 0 | 0 | 376.67 | 0 | 0.61 | 0 | 0 | 70 | 10 | 1 | 1 |  |  | 1 | 1 | 1 | 1 |  |  |  |  | 0 | 4 | СН-2012.1 Выпуск № 5 (в текущих ценах по состоянию на 01.10.2025 г.). 1.15-2203-7-2/1 |  |  | 0 | 0 |  | 0 | 1 | 0 | 1 | 1 | 1 | 1 | 1 | 1 |  | 70 | 10 |  |  |  | 0 | 0 | 0 | [5 empty] | 0 |  | 0 | 75.33 | 0 | 0 | 0 | 376.67 | 0 | 0.61 | 0 | 0 | 52.731 | 7.533 | [13 empty] | 0 | 0 | 1 | 1 |  |  |  | 16987630 | 10 шт. | 10 шт. | 10 | [6 empty] | 1441815344 | 1 | СН-2012 | 0 |  | 4 | 0 | Подрядные работы, гл. 1-5,7 | работа |  |  |  | 0 | 376.67 | 0 | 0 | 0 | 376.67 | 0.61 | 0 | 0 | [17 empty] | 0 | 0 | 0 |  |  |  |  | 70 | 10 |  |  |  |  | 0 |  | -1352941194 | 2 | 1 | -2 | 0 | 0 | 0 | 135.59 | 0 | 0 | 135.59 |  | 0 | 3 | 0 |  | 0 | 1 | 0 | 0 | 0 | 0 |  | 0
17 | 1 |  | 132 | 27 | 1.15-2203-9-1/1 | Техническое обслуживание клапанов обратных фланцевых диаметром 50 мм / Обратный клапан байпаса | шт. | 1 | 0 | 1 |  |  |  | 79.01 | 0.31 | 0 | 0 | 78.7 | 0 | 0.14 | 0 | 0 | 55.09 | 7.87 |  | 1470492014 | 79.01 | 0.31 | 0 | 0 | 78.7 | 0 | 0.14 | 0 | 0 | 79.01 | 0.31 | 0 | 0 | 78.7 | 0 | 0.14 | 0 | 0 | 70 | 10 | 1 | 1 |  |  | 1 | 1 | 1 | 1 |  |  |  |  | 0 | 4 | СН-2012.1 Выпуск № 5 (в текущих ценах по состоянию на 01.10.2025 г.). 1.15-2203-9-1/1 |  |  | 0 | 0 |  | 0 | 1 | 0 | 1 | 1 | 1 | 1 | 1 | 1 |  | 70 | 10 |  |  |  | 0 | 0 | 0 | [5 empty] | 0 |  | 0 | 79.01 | 0.31 | 0 | 0 | 78.7 | 0 | 0.14 | 0 | 0 | 55.09 | 7.87 | [13 empty] | 0 | 0 | 1 | 1 |  |  |  | 16987630 | шт. | шт. | 1 | [6 empty] | 1441815344 | 1 | СН-2012 | 0 |  | 4 | 0 | Подрядные работы, гл. 1-5,7 | работа |  |  |  | 0 | 79.01 | 0.31 | 0 | 0 | 78.7 | 0.14 | 0 | 0 | [17 empty] | 0 | 0 | 0 |  |  |  |  | 70 | 10 |  |  |  |  | 0 |  | -345555585 | 2 | 1 | -2 | 0 | 0 | 0 | 141.97 | 0 | 0 | 141.97 |  | 0 | 3 | 0 |  | 0 | 1 | 0 | 0 | 0 | 0 |  | 0
17 | 1 |  | 135 | 28 | 1.15-2303-5-1/1 | Техническое обслуживание фильтров водяных фланцевых сетчатых диаметром до 65 мм / Фильтр сетчатый DN 40 | 10 шт. | 0.1 | 0 | 0.1 |  |  |  | 202.42 | 0.04 | 0 | 0 | 202.38 | 0 | 0.36 | 0 | 0 | 141.67 | 20.24 |  | 1470492014 | 2024.19 | 0.38 | 0 | 0 | 2023.81 | 0 | 3.6 | 0 | 0 | 2024.19 | 0.38 | 0 | 0 | 2023.81 | 0 | 3.6 | 0 | 0 | 70 | 10 | 1 | 1 |  |  | 1 | 1 | 1 | 1 |  |  |  |  | 0 | 4 | СН-2012.1 Выпуск № 5 (в текущих ценах по состоянию на 01.10.2025 г.). 1.15-2303-5-1/1 |  |  | 0 | 0 |  | 0 | 1 | 0 | 1 | 1 | 1 | 1 | 1 | 1 |  | 70 | 10 |  |  |  | 0 | 0 | 0 | [5 empty] | 0 |  | 0 | 202.42 | 0.38 | 0 | 0 | 2023.81 | 0 | 3.6 | 0 | 0 | 141.666 | 20.238 | [13 empty] | 0 | 0 | 1 | 1 |  |  |  | 16987630 | 10 шт. | 10 шт. | 10 | [6 empty] | 1441815344 | 1 | СН-2012 | 0 |  | 4 | 0 | Подрядные работы, гл. 1-5,7 | работа |  |  |  | 0 | 2024.19 | 0.38 | 0 | 0 | 2023.81 | 3.6 | 0 | 0 | [17 empty] | 0 | 0 | 0 |  |  |  |  | 70 | 10 |  |  |  |  | 0 |  | 412086940 | 2 | 1 | -2 | 0 | 0 | 0 | 364.33 | 0 | 0 | 364.33 |  | 0 | 3 | 0 |  | 0 | 1 | 0 | 0 | 0 | 0 |  | 0
18 | 1 |  |  | 28,1 | 21.26-1-110 | Прокладки из терморасширенного графита для обслуживания фильтра сетчатого чугунного фланцевого диаметром 65 мм | шт. | 1 | 10 | 10 |  |  |  | 207.47 | 207.47 | 0 | 0 | 0 | 0 | 0 | 0 | 0 | 0 | 0 |  | 1470492014 | 207.47 | 207.47 | 0 | 0 | 0 | 0 | 0 | 0 | 0 | 207.47 | 207.47 | 0 | 0 | 0 | 0 | 0 | 0 | 0 | 70 | 10 | 1 | 1 |  |  | 1 | 1 | 1 | 1 |  |  |  |  | 3 | 4 | СН-2012.21 Выпуск № 5 (в текущих ценах по состоянию на 01.10.2025 г.). 21.26-1-110 |  |  | 0 | 0 |  | 0 | 1 | 0 | 1 | 1 | 1 | 1 | 1 | 1 |  | 70 | 10 |  |  |  | 0 | 0 | 0 | [5 empty] | 0 |  | 0 | 207.47 | 207.47 | 0 | 0 | 0 | 0 | 0 | 0 | 0 | 0 | 0 | [13 empty] | 0 | 0 | 1 | 1 |  |  |  | 16987630 | шт. | шт. | 1 | [6 empty] | 1441815344 | 1 | СН-2012 | 0 |  | 4 | 0 | Подрядные работы, гл. 1-5,7 | работа |  |  |  | 0 | 207.47 | 207.47 | 0 | 0 | 0 | 0 | 0 | [18 empty] | 0 | 0 | 0 |  |  |  |  | 70 | 10 |  |  |  |  | 0 |  | -1876481285 | 2 | 1 | -2 | 0 | 0 | 0 | 207.47 | 0 | 0 | 207.47 |  | 0 | 3 | 0 |  | 0 | 1 | 0 | 0 | 0 | 0 |  | 0
17 | 1 |  | 137 | 29 | 1.23-2103-41-1/1 | Техническое обслуживание регулирующего клапана / прим. Трехходовой вентиль TBG 40-25 | шт. | 1 | 0 | 1 |  |  |  | 286.18 | 0 | 78.18 | 49.57 | 208 | 0 | 0.37 | 0 | 0 | 145.6 | 20.8 |  | 1470492014 | 286.18 | 0 | 78.18 | 49.57 | 208 | 0 | 0.37 | 0 | 0 | 286.18 | 0 | 78.18 | 49.57 | 208 | 0 | 0.37 | 0 | 0 | 70 | 10 | 1 | 1 |  |  | 1 | 1 | 1 | 1 |  |  |  |  | 0 | 4 | СН-2012.1 Выпуск № 5 (в текущих ценах по состоянию на 01.10.2025 г.). 1.23-2103-41-1/1 |  |  | 0 | 0 |  | 0 | 1 | 0 | 1 | 1 | 1 | 1 | 1 | 1 |  | 70 | 10 |  |  |  | 0 | 0 | 0 | [5 empty] | 0 |  | 0 | 286.18 | 0 | 78.18 | 49.57 | 208 | 0 | 0.37 | 0 | 0 | 145.6 | 20.8 | [13 empty] | 0 | 0 | 1 | 1 |  |  |  | 16987630 | шт. | шт. | 1 | [6 empty] | 1441815344 | 1 | СН-2012 | 0 |  | 4 | 0 | Подрядные работы, гл. 1-5,7 | работа |  |  |  | 0 | 286.18 | 0 | 78.18 | 49.57 | 208 | 0.37 | 0 | 0 | [17 empty] | 0 | 0 | 0 |  |  |  |  | 70 | 10 |  |  |  |  | 0 |  | -1101899975 | 2 | 1 | -2 | 0 | 53.54 | 0 | 506.12 | 0 | 0 | 506.12 |  | 0 | 3 | 0 |  | 0 | 1 | 0 | 0 | 0 | 0 |  | 0
17 | 1 |  | 139 | 30 | 1.23-2103-41-1/1 | Техническое обслуживание регулирующего клапана / прим. Привод ELVA 05/24.M | шт. | 1 | 0 | 1 |  |  |  | 286.18 | 0 | 78.18 | 49.57 | 208 | 0 | 0.37 | 0 | 0 | 145.6 | 20.8 |  | 1470492014 | 286.18 | 0 | 78.18 | 49.57 | 208 | 0 | 0.37 | 0 | 0 | 286.18 | 0 | 78.18 | 49.57 | 208 | 0 | 0.37 | 0 | 0 | 70 | 10 | 1 | 1 |  |  | 1 | 1 | 1 | 1 |  |  |  |  | 0 | 4 | СН-2012.1 Выпуск № 5 (в текущих ценах по состоянию на 01.10.2025 г.). 1.23-2103-41-1/1 |  |  | 0 | 0 |  | 0 | 1 | 0 | 1 | 1 | 1 | 1 | 1 | 1 |  | 70 | 10 |  |  |  | 0 | 0 | 0 | [5 empty] | 0 |  | 0 | 286.18 | 0 | 78.18 | 49.57 | 208 | 0 | 0.37 | 0 | 0 | 145.6 | 20.8 | [13 empty] | 0 | 0 | 1 | 1 |  |  |  | 16987630 | шт. | шт. | 1 | [6 empty] | 1441815344 | 1 | СН-2012 | 0 |  | 4 | 0 | Подрядные работы, гл. 1-5,7 | работа |  |  |  | 0 | 286.18 | 0 | 78.18 | 49.57 | 208 | 0.37 | 0 | 0 | [17 empty] | 0 | 0 | 0 |  |  |  |  | 70 | 10 |  |  |  |  | 0 |  | 750831711 | 2 | 1 | -2 | 0 | 53.54 | 0 | 506.12 | 0 | 0 | 506.12 |  | 0 | 3 | 0 |  | 0 | 1 | 0 | 0 | 0 | 0 |  | 0
17 | 1 |  | 141 | 31 | 1.15-2203-3-1/1 | Техническое обслуживание виброизолирующих вставок фланцевых диаметром до 65 мм / Комплект фланцев DN 40 | шт. | 2 | 0 | 2 |  |  |  | 98.84 | 0.04 | 0 | 0 | 98.8 | 0 | 0.16 | 0 | 0 | 69.16 | 9.88 |  | 1470492014 | 49.42 | 0.02 | 0 | 0 | 49.4 | 0 | 0.08 | 0 | 0 | 49.42 | 0.02 | 0 | 0 | 49.4 | 0 | 0.08 | 0 | 0 | 70 | 10 | 1 | 1 |  |  | 1 | 1 | 1 | 1 |  |  |  |  | 0 | 4 | СН-2012.1 Выпуск № 5 (в текущих ценах по состоянию на 01.10.2025 г.). 1.15-2203-3-1/1 |  |  | 0 | 0 |  | 0 | 1 | 0 | 1 | 1 | 1 | 1 | 1 | 1 |  | 70 | 10 |  |  |  | 0 | 0 | 0 | [5 empty] | 0 |  | 0 | 98.84 | 0.02 | 0 | 0 | 49.4 | 0 | 0.08 | 0 | 0 | 69.16 | 9.88 | [13 empty] | 0 | 0 | 1 | 1 |  |  |  | 16987630 | шт. | шт. | 1 | [6 empty] | 1441815344 | 1 | СН-2012 | 0 |  | 4 | 0 | Подрядные работы, гл. 1-5,7 | работа |  |  |  | 0 | 49.42 | 0.02 | 0 | 0 | 49.4 | 0.08 | 0 | 0 | [17 empty] | 0 | 0 | 0 |  |  |  |  | 70 | 10 |  |  |  |  | 0 |  | -1687964345 | 2 | 1 | -2 | 0 | 0 | 0 | 177.88 | 0 | 0 | 177.88 |  | 0 | 3 | 0 |  | 0 | 1 | 0 | 0 | 0 | 0 |  | 0
19 | 1 |  |  |  |  | Узел обвязки приточной установки SMEX 80-6.3 П2 в составе: | [19 empty] | 1 | [183 empty] | 0
17 | 1 |  | 144 |  | 1.24-2503-4-18/1 | Техническое обслуживание циркуляционных насосов систем отопления с тепловыми насосами - ежемесячное / Циркуляционный насос DAB А 56/180М | шт. | 1 | 0 | 1 |  |  |  | 1962.36 | 2.52 | 781.8 | 495.72 | 1178.04 | 0 | 1.68 | 0 | 0 | 824.63 | 117.8 |  | -1 | 1962.36 | 2.52 | 781.8 | 495.72 | 1178.04 | 0 | 1.68 | 0 | 0 | 490.59 | 0.63 | 195.45 | 123.93 | 294.51 | 0 | 0.42 | 0 | 0 | 70 | 10 | 1 | 1 |  |  | 1 | 1 | 1 | 1 |  |  |  |  | 0 | 4 | СН-2012.1 Выпуск № 5 (в текущих ценах по состоянию на 01.10.2025 г.). 1.24-2503-4-18/1 |  |  | 0 | 0 |  | 0 | 1 | 0 | 1 | 1 | 1 | 1 | 1 | 1 |  | 70 | 10 |  |  |  | 0 | 0 | 0 | [5 empty] | 0 |  | 0 | 1962.36 | 2.52 | 781.8 | 495.72 | 1178.04 | 0 | 1.68 | 0 | 0 | 824.628 | 117.804 |  |  |  | )*4 | )*4 | )*4 | )*4 |  | )*4 | )*4 |  |  |  | 0 | 0 | 1 | 1 |  |  |  | 16987630 | шт. | шт. | 1 | [6 empty] | 1441815344 | 1 | СН-2012 | 0 |  | 4 | 0 | Подрядные работы, гл. 1-5,7 | работа |  |  |  | 1311744 | 490.59 | 0.63 | 195.45 | 123.93 | 294.51 | 0.42 | 0 | 0 | [17 empty] | 0 | 0 | 0 |  |  |  |  | 70 | 10 |  |  |  |  | 0 |  | 1202733337 | 2 | 1 | -2 | 0 | 535.38 | 0 | 3440.17 | 0 | 0 | 3440.17 |  | 0 | 3 | 0 |  | 0 | 1 | 0 | 0 | 0 | 0 |  | 0
17 | 1 |  | 145 | 32 | 1.15-2203-7-1/1 | Техническое обслуживание крана шарового латунного никелированного диаметром до 25 мм / Кран шаровой запорный DN25 | 10 шт. | 0.2 | 0 | 0.2 |  |  |  | 55.57 | 0 | 0 | 0 | 55.57 | 0 | 0.09 | 0 | 0 | 38.9 | 5.56 |  | 1470492014 | 277.87 | 0 | 0 | 0 | 277.87 | 0 | 0.45 | 0 | 0 | 277.87 | 0 | 0 | 0 | 277.87 | 0 | 0.45 | 0 | 0 | 70 | 10 | 1 | 1 |  |  | 1 | 1 | 1 | 1 |  |  |  |  | 0 | 4 | СН-2012.1 Выпуск № 5 (в текущих ценах по состоянию на 01.10.2025 г.). 1.15-2203-7-1/1 |  |  | 0 | 0 |  | 0 | 1 | 0 | 1 | 1 | 1 | 1 | 1 | 1 |  | 70 | 10 |  |  |  | 0 | 0 | 0 | [5 empty] | 0 |  | 0 | 55.57 | 0 | 0 | 0 | 277.87 | 0 | 0.45 | 0 | 0 | 38.899 | 5.557 | [13 empty] | 0 | 0 | 1 | 1 |  |  |  | 16987630 | 10 шт. | 10 шт. | 10 | [6 empty] | 1441815344 | 1 | СН-2012 | 0 |  | 4 | 0 | Подрядные работы, гл. 1-5,7 | работа |  |  |  | 0 | 277.87 | 0 | 0 | 0 | 277.87 | 0.45 | 0 | 0 | [17 empty] | 0 | 0 | 0 |  |  |  |  | 70 | 10 |  |  |  |  | 0 |  | -1703132267 | 2 | 1 | -2 | 0 | 0 | 0 | 100.03 | 0 | 0 | 100.03 |  | 0 | 3 | 0 |  | 0 | 1 | 0 | 0 | 0 | 0 |  | 0
17 | 1 |  | 147 | 33 | 1.15-2203-9-1/1 | Техническое обслуживание клапанов обратных фланцевых диаметром 50 мм / Обратный клапан байпаса | шт. | 1 | 0 | 1 |  |  |  | 79.01 | 0.31 | 0 | 0 | 78.7 | 0 | 0.14 | 0 | 0 | 55.09 | 7.87 |  | 1470492014 | 79.01 | 0.31 | 0 | 0 | 78.7 | 0 | 0.14 | 0 | 0 | 79.01 | 0.31 | 0 | 0 | 78.7 | 0 | 0.14 | 0 | 0 | 70 | 10 | 1 | 1 |  |  | 1 | 1 | 1 | 1 |  |  |  |  | 0 | 4 | СН-2012.1 Выпуск № 5 (в текущих ценах по состоянию на 01.10.2025 г.). 1.15-2203-9-1/1 |  |  | 0 | 0 |  | 0 | 1 | 0 | 1 | 1 | 1 | 1 | 1 | 1 |  | 70 | 10 |  |  |  | 0 | 0 | 0 | [5 empty] | 0 |  | 0 | 79.01 | 0.31 | 0 | 0 | 78.7 | 0 | 0.14 | 0 | 0 | 55.09 | 7.87 | [13 empty] | 0 | 0 | 1 | 1 |  |  |  | 16987630 | шт. | шт. | 1 | [6 empty] | 1441815344 | 1 | СН-2012 | 0 |  | 4 | 0 | Подрядные работы, гл. 1-5,7 | работа |  |  |  | 0 | 79.01 | 0.31 | 0 | 0 | 78.7 | 0.14 | 0 | 0 | [17 empty] | 0 | 0 | 0 |  |  |  |  | 70 | 10 |  |  |  |  | 0 |  | -345555585 | 2 | 1 | -2 | 0 | 0 | 0 | 141.97 | 0 | 0 | 141.97 |  | 0 | 3 | 0 |  | 0 | 1 | 0 | 0 | 0 | 0 |  | 0
17 | 1 |  | 150 | 34 | 1.15-2303-5-1/1 | Техническое обслуживание фильтров водяных фланцевых сетчатых диаметром до 65 мм / Фильтр сетчатый DN 25 | 10 шт. | 0.1 | 0 | 0.1 |  |  |  | 202.42 | 0.04 | 0 | 0 | 202.38 | 0 | 0.36 | 0 | 0 | 141.67 | 20.24 |  | 1470492014 | 2024.19 | 0.38 | 0 | 0 | 2023.81 | 0 | 3.6 | 0 | 0 | 2024.19 | 0.38 | 0 | 0 | 2023.81 | 0 | 3.6 | 0 | 0 | 70 | 10 | 1 | 1 |  |  | 1 | 1 | 1 | 1 |  |  |  |  | 0 | 4 | СН-2012.1 Выпуск № 5 (в текущих ценах по состоянию на 01.10.2025 г.). 1.15-2303-5-1/1 |  |  | 0 | 0 |  | 0 | 1 | 0 | 1 | 1 | 1 | 1 | 1 | 1 |  | 70 | 10 |  |  |  | 0 | 0 | 0 | [5 empty] | 0 |  | 0 | 202.42 | 0.38 | 0 | 0 | 2023.81 | 0 | 3.6 | 0 | 0 | 141.666 | 20.238 | [13 empty] | 0 | 0 | 1 | 1 |  |  |  | 16987630 | 10 шт. | 10 шт. | 10 | [6 empty] | 1441815344 | 1 | СН-2012 | 0 |  | 4 | 0 | Подрядные работы, гл. 1-5,7 | работа |  |  |  | 0 | 2024.19 | 0.38 | 0 | 0 | 2023.81 | 3.6 | 0 | 0 | [17 empty] | 0 | 0 | 0 |  |  |  |  | 70 | 10 |  |  |  |  | 0 |  | -197099523 | 2 | 1 | -2 | 0 | 0 | 0 | 364.33 | 0 | 0 | 364.33 |  | 0 | 3 | 0 |  | 0 | 1 | 0 | 0 | 0 | 0 |  | 0
18 | 1 |  |  | 34,1 | 21.26-1-110 | Прокладки из терморасширенного графита для обслуживания фильтра сетчатого чугунного фланцевого диаметром 65 мм | шт. | 1 | 10 | 10 |  |  |  | 207.47 | 207.47 | 0 | 0 | 0 | 0 | 0 | 0 | 0 | 0 | 0 |  | 1470492014 | 207.47 | 207.47 | 0 | 0 | 0 | 0 | 0 | 0 | 0 | 207.47 | 207.47 | 0 | 0 | 0 | 0 | 0 | 0 | 0 | 70 | 10 | 1 | 1 |  |  | 1 | 1 | 1 | 1 |  |  |  |  | 3 | 4 | СН-2012.21 Выпуск № 5 (в текущих ценах по состоянию на 01.10.2025 г.). 21.26-1-110 |  |  | 0 | 0 |  | 0 | 1 | 0 | 1 | 1 | 1 | 1 | 1 | 1 |  | 70 | 10 |  |  |  | 0 | 0 | 0 | [5 empty] | 0 |  | 0 | 207.47 | 207.47 | 0 | 0 | 0 | 0 | 0 | 0 | 0 | 0 | 0 | [13 empty] | 0 | 0 | 1 | 1 |  |  |  | 16987630 | шт. | шт. | 1 | [6 empty] | 1441815344 | 1 | СН-2012 | 0 |  | 4 | 0 | Подрядные работы, гл. 1-5,7 | работа |  |  |  | 0 | 207.47 | 207.47 | 0 | 0 | 0 | 0 | 0 | [18 empty] | 0 | 0 | 0 |  |  |  |  | 70 | 10 |  |  |  |  | 0 |  | -1876481285 | 2 | 1 | -2 | 0 | 0 | 0 | 207.47 | 0 | 0 | 207.47 |  | 0 | 3 | 0 |  | 0 | 1 | 0 | 0 | 0 | 0 |  | 0
17 | 1 |  | 152 | 35 | 1.23-2103-41-1/1 | Техническое обслуживание регулирующего клапана / прим. Трехходовой вентиль HRB3 DN20 | шт. | 1 | 0 | 1 |  |  |  | 286.18 | 0 | 78.18 | 49.57 | 208 | 0 | 0.37 | 0 | 0 | 145.6 | 20.8 |  | 1470492014 | 286.18 | 0 | 78.18 | 49.57 | 208 | 0 | 0.37 | 0 | 0 | 286.18 | 0 | 78.18 | 49.57 | 208 | 0 | 0.37 | 0 | 0 | 70 | 10 | 1 | 1 |  |  | 1 | 1 | 1 | 1 |  |  |  |  | 0 | 4 | СН-2012.1 Выпуск № 5 (в текущих ценах по состоянию на 01.10.2025 г.). 1.23-2103-41-1/1 |  |  | 0 | 0 |  | 0 | 1 | 0 | 1 | 1 | 1 | 1 | 1 | 1 |  | 70 | 10 |  |  |  | 0 | 0 | 0 | [5 empty] | 0 |  | 0 | 286.18 | 0 | 78.18 | 49.57 | 208 | 0 | 0.37 | 0 | 0 | 145.6 | 20.8 | [13 empty] | 0 | 0 | 1 | 1 |  |  |  | 16987630 | шт. | шт. | 1 | [6 empty] | 1441815344 | 1 | СН-2012 | 0 |  | 4 | 0 | Подрядные работы, гл. 1-5,7 | работа |  |  |  | 0 | 286.18 | 0 | 78.18 | 49.57 | 208 | 0.37 | 0 | 0 | [17 empty] | 0 | 0 | 0 |  |  |  |  | 70 | 10 |  |  |  |  | 0 |  | 971436232 | 2 | 1 | -2 | 0 | 53.54 | 0 | 506.12 | 0 | 0 | 506.12 |  | 0 | 3 | 0 |  | 0 | 1 | 0 | 0 | 0 | 0 |  | 0
17 | 1 |  | 154 | 36 | 1.23-2103-41-1/1 | Техническое обслуживание регулирующего клапана / прим. Привод ELVA 05/24.M | шт. | 1 | 0 | 1 |  |  |  | 286.18 | 0 | 78.18 | 49.57 | 208 | 0 | 0.37 | 0 | 0 | 145.6 | 20.8 |  | 1470492014 | 286.18 | 0 | 78.18 | 49.57 | 208 | 0 | 0.37 | 0 | 0 | 286.18 | 0 | 78.18 | 49.57 | 208 | 0 | 0.37 | 0 | 0 | 70 | 10 | 1 | 1 |  |  | 1 | 1 | 1 | 1 |  |  |  |  | 0 | 4 | СН-2012.1 Выпуск № 5 (в текущих ценах по состоянию на 01.10.2025 г.). 1.23-2103-41-1/1 |  |  | 0 | 0 |  | 0 | 1 | 0 | 1 | 1 | 1 | 1 | 1 | 1 |  | 70 | 10 |  |  |  | 0 | 0 | 0 | [5 empty] | 0 |  | 0 | 286.18 | 0 | 78.18 | 49.57 | 208 | 0 | 0.37 | 0 | 0 | 145.6 | 20.8 | [13 empty] | 0 | 0 | 1 | 1 |  |  |  | 16987630 | шт. | шт. | 1 | [6 empty] | 1441815344 | 1 | СН-2012 | 0 |  | 4 | 0 | Подрядные работы, гл. 1-5,7 | работа |  |  |  | 0 | 286.18 | 0 | 78.18 | 49.57 | 208 | 0.37 | 0 | 0 | [17 empty] | 0 | 0 | 0 |  |  |  |  | 70 | 10 |  |  |  |  | 0 |  | 750831711 | 2 | 1 | -2 | 0 | 53.54 | 0 | 506.12 | 0 | 0 | 506.12 |  | 0 | 3 | 0 |  | 0 | 1 | 0 | 0 | 0 | 0 |  | 0
19 | 1 |  |  |  |  | Узел обвязки приточной установки SMEX 40-1.0 П3 в составе: | [19 empty] | 1 | [183 empty] | 0
17 | 1 |  | 157 |  | 1.24-2503-4-18/1 | Техническое обслуживание циркуляционных насосов систем отопления с тепловыми насосами - ежемесячное / Циркуляционный насос DAB VА 35/130 | шт. | 1 | 0 | 1 |  |  |  | 1962.36 | 2.52 | 781.8 | 495.72 | 1178.04 | 0 | 1.68 | 0 | 0 | 824.63 | 117.8 |  | -1 | 1962.36 | 2.52 | 781.8 | 495.72 | 1178.04 | 0 | 1.68 | 0 | 0 | 490.59 | 0.63 | 195.45 | 123.93 | 294.51 | 0 | 0.42 | 0 | 0 | 70 | 10 | 1 | 1 |  |  | 1 | 1 | 1 | 1 |  |  |  |  | 0 | 4 | СН-2012.1 Выпуск № 5 (в текущих ценах по состоянию на 01.10.2025 г.). 1.24-2503-4-18/1 |  |  | 0 | 0 |  | 0 | 1 | 0 | 1 | 1 | 1 | 1 | 1 | 1 |  | 70 | 10 |  |  |  | 0 | 0 | 0 | [5 empty] | 0 |  | 0 | 1962.36 | 2.52 | 781.8 | 495.72 | 1178.04 | 0 | 1.68 | 0 | 0 | 824.628 | 117.804 |  |  |  | )*4 | )*4 | )*4 | )*4 |  | )*4 | )*4 |  |  |  | 0 | 0 | 1 | 1 |  |  |  | 16987630 | шт. | шт. | 1 | [6 empty] | 1441815344 | 1 | СН-2012 | 0 |  | 4 | 0 | Подрядные работы, гл. 1-5,7 | работа |  |  |  | 1311744 | 490.59 | 0.63 | 195.45 | 123.93 | 294.51 | 0.42 | 0 | 0 | [17 empty] | 0 | 0 | 0 |  |  |  |  | 70 | 10 |  |  |  |  | 0 |  | 1883121580 | 2 | 1 | -2 | 0 | 535.38 | 0 | 3440.17 | 0 | 0 | 3440.17 |  | 0 | 3 | 0 |  | 0 | 1 | 0 | 0 | 0 | 0 |  | 0
17 | 1 |  | 158 | 37 | 1.15-2203-7-1/1 | Техническое обслуживание крана шарового латунного никелированного диаметром до 25 мм / Кран шаровой запорный DN15 | 10 шт. | 0.2 | 0 | 0.2 |  |  |  | 55.57 | 0 | 0 | 0 | 55.57 | 0 | 0.09 | 0 | 0 | 38.9 | 5.56 |  | 1470492014 | 277.87 | 0 | 0 | 0 | 277.87 | 0 | 0.45 | 0 | 0 | 277.87 | 0 | 0 | 0 | 277.87 | 0 | 0.45 | 0 | 0 | 70 | 10 | 1 | 1 |  |  | 1 | 1 | 1 | 1 |  |  |  |  | 0 | 4 | СН-2012.1 Выпуск № 5 (в текущих ценах по состоянию на 01.10.2025 г.). 1.15-2203-7-1/1 |  |  | 0 | 0 |  | 0 | 1 | 0 | 1 | 1 | 1 | 1 | 1 | 1 |  | 70 | 10 |  |  |  | 0 | 0 | 0 | [5 empty] | 0 |  | 0 | 55.57 | 0 | 0 | 0 | 277.87 | 0 | 0.45 | 0 | 0 | 38.899 | 5.557 | [13 empty] | 0 | 0 | 1 | 1 |  |  |  | 16987630 | 10 шт. | 10 шт. | 10 | [6 empty] | 1441815344 | 1 | СН-2012 | 0 |  | 4 | 0 | Подрядные работы, гл. 1-5,7 | работа |  |  |  | 0 | 277.87 | 0 | 0 | 0 | 277.87 | 0.45 | 0 | 0 | [17 empty] | 0 | 0 | 0 |  |  |  |  | 70 | 10 |  |  |  |  | 0 |  | -217590194 | 2 | 1 | -2 | 0 | 0 | 0 | 100.03 | 0 | 0 | 100.03 |  | 0 | 3 | 0 |  | 0 | 1 | 0 | 0 | 0 | 0 |  | 0
17 | 1 |  | 160 | 38 | 1.15-2203-9-1/1 | Техническое обслуживание клапанов обратных фланцевых диаметром 50 мм / Обратный клапан байпаса | шт. | 1 | 0 | 1 |  |  |  | 79.01 | 0.31 | 0 | 0 | 78.7 | 0 | 0.14 | 0 | 0 | 55.09 | 7.87 |  | 1470492014 | 79.01 | 0.31 | 0 | 0 | 78.7 | 0 | 0.14 | 0 | 0 | 79.01 | 0.31 | 0 | 0 | 78.7 | 0 | 0.14 | 0 | 0 | 70 | 10 | 1 | 1 |  |  | 1 | 1 | 1 | 1 |  |  |  |  | 0 | 4 | СН-2012.1 Выпуск № 5 (в текущих ценах по состоянию на 01.10.2025 г.). 1.15-2203-9-1/1 |  |  | 0 | 0 |  | 0 | 1 | 0 | 1 | 1 | 1 | 1 | 1 | 1 |  | 70 | 10 |  |  |  | 0 | 0 | 0 | [5 empty] | 0 |  | 0 | 79.01 | 0.31 | 0 | 0 | 78.7 | 0 | 0.14 | 0 | 0 | 55.09 | 7.87 | [13 empty] | 0 | 0 | 1 | 1 |  |  |  | 16987630 | шт. | шт. | 1 | [6 empty] | 1441815344 | 1 | СН-2012 | 0 |  | 4 | 0 | Подрядные работы, гл. 1-5,7 | работа |  |  |  | 0 | 79.01 | 0.31 | 0 | 0 | 78.7 | 0.14 | 0 | 0 | [17 empty] | 0 | 0 | 0 |  |  |  |  | 70 | 10 |  |  |  |  | 0 |  | -345555585 | 2 | 1 | -2 | 0 | 0 | 0 | 141.97 | 0 | 0 | 141.97 |  | 0 | 3 | 0 |  | 0 | 1 | 0 | 0 | 0 | 0 |  | 0
17 | 1 |  | 163 | 39 | 1.15-2303-5-1/1 | Техническое обслуживание фильтров водяных фланцевых сетчатых диаметром до 65 мм / Фильтр сетчатый DN 15 | 10 шт. | 0.1 | 0 | 0.1 |  |  |  | 202.42 | 0.04 | 0 | 0 | 202.38 | 0 | 0.36 | 0 | 0 | 141.67 | 20.24 |  | 1470492014 | 2024.19 | 0.38 | 0 | 0 | 2023.81 | 0 | 3.6 | 0 | 0 | 2024.19 | 0.38 | 0 | 0 | 2023.81 | 0 | 3.6 | 0 | 0 | 70 | 10 | 1 | 1 |  |  | 1 | 1 | 1 | 1 |  |  |  |  | 0 | 4 | СН-2012.1 Выпуск № 5 (в текущих ценах по состоянию на 01.10.2025 г.). 1.15-2303-5-1/1 |  |  | 0 | 0 |  | 0 | 1 | 0 | 1 | 1 | 1 | 1 | 1 | 1 |  | 70 | 10 |  |  |  | 0 | 0 | 0 | [5 empty] | 0 |  | 0 | 202.42 | 0.38 | 0 | 0 | 2023.81 | 0 | 3.6 | 0 | 0 | 141.666 | 20.238 | [13 empty] | 0 | 0 | 1 | 1 |  |  |  | 16987630 | 10 шт. | 10 шт. | 10 | [6 empty] | 1441815344 | 1 | СН-2012 | 0 |  | 4 | 0 | Подрядные работы, гл. 1-5,7 | работа |  |  |  | 0 | 2024.19 | 0.38 | 0 | 0 | 2023.81 | 3.6 | 0 | 0 | [17 empty] | 0 | 0 | 0 |  |  |  |  | 70 | 10 |  |  |  |  | 0 |  | -209622670 | 2 | 1 | -2 | 0 | 0 | 0 | 364.33 | 0 | 0 | 364.33 |  | 0 | 3 | 0 |  | 0 | 1 | 0 | 0 | 0 | 0 |  | 0
18 | 1 |  |  | 39,1 | 21.26-1-110 | Прокладки из терморасширенного графита для обслуживания фильтра сетчатого чугунного фланцевого диаметром 65 мм | шт. | 1 | 10 | 10 |  |  |  | 207.47 | 207.47 | 0 | 0 | 0 | 0 | 0 | 0 | 0 | 0 | 0 |  | 1470492014 | 207.47 | 207.47 | 0 | 0 | 0 | 0 | 0 | 0 | 0 | 207.47 | 207.47 | 0 | 0 | 0 | 0 | 0 | 0 | 0 | 70 | 10 | 1 | 1 |  |  | 1 | 1 | 1 | 1 |  |  |  |  | 3 | 4 | СН-2012.21 Выпуск № 5 (в текущих ценах по состоянию на 01.10.2025 г.). 21.26-1-110 |  |  | 0 | 0 |  | 0 | 1 | 0 | 1 | 1 | 1 | 1 | 1 | 1 |  | 70 | 10 |  |  |  | 0 | 0 | 0 | [5 empty] | 0 |  | 0 | 207.47 | 207.47 | 0 | 0 | 0 | 0 | 0 | 0 | 0 | 0 | 0 | [13 empty] | 0 | 0 | 1 | 1 |  |  |  | 16987630 | шт. | шт. | 1 | [6 empty] | 1441815344 | 1 | СН-2012 | 0 |  | 4 | 0 | Подрядные работы, гл. 1-5,7 | работа |  |  |  | 0 | 207.47 | 207.47 | 0 | 0 | 0 | 0 | 0 | [18 empty] | 0 | 0 | 0 |  |  |  |  | 70 | 10 |  |  |  |  | 0 |  | -1876481285 | 2 | 1 | -2 | 0 | 0 | 0 | 207.47 | 0 | 0 | 207.47 |  | 0 | 3 | 0 |  | 0 | 1 | 0 | 0 | 0 | 0 |  | 0
17 | 1 |  | 165 | 40 | 1.23-2103-41-1/1 | Техническое обслуживание регулирующего клапана / прим. Трехходовой вентиль HRB3 DN15 | шт. | 1 | 0 | 1 |  |  |  | 286.18 | 0 | 78.18 | 49.57 | 208 | 0 | 0.37 | 0 | 0 | 145.6 | 20.8 |  | 1470492014 | 286.18 | 0 | 78.18 | 49.57 | 208 | 0 | 0.37 | 0 | 0 | 286.18 | 0 | 78.18 | 49.57 | 208 | 0 | 0.37 | 0 | 0 | 70 | 10 | 1 | 1 |  |  | 1 | 1 | 1 | 1 |  |  |  |  | 0 | 4 | СН-2012.1 Выпуск № 5 (в текущих ценах по состоянию на 01.10.2025 г.). 1.23-2103-41-1/1 |  |  | 0 | 0 |  | 0 | 1 | 0 | 1 | 1 | 1 | 1 | 1 | 1 |  | 70 | 10 |  |  |  | 0 | 0 | 0 | [5 empty] | 0 |  | 0 | 286.18 | 0 | 78.18 | 49.57 | 208 | 0 | 0.37 | 0 | 0 | 145.6 | 20.8 | [13 empty] | 0 | 0 | 1 | 1 |  |  |  | 16987630 | шт. | шт. | 1 | [6 empty] | 1441815344 | 1 | СН-2012 | 0 |  | 4 | 0 | Подрядные работы, гл. 1-5,7 | работа |  |  |  | 0 | 286.18 | 0 | 78.18 | 49.57 | 208 | 0.37 | 0 | 0 | [17 empty] | 0 | 0 | 0 |  |  |  |  | 70 | 10 |  |  |  |  | 0 |  | 42821342 | 2 | 1 | -2 | 0 | 53.54 | 0 | 506.12 | 0 | 0 | 506.12 |  | 0 | 3 | 0 |  | 0 | 1 | 0 | 0 | 0 | 0 |  | 0
17 | 1 |  | 167 | 41 | 1.23-2103-41-1/1 | Техническое обслуживание регулирующего клапана / прим. Привод ELVA 05/24.M | шт. | 1 | 0 | 1 |  |  |  | 286.18 | 0 | 78.18 | 49.57 | 208 | 0 | 0.37 | 0 | 0 | 145.6 | 20.8 |  | 1470492014 | 286.18 | 0 | 78.18 | 49.57 | 208 | 0 | 0.37 | 0 | 0 | 286.18 | 0 | 78.18 | 49.57 | 208 | 0 | 0.37 | 0 | 0 | 70 | 10 | 1 | 1 |  |  | 1 | 1 | 1 | 1 |  |  |  |  | 0 | 4 | СН-2012.1 Выпуск № 5 (в текущих ценах по состоянию на 01.10.2025 г.). 1.23-2103-41-1/1 |  |  | 0 | 0 |  | 0 | 1 | 0 | 1 | 1 | 1 | 1 | 1 | 1 |  | 70 | 10 |  |  |  | 0 | 0 | 0 | [5 empty] | 0 |  | 0 | 286.18 | 0 | 78.18 | 49.57 | 208 | 0 | 0.37 | 0 | 0 | 145.6 | 20.8 | [13 empty] | 0 | 0 | 1 | 1 |  |  |  | 16987630 | шт. | шт. | 1 | [6 empty] | 1441815344 | 1 | СН-2012 | 0 |  | 4 | 0 | Подрядные работы, гл. 1-5,7 | работа |  |  |  | 0 | 286.18 | 0 | 78.18 | 49.57 | 208 | 0.37 | 0 | 0 | [17 empty] | 0 | 0 | 0 |  |  |  |  | 70 | 10 |  |  |  |  | 0 |  | 750831711 | 2 | 1 | -2 | 0 | 53.54 | 0 | 506.12 | 0 | 0 | 506.12 |  | 0 | 3 | 0 |  | 0 | 1 | 0 | 0 | 0 | 0 |  | 0
19 | 1 |  |  |  |  | Узел обвязки приточной установки SMEX 40-1.6 П4 в составе: | [19 empty] | 1 | [183 empty] | 0
17 | 1 |  | 170 |  | 1.24-2503-4-18/1 | Техническое обслуживание циркуляционных насосов систем отопления с тепловыми насосами - ежемесячное / Циркуляционный насос DAB VА 35/130 | шт. | 1 | 0 | 1 |  |  |  | 1962.36 | 2.52 | 781.8 | 495.72 | 1178.04 | 0 | 1.68 | 0 | 0 | 824.63 | 117.8 |  | -1 | 1962.36 | 2.52 | 781.8 | 495.72 | 1178.04 | 0 | 1.68 | 0 | 0 | 490.59 | 0.63 | 195.45 | 123.93 | 294.51 | 0 | 0.42 | 0 | 0 | 70 | 10 | 1 | 1 |  |  | 1 | 1 | 1 | 1 |  |  |  |  | 0 | 4 | СН-2012.1 Выпуск № 5 (в текущих ценах по состоянию на 01.10.2025 г.). 1.24-2503-4-18/1 |  |  | 0 | 0 |  | 0 | 1 | 0 | 1 | 1 | 1 | 1 | 1 | 1 |  | 70 | 10 |  |  |  | 0 | 0 | 0 | [5 empty] | 0 |  | 0 | 1962.36 | 2.52 | 781.8 | 495.72 | 1178.04 | 0 | 1.68 | 0 | 0 | 824.628 | 117.804 |  |  |  | )*4 | )*4 | )*4 | )*4 |  | )*4 | )*4 |  |  |  | 0 | 0 | 1 | 1 |  |  |  | 16987630 | шт. | шт. | 1 | [6 empty] | 1441815344 | 1 | СН-2012 | 0 |  | 4 | 0 | Подрядные работы, гл. 1-5,7 | работа |  |  |  | 1311744 | 490.59 | 0.63 | 195.45 | 123.93 | 294.51 | 0.42 | 0 | 0 | [17 empty] | 0 | 0 | 0 |  |  |  |  | 70 | 10 |  |  |  |  | 0 |  | 1883121580 | 2 | 1 | -2 | 0 | 535.38 | 0 | 3440.17 | 0 | 0 | 3440.17 |  | 0 | 3 | 0 |  | 0 | 1 | 0 | 0 | 0 | 0 |  | 0
17 | 1 |  | 171 | 42 | 1.15-2203-7-1/1 | Техническое обслуживание крана шарового латунного никелированного диаметром до 25 мм / Кран шаровой запорный DN15 | 10 шт. | 0.2 | 0 | 0.2 |  |  |  | 55.57 | 0 | 0 | 0 | 55.57 | 0 | 0.09 | 0 | 0 | 38.9 | 5.56 |  | 1470492014 | 277.87 | 0 | 0 | 0 | 277.87 | 0 | 0.45 | 0 | 0 | 277.87 | 0 | 0 | 0 | 277.87 | 0 | 0.45 | 0 | 0 | 70 | 10 | 1 | 1 |  |  | 1 | 1 | 1 | 1 |  |  |  |  | 0 | 4 | СН-2012.1 Выпуск № 5 (в текущих ценах по состоянию на 01.10.2025 г.). 1.15-2203-7-1/1 |  |  | 0 | 0 |  | 0 | 1 | 0 | 1 | 1 | 1 | 1 | 1 | 1 |  | 70 | 10 |  |  |  | 0 | 0 | 0 | [5 empty] | 0 |  | 0 | 55.57 | 0 | 0 | 0 | 277.87 | 0 | 0.45 | 0 | 0 | 38.899 | 5.557 | [13 empty] | 0 | 0 | 1 | 1 |  |  |  | 16987630 | 10 шт. | 10 шт. | 10 | [6 empty] | 1441815344 | 1 | СН-2012 | 0 |  | 4 | 0 | Подрядные работы, гл. 1-5,7 | работа |  |  |  | 0 | 277.87 | 0 | 0 | 0 | 277.87 | 0.45 | 0 | 0 | [17 empty] | 0 | 0 | 0 |  |  |  |  | 70 | 10 |  |  |  |  | 0 |  | -217590194 | 2 | 1 | -2 | 0 | 0 | 0 | 100.03 | 0 | 0 | 100.03 |  | 0 | 3 | 0 |  | 0 | 1 | 0 | 0 | 0 | 0 |  | 0
17 | 1 |  | 173 | 43 | 1.15-2203-9-1/1 | Техническое обслуживание клапанов обратных фланцевых диаметром 50 мм / Обратный клапан байпаса | шт. | 1 | 0 | 1 |  |  |  | 79.01 | 0.31 | 0 | 0 | 78.7 | 0 | 0.14 | 0 | 0 | 55.09 | 7.87 |  | 1470492014 | 79.01 | 0.31 | 0 | 0 | 78.7 | 0 | 0.14 | 0 | 0 | 79.01 | 0.31 | 0 | 0 | 78.7 | 0 | 0.14 | 0 | 0 | 70 | 10 | 1 | 1 |  |  | 1 | 1 | 1 | 1 |  |  |  |  | 0 | 4 | СН-2012.1 Выпуск № 5 (в текущих ценах по состоянию на 01.10.2025 г.). 1.15-2203-9-1/1 |  |  | 0 | 0 |  | 0 | 1 | 0 | 1 | 1 | 1 | 1 | 1 | 1 |  | 70 | 10 |  |  |  | 0 | 0 | 0 | [5 empty] | 0 |  | 0 | 79.01 | 0.31 | 0 | 0 | 78.7 | 0 | 0.14 | 0 | 0 | 55.09 | 7.87 | [13 empty] | 0 | 0 | 1 | 1 |  |  |  | 16987630 | шт. | шт. | 1 | [6 empty] | 1441815344 | 1 | СН-2012 | 0 |  | 4 | 0 | Подрядные работы, гл. 1-5,7 | работа |  |  |  | 0 | 79.01 | 0.31 | 0 | 0 | 78.7 | 0.14 | 0 | 0 | [17 empty] | 0 | 0 | 0 |  |  |  |  | 70 | 10 |  |  |  |  | 0 |  | -345555585 | 2 | 1 | -2 | 0 | 0 | 0 | 141.97 | 0 | 0 | 141.97 |  | 0 | 3 | 0 |  | 0 | 1 | 0 | 0 | 0 | 0 |  | 0
17 | 1 |  | 176 | 44 | 1.15-2303-5-1/1 | Техническое обслуживание фильтров водяных фланцевых сетчатых диаметром до 65 мм / Фильтр сетчатый DN 15 | 10 шт. | 0.1 | 0 | 0.1 |  |  |  | 202.42 | 0.04 | 0 | 0 | 202.38 | 0 | 0.36 | 0 | 0 | 141.67 | 20.24 |  | 1470492014 | 2024.19 | 0.38 | 0 | 0 | 2023.81 | 0 | 3.6 | 0 | 0 | 2024.19 | 0.38 | 0 | 0 | 2023.81 | 0 | 3.6 | 0 | 0 | 70 | 10 | 1 | 1 |  |  | 1 | 1 | 1 | 1 |  |  |  |  | 0 | 4 | СН-2012.1 Выпуск № 5 (в текущих ценах по состоянию на 01.10.2025 г.). 1.15-2303-5-1/1 |  |  | 0 | 0 |  | 0 | 1 | 0 | 1 | 1 | 1 | 1 | 1 | 1 |  | 70 | 10 |  |  |  | 0 | 0 | 0 | [5 empty] | 0 |  | 0 | 202.42 | 0.38 | 0 | 0 | 2023.81 | 0 | 3.6 | 0 | 0 | 141.666 | 20.238 | [13 empty] | 0 | 0 | 1 | 1 |  |  |  | 16987630 | 10 шт. | 10 шт. | 10 | [6 empty] | 1441815344 | 1 | СН-2012 | 0 |  | 4 | 0 | Подрядные работы, гл. 1-5,7 | работа |  |  |  | 0 | 2024.19 | 0.38 | 0 | 0 | 2023.81 | 3.6 | 0 | 0 | [17 empty] | 0 | 0 | 0 |  |  |  |  | 70 | 10 |  |  |  |  | 0 |  | -209622670 | 2 | 1 | -2 | 0 | 0 | 0 | 364.33 | 0 | 0 | 364.33 |  | 0 | 3 | 0 |  | 0 | 1 | 0 | 0 | 0 | 0 |  | 0
18 | 1 |  |  | 44,1 | 21.26-1-110 | Прокладки из терморасширенного графита для обслуживания фильтра сетчатого чугунного фланцевого диаметром 65 мм | шт. | 1 | 10 | 10 |  |  |  | 207.47 | 207.47 | 0 | 0 | 0 | 0 | 0 | 0 | 0 | 0 | 0 |  | 1470492014 | 207.47 | 207.47 | 0 | 0 | 0 | 0 | 0 | 0 | 0 | 207.47 | 207.47 | 0 | 0 | 0 | 0 | 0 | 0 | 0 | 70 | 10 | 1 | 1 |  |  | 1 | 1 | 1 | 1 |  |  |  |  | 3 | 4 | СН-2012.21 Выпуск № 5 (в текущих ценах по состоянию на 01.10.2025 г.). 21.26-1-110 |  |  | 0 | 0 |  | 0 | 1 | 0 | 1 | 1 | 1 | 1 | 1 | 1 |  | 70 | 10 |  |  |  | 0 | 0 | 0 | [5 empty] | 0 |  | 0 | 207.47 | 207.47 | 0 | 0 | 0 | 0 | 0 | 0 | 0 | 0 | 0 | [13 empty] | 0 | 0 | 1 | 1 |  |  |  | 16987630 | шт. | шт. | 1 | [6 empty] | 1441815344 | 1 | СН-2012 | 0 |  | 4 | 0 | Подрядные работы, гл. 1-5,7 | работа |  |  |  | 0 | 207.47 | 207.47 | 0 | 0 | 0 | 0 | 0 | [18 empty] | 0 | 0 | 0 |  |  |  |  | 70 | 10 |  |  |  |  | 0 |  | -1876481285 | 2 | 1 | -2 | 0 | 0 | 0 | 207.47 | 0 | 0 | 207.47 |  | 0 | 3 | 0 |  | 0 | 1 | 0 | 0 | 0 | 0 |  | 0
17 | 1 |  | 178 | 45 | 1.23-2103-41-1/1 | Техническое обслуживание регулирующего клапана / прим. Трехходовой вентиль HRB3 DN15 | шт. | 1 | 0 | 1 |  |  |  | 286.18 | 0 | 78.18 | 49.57 | 208 | 0 | 0.37 | 0 | 0 | 145.6 | 20.8 |  | 1470492014 | 286.18 | 0 | 78.18 | 49.57 | 208 | 0 | 0.37 | 0 | 0 | 286.18 | 0 | 78.18 | 49.57 | 208 | 0 | 0.37 | 0 | 0 | 70 | 10 | 1 | 1 |  |  | 1 | 1 | 1 | 1 |  |  |  |  | 0 | 4 | СН-2012.1 Выпуск № 5 (в текущих ценах по состоянию на 01.10.2025 г.). 1.23-2103-41-1/1 |  |  | 0 | 0 |  | 0 | 1 | 0 | 1 | 1 | 1 | 1 | 1 | 1 |  | 70 | 10 |  |  |  | 0 | 0 | 0 | [5 empty] | 0 |  | 0 | 286.18 | 0 | 78.18 | 49.57 | 208 | 0 | 0.37 | 0 | 0 | 145.6 | 20.8 | [13 empty] | 0 | 0 | 1 | 1 |  |  |  | 16987630 | шт. | шт. | 1 | [6 empty] | 1441815344 | 1 | СН-2012 | 0 |  | 4 | 0 | Подрядные работы, гл. 1-5,7 | работа |  |  |  | 0 | 286.18 | 0 | 78.18 | 49.57 | 208 | 0.37 | 0 | 0 | [17 empty] | 0 | 0 | 0 |  |  |  |  | 70 | 10 |  |  |  |  | 0 |  | 42821342 | 2 | 1 | -2 | 0 | 53.54 | 0 | 506.12 | 0 | 0 | 506.12 |  | 0 | 3 | 0 |  | 0 | 1 | 0 | 0 | 0 | 0 |  | 0
17 | 1 |  | 180 | 46 | 1.23-2103-41-1/1 | Техническое обслуживание регулирующего клапана / прим. Привод ELVA 05/24.M | шт. | 1 | 0 | 1 |  |  |  | 286.18 | 0 | 78.18 | 49.57 | 208 | 0 | 0.37 | 0 | 0 | 145.6 | 20.8 |  | 1470492014 | 286.18 | 0 | 78.18 | 49.57 | 208 | 0 | 0.37 | 0 | 0 | 286.18 | 0 | 78.18 | 49.57 | 208 | 0 | 0.37 | 0 | 0 | 70 | 10 | 1 | 1 |  |  | 1 | 1 | 1 | 1 |  |  |  |  | 0 | 4 | СН-2012.1 Выпуск № 5 (в текущих ценах по состоянию на 01.10.2025 г.). 1.23-2103-41-1/1 |  |  | 0 | 0 |  | 0 | 1 | 0 | 1 | 1 | 1 | 1 | 1 | 1 |  | 70 | 10 |  |  |  | 0 | 0 | 0 | [5 empty] | 0 |  | 0 | 286.18 | 0 | 78.18 | 49.57 | 208 | 0 | 0.37 | 0 | 0 | 145.6 | 20.8 | [13 empty] | 0 | 0 | 1 | 1 |  |  |  | 16987630 | шт. | шт. | 1 | [6 empty] | 1441815344 | 1 | СН-2012 | 0 |  | 4 | 0 | Подрядные работы, гл. 1-5,7 | работа |  |  |  | 0 | 286.18 | 0 | 78.18 | 49.57 | 208 | 0.37 | 0 | 0 | [17 empty] | 0 | 0 | 0 |  |  |  |  | 70 | 10 |  |  |  |  | 0 |  | 750831711 | 2 | 1 | -2 | 0 | 53.54 | 0 | 506.12 | 0 | 0 | 506.12 |  | 0 | 3 | 0 |  | 0 | 1 | 0 | 0 | 0 | 0 |  | 0
19 | 1 |  |  |  |  | Узел обвязки приточной установки SMEX 40-1.0 П6 в составе: | [19 empty] | 1 | [183 empty] | 0
17 | 1 |  | 183 |  | 1.24-2503-4-18/1 | Техническое обслуживание циркуляционных насосов систем отопления с тепловыми насосами - ежемесячное / Циркуляционный насос DAB VА 35/130 | шт. | 1 | 0 | 1 |  |  |  | 1962.36 | 2.52 | 781.8 | 495.72 | 1178.04 | 0 | 1.68 | 0 | 0 | 824.63 | 117.8 |  | -1 | 1962.36 | 2.52 | 781.8 | 495.72 | 1178.04 | 0 | 1.68 | 0 | 0 | 490.59 | 0.63 | 195.45 | 123.93 | 294.51 | 0 | 0.42 | 0 | 0 | 70 | 10 | 1 | 1 |  |  | 1 | 1 | 1 | 1 |  |  |  |  | 0 | 4 | СН-2012.1 Выпуск № 5 (в текущих ценах по состоянию на 01.10.2025 г.). 1.24-2503-4-18/1 |  |  | 0 | 0 |  | 0 | 1 | 0 | 1 | 1 | 1 | 1 | 1 | 1 |  | 70 | 10 |  |  |  | 0 | 0 | 0 | [5 empty] | 0 |  | 0 | 1962.36 | 2.52 | 781.8 | 495.72 | 1178.04 | 0 | 1.68 | 0 | 0 | 824.628 | 117.804 |  |  |  | )*4 | )*4 | )*4 | )*4 |  | )*4 | )*4 |  |  |  | 0 | 0 | 1 | 1 |  |  |  | 16987630 | шт. | шт. | 1 | [6 empty] | 1441815344 | 1 | СН-2012 | 0 |  | 4 | 0 | Подрядные работы, гл. 1-5,7 | работа |  |  |  | 1311744 | 490.59 | 0.63 | 195.45 | 123.93 | 294.51 | 0.42 | 0 | 0 | [17 empty] | 0 | 0 | 0 |  |  |  |  | 70 | 10 |  |  |  |  | 0 |  | 1883121580 | 2 | 1 | -2 | 0 | 535.38 | 0 | 3440.17 | 0 | 0 | 3440.17 |  | 0 | 3 | 0 |  | 0 | 1 | 0 | 0 | 0 | 0 |  | 0
17 | 1 |  | 184 | 47 | 1.15-2203-7-1/1 | Техническое обслуживание крана шарового латунного никелированного диаметром до 25 мм / Кран шаровой запорный DN15 | 10 шт. | 0.2 | 0 | 0.2 |  |  |  | 55.57 | 0 | 0 | 0 | 55.57 | 0 | 0.09 | 0 | 0 | 38.9 | 5.56 |  | 1470492014 | 277.87 | 0 | 0 | 0 | 277.87 | 0 | 0.45 | 0 | 0 | 277.87 | 0 | 0 | 0 | 277.87 | 0 | 0.45 | 0 | 0 | 70 | 10 | 1 | 1 |  |  | 1 | 1 | 1 | 1 |  |  |  |  | 0 | 4 | СН-2012.1 Выпуск № 5 (в текущих ценах по состоянию на 01.10.2025 г.). 1.15-2203-7-1/1 |  |  | 0 | 0 |  | 0 | 1 | 0 | 1 | 1 | 1 | 1 | 1 | 1 |  | 70 | 10 |  |  |  | 0 | 0 | 0 | [5 empty] | 0 |  | 0 | 55.57 | 0 | 0 | 0 | 277.87 | 0 | 0.45 | 0 | 0 | 38.899 | 5.557 | [13 empty] | 0 | 0 | 1 | 1 |  |  |  | 16987630 | 10 шт. | 10 шт. | 10 | [6 empty] | 1441815344 | 1 | СН-2012 | 0 |  | 4 | 0 | Подрядные работы, гл. 1-5,7 | работа |  |  |  | 0 | 277.87 | 0 | 0 | 0 | 277.87 | 0.45 | 0 | 0 | [17 empty] | 0 | 0 | 0 |  |  |  |  | 70 | 10 |  |  |  |  | 0 |  | -217590194 | 2 | 1 | -2 | 0 | 0 | 0 | 100.03 | 0 | 0 | 100.03 |  | 0 | 3 | 0 |  | 0 | 1 | 0 | 0 | 0 | 0 |  | 0
17 | 1 |  | 186 | 48 | 1.15-2203-9-1/1 | Техническое обслуживание клапанов обратных фланцевых диаметром 50 мм / Обратный клапан байпаса | шт. | 1 | 0 | 1 |  |  |  | 79.01 | 0.31 | 0 | 0 | 78.7 | 0 | 0.14 | 0 | 0 | 55.09 | 7.87 |  | 1470492014 | 79.01 | 0.31 | 0 | 0 | 78.7 | 0 | 0.14 | 0 | 0 | 79.01 | 0.31 | 0 | 0 | 78.7 | 0 | 0.14 | 0 | 0 | 70 | 10 | 1 | 1 |  |  | 1 | 1 | 1 | 1 |  |  |  |  | 0 | 4 | СН-2012.1 Выпуск № 5 (в текущих ценах по состоянию на 01.10.2025 г.). 1.15-2203-9-1/1 |  |  | 0 | 0 |  | 0 | 1 | 0 | 1 | 1 | 1 | 1 | 1 | 1 |  | 70 | 10 |  |  |  | 0 | 0 | 0 | [5 empty] | 0 |  | 0 | 79.01 | 0.31 | 0 | 0 | 78.7 | 0 | 0.14 | 0 | 0 | 55.09 | 7.87 | [13 empty] | 0 | 0 | 1 | 1 |  |  |  | 16987630 | шт. | шт. | 1 | [6 empty] | 1441815344 | 1 | СН-2012 | 0 |  | 4 | 0 | Подрядные работы, гл. 1-5,7 | работа |  |  |  | 0 | 79.01 | 0.31 | 0 | 0 | 78.7 | 0.14 | 0 | 0 | [17 empty] | 0 | 0 | 0 |  |  |  |  | 70 | 10 |  |  |  |  | 0 |  | -345555585 | 2 | 1 | -2 | 0 | 0 | 0 | 141.97 | 0 | 0 | 141.97 |  | 0 | 3 | 0 |  | 0 | 1 | 0 | 0 | 0 | 0 |  | 0
17 | 1 |  | 189 | 49 | 1.15-2303-5-1/1 | Техническое обслуживание фильтров водяных фланцевых сетчатых диаметром до 65 мм / Фильтр сетчатый DN 15 | 10 шт. | 0.1 | 0 | 0.1 |  |  |  | 202.42 | 0.04 | 0 | 0 | 202.38 | 0 | 0.36 | 0 | 0 | 141.67 | 20.24 |  | 1470492014 | 2024.19 | 0.38 | 0 | 0 | 2023.81 | 0 | 3.6 | 0 | 0 | 2024.19 | 0.38 | 0 | 0 | 2023.81 | 0 | 3.6 | 0 | 0 | 70 | 10 | 1 | 1 |  |  | 1 | 1 | 1 | 1 |  |  |  |  | 0 | 4 | СН-2012.1 Выпуск № 5 (в текущих ценах по состоянию на 01.10.2025 г.). 1.15-2303-5-1/1 |  |  | 0 | 0 |  | 0 | 1 | 0 | 1 | 1 | 1 | 1 | 1 | 1 |  | 70 | 10 |  |  |  | 0 | 0 | 0 | [5 empty] | 0 |  | 0 | 202.42 | 0.38 | 0 | 0 | 2023.81 | 0 | 3.6 | 0 | 0 | 141.666 | 20.238 | [13 empty] | 0 | 0 | 1 | 1 |  |  |  | 16987630 | 10 шт. | 10 шт. | 10 | [6 empty] | 1441815344 | 1 | СН-2012 | 0 |  | 4 | 0 | Подрядные работы, гл. 1-5,7 | работа |  |  |  | 0 | 2024.19 | 0.38 | 0 | 0 | 2023.81 | 3.6 | 0 | 0 | [17 empty] | 0 | 0 | 0 |  |  |  |  | 70 | 10 |  |  |  |  | 0 |  | -209622670 | 2 | 1 | -2 | 0 | 0 | 0 | 364.33 | 0 | 0 | 364.33 |  | 0 | 3 | 0 |  | 0 | 1 | 0 | 0 | 0 | 0 |  | 0
18 | 1 |  |  | 49,1 | 21.26-1-110 | Прокладки из терморасширенного графита для обслуживания фильтра сетчатого чугунного фланцевого диаметром 65 мм | шт. | 1 | 10 | 10 |  |  |  | 207.47 | 207.47 | 0 | 0 | 0 | 0 | 0 | 0 | 0 | 0 | 0 |  | 1470492014 | 207.47 | 207.47 | 0 | 0 | 0 | 0 | 0 | 0 | 0 | 207.47 | 207.47 | 0 | 0 | 0 | 0 | 0 | 0 | 0 | 70 | 10 | 1 | 1 |  |  | 1 | 1 | 1 | 1 |  |  |  |  | 3 | 4 | СН-2012.21 Выпуск № 5 (в текущих ценах по состоянию на 01.10.2025 г.). 21.26-1-110 |  |  | 0 | 0 |  | 0 | 1 | 0 | 1 | 1 | 1 | 1 | 1 | 1 |  | 70 | 10 |  |  |  | 0 | 0 | 0 | [5 empty] | 0 |  | 0 | 207.47 | 207.47 | 0 | 0 | 0 | 0 | 0 | 0 | 0 | 0 | 0 | [13 empty] | 0 | 0 | 1 | 1 |  |  |  | 16987630 | шт. | шт. | 1 | [6 empty] | 1441815344 | 1 | СН-2012 | 0 |  | 4 | 0 | Подрядные работы, гл. 1-5,7 | работа |  |  |  | 0 | 207.47 | 207.47 | 0 | 0 | 0 | 0 | 0 | [18 empty] | 0 | 0 | 0 |  |  |  |  | 70 | 10 |  |  |  |  | 0 |  | -1876481285 | 2 | 1 | -2 | 0 | 0 | 0 | 207.47 | 0 | 0 | 207.47 |  | 0 | 3 | 0 |  | 0 | 1 | 0 | 0 | 0 | 0 |  | 0
17 | 1 |  | 191 | 50 | 1.23-2103-41-1/1 | Техническое обслуживание регулирующего клапана / прим. Трехходовой вентиль HRB3 DN15 | шт. | 1 | 0 | 1 |  |  |  | 286.18 | 0 | 78.18 | 49.57 | 208 | 0 | 0.37 | 0 | 0 | 145.6 | 20.8 |  | 1470492014 | 286.18 | 0 | 78.18 | 49.57 | 208 | 0 | 0.37 | 0 | 0 | 286.18 | 0 | 78.18 | 49.57 | 208 | 0 | 0.37 | 0 | 0 | 70 | 10 | 1 | 1 |  |  | 1 | 1 | 1 | 1 |  |  |  |  | 0 | 4 | СН-2012.1 Выпуск № 5 (в текущих ценах по состоянию на 01.10.2025 г.). 1.23-2103-41-1/1 |  |  | 0 | 0 |  | 0 | 1 | 0 | 1 | 1 | 1 | 1 | 1 | 1 |  | 70 | 10 |  |  |  | 0 | 0 | 0 | [5 empty] | 0 |  | 0 | 286.18 | 0 | 78.18 | 49.57 | 208 | 0 | 0.37 | 0 | 0 | 145.6 | 20.8 | [13 empty] | 0 | 0 | 1 | 1 |  |  |  | 16987630 | шт. | шт. | 1 | [6 empty] | 1441815344 | 1 | СН-2012 | 0 |  | 4 | 0 | Подрядные работы, гл. 1-5,7 | работа |  |  |  | 0 | 286.18 | 0 | 78.18 | 49.57 | 208 | 0.37 | 0 | 0 | [17 empty] | 0 | 0 | 0 |  |  |  |  | 70 | 10 |  |  |  |  | 0 |  | 42821342 | 2 | 1 | -2 | 0 | 53.54 | 0 | 506.12 | 0 | 0 | 506.12 |  | 0 | 3 | 0 |  | 0 | 1 | 0 | 0 | 0 | 0 |  | 0
17 | 1 |  | 193 | 51 | 1.23-2103-41-1/1 | Техническое обслуживание регулирующего клапана / прим. Привод ELVA 05/24.M | шт. | 1 | 0 | 1 |  |  |  | 286.18 | 0 | 78.18 | 49.57 | 208 | 0 | 0.37 | 0 | 0 | 145.6 | 20.8 |  | 1470492014 | 286.18 | 0 | 78.18 | 49.57 | 208 | 0 | 0.37 | 0 | 0 | 286.18 | 0 | 78.18 | 49.57 | 208 | 0 | 0.37 | 0 | 0 | 70 | 10 | 1 | 1 |  |  | 1 | 1 | 1 | 1 |  |  |  |  | 0 | 4 | СН-2012.1 Выпуск № 5 (в текущих ценах по состоянию на 01.10.2025 г.). 1.23-2103-41-1/1 |  |  | 0 | 0 |  | 0 | 1 | 0 | 1 | 1 | 1 | 1 | 1 | 1 |  | 70 | 10 |  |  |  | 0 | 0 | 0 | [5 empty] | 0 |  | 0 | 286.18 | 0 | 78.18 | 49.57 | 208 | 0 | 0.37 | 0 | 0 | 145.6 | 20.8 | [13 empty] | 0 | 0 | 1 | 1 |  |  |  | 16987630 | шт. | шт. | 1 | [6 empty] | 1441815344 | 1 | СН-2012 | 0 |  | 4 | 0 | Подрядные работы, гл. 1-5,7 | работа |  |  |  | 0 | 286.18 | 0 | 78.18 | 49.57 | 208 | 0.37 | 0 | 0 | [17 empty] | 0 | 0 | 0 |  |  |  |  | 70 | 10 |  |  |  |  | 0 |  | 750831711 | 2 | 1 | -2 | 0 | 53.54 | 0 | 506.12 | 0 | 0 | 506.12 |  | 0 | 3 | 0 |  | 0 | 1 | 0 | 0 | 0 | 0 |  | 0
19 | 1 |  |  |  |  | Узел обвязки приточной установки SMEX 40-1.0 П7 в составе: | [19 empty] | 1 | [183 empty] | 0
17 | 1 |  | 196 |  | 1.24-2503-4-18/1 | Техническое обслуживание циркуляционных насосов систем отопления с тепловыми насосами - ежемесячное / Циркуляционный насос DAB VА 35/130 | шт. | 1 | 0 | 1 |  |  |  | 1962.36 | 2.52 | 781.8 | 495.72 | 1178.04 | 0 | 1.68 | 0 | 0 | 824.63 | 117.8 |  | -1 | 1962.36 | 2.52 | 781.8 | 495.72 | 1178.04 | 0 | 1.68 | 0 | 0 | 490.59 | 0.63 | 195.45 | 123.93 | 294.51 | 0 | 0.42 | 0 | 0 | 70 | 10 | 1 | 1 |  |  | 1 | 1 | 1 | 1 |  |  |  |  | 0 | 4 | СН-2012.1 Выпуск № 5 (в текущих ценах по состоянию на 01.10.2025 г.). 1.24-2503-4-18/1 |  |  | 0 | 0 |  | 0 | 1 | 0 | 1 | 1 | 1 | 1 | 1 | 1 |  | 70 | 10 |  |  |  | 0 | 0 | 0 | [5 empty] | 0 |  | 0 | 1962.36 | 2.52 | 781.8 | 495.72 | 1178.04 | 0 | 1.68 | 0 | 0 | 824.628 | 117.804 |  |  |  | )*4 | )*4 | )*4 | )*4 |  | )*4 | )*4 |  |  |  | 0 | 0 | 1 | 1 |  |  |  | 16987630 | шт. | шт. | 1 | [6 empty] | 1441815344 | 1 | СН-2012 | 0 |  | 4 | 0 | Подрядные работы, гл. 1-5,7 | работа |  |  |  | 1311744 | 490.59 | 0.63 | 195.45 | 123.93 | 294.51 | 0.42 | 0 | 0 | [17 empty] | 0 | 0 | 0 |  |  |  |  | 70 | 10 |  |  |  |  | 0 |  | 1883121580 | 2 | 1 | -2 | 0 | 535.38 | 0 | 3440.17 | 0 | 0 | 3440.17 |  | 0 | 3 | 0 |  | 0 | 1 | 0 | 0 | 0 | 0 |  | 0
17 | 1 |  | 197 | 52 | 1.15-2203-7-1/1 | Техническое обслуживание крана шарового латунного никелированного диаметром до 25 мм / Кран шаровой запорный DN15 | 10 шт. | 0.2 | 0 | 0.2 |  |  |  | 55.57 | 0 | 0 | 0 | 55.57 | 0 | 0.09 | 0 | 0 | 38.9 | 5.56 |  | 1470492014 | 277.87 | 0 | 0 | 0 | 277.87 | 0 | 0.45 | 0 | 0 | 277.87 | 0 | 0 | 0 | 277.87 | 0 | 0.45 | 0 | 0 | 70 | 10 | 1 | 1 |  |  | 1 | 1 | 1 | 1 |  |  |  |  | 0 | 4 | СН-2012.1 Выпуск № 5 (в текущих ценах по состоянию на 01.10.2025 г.). 1.15-2203-7-1/1 |  |  | 0 | 0 |  | 0 | 1 | 0 | 1 | 1 | 1 | 1 | 1 | 1 |  | 70 | 10 |  |  |  | 0 | 0 | 0 | [5 empty] | 0 |  | 0 | 55.57 | 0 | 0 | 0 | 277.87 | 0 | 0.45 | 0 | 0 | 38.899 | 5.557 | [13 empty] | 0 | 0 | 1 | 1 |  |  |  | 16987630 | 10 шт. | 10 шт. | 10 | [6 empty] | 1441815344 | 1 | СН-2012 | 0 |  | 4 | 0 | Подрядные работы, гл. 1-5,7 | работа |  |  |  | 0 | 277.87 | 0 | 0 | 0 | 277.87 | 0.45 | 0 | 0 | [17 empty] | 0 | 0 | 0 |  |  |  |  | 70 | 10 |  |  |  |  | 0 |  | -217590194 | 2 | 1 | -2 | 0 | 0 | 0 | 100.03 | 0 | 0 | 100.03 |  | 0 | 3 | 0 |  | 0 | 1 | 0 | 0 | 0 | 0 |  | 0
17 | 1 |  | 199 | 53 | 1.15-2203-9-1/1 | Техническое обслуживание клапанов обратных фланцевых диаметром 50 мм / Обратный клапан байпаса | шт. | 1 | 0 | 1 |  |  |  | 79.01 | 0.31 | 0 | 0 | 78.7 | 0 | 0.14 | 0 | 0 | 55.09 | 7.87 |  | 1470492014 | 79.01 | 0.31 | 0 | 0 | 78.7 | 0 | 0.14 | 0 | 0 | 79.01 | 0.31 | 0 | 0 | 78.7 | 0 | 0.14 | 0 | 0 | 70 | 10 | 1 | 1 |  |  | 1 | 1 | 1 | 1 |  |  |  |  | 0 | 4 | СН-2012.1 Выпуск № 5 (в текущих ценах по состоянию на 01.10.2025 г.). 1.15-2203-9-1/1 |  |  | 0 | 0 |  | 0 | 1 | 0 | 1 | 1 | 1 | 1 | 1 | 1 |  | 70 | 10 |  |  |  | 0 | 0 | 0 | [5 empty] | 0 |  | 0 | 79.01 | 0.31 | 0 | 0 | 78.7 | 0 | 0.14 | 0 | 0 | 55.09 | 7.87 | [13 empty] | 0 | 0 | 1 | 1 |  |  |  | 16987630 | шт. | шт. | 1 | [6 empty] | 1441815344 | 1 | СН-2012 | 0 |  | 4 | 0 | Подрядные работы, гл. 1-5,7 | работа |  |  |  | 0 | 79.01 | 0.31 | 0 | 0 | 78.7 | 0.14 | 0 | 0 | [17 empty] | 0 | 0 | 0 |  |  |  |  | 70 | 10 |  |  |  |  | 0 |  | -345555585 | 2 | 1 | -2 | 0 | 0 | 0 | 141.97 | 0 | 0 | 141.97 |  | 0 | 3 | 0 |  | 0 | 1 | 0 | 0 | 0 | 0 |  | 0
17 | 1 |  | 202 | 54 | 1.15-2303-5-1/1 | Техническое обслуживание фильтров водяных фланцевых сетчатых диаметром до 65 мм / Фильтр сетчатый DN 15 | 10 шт. | 0.1 | 0 | 0.1 |  |  |  | 202.42 | 0.04 | 0 | 0 | 202.38 | 0 | 0.36 | 0 | 0 | 141.67 | 20.24 |  | 1470492014 | 2024.19 | 0.38 | 0 | 0 | 2023.81 | 0 | 3.6 | 0 | 0 | 2024.19 | 0.38 | 0 | 0 | 2023.81 | 0 | 3.6 | 0 | 0 | 70 | 10 | 1 | 1 |  |  | 1 | 1 | 1 | 1 |  |  |  |  | 0 | 4 | СН-2012.1 Выпуск № 5 (в текущих ценах по состоянию на 01.10.2025 г.). 1.15-2303-5-1/1 |  |  | 0 | 0 |  | 0 | 1 | 0 | 1 | 1 | 1 | 1 | 1 | 1 |  | 70 | 10 |  |  |  | 0 | 0 | 0 | [5 empty] | 0 |  | 0 | 202.42 | 0.38 | 0 | 0 | 2023.81 | 0 | 3.6 | 0 | 0 | 141.666 | 20.238 | [13 empty] | 0 | 0 | 1 | 1 |  |  |  | 16987630 | 10 шт. | 10 шт. | 10 | [6 empty] | 1441815344 | 1 | СН-2012 | 0 |  | 4 | 0 | Подрядные работы, гл. 1-5,7 | работа |  |  |  | 0 | 2024.19 | 0.38 | 0 | 0 | 2023.81 | 3.6 | 0 | 0 | [17 empty] | 0 | 0 | 0 |  |  |  |  | 70 | 10 |  |  |  |  | 0 |  | -209622670 | 2 | 1 | -2 | 0 | 0 | 0 | 364.33 | 0 | 0 | 364.33 |  | 0 | 3 | 0 |  | 0 | 1 | 0 | 0 | 0 | 0 |  | 0
18 | 1 |  |  | 54,1 | 21.26-1-110 | Прокладки из терморасширенного графита для обслуживания фильтра сетчатого чугунного фланцевого диаметром 65 мм | шт. | 1 | 10 | 10 |  |  |  | 207.47 | 207.47 | 0 | 0 | 0 | 0 | 0 | 0 | 0 | 0 | 0 |  | 1470492014 | 207.47 | 207.47 | 0 | 0 | 0 | 0 | 0 | 0 | 0 | 207.47 | 207.47 | 0 | 0 | 0 | 0 | 0 | 0 | 0 | 70 | 10 | 1 | 1 |  |  | 1 | 1 | 1 | 1 |  |  |  |  | 3 | 4 | СН-2012.21 Выпуск № 5 (в текущих ценах по состоянию на 01.10.2025 г.). 21.26-1-110 |  |  | 0 | 0 |  | 0 | 1 | 0 | 1 | 1 | 1 | 1 | 1 | 1 |  | 70 | 10 |  |  |  | 0 | 0 | 0 | [5 empty] | 0 |  | 0 | 207.47 | 207.47 | 0 | 0 | 0 | 0 | 0 | 0 | 0 | 0 | 0 | [13 empty] | 0 | 0 | 1 | 1 |  |  |  | 16987630 | шт. | шт. | 1 | [6 empty] | 1441815344 | 1 | СН-2012 | 0 |  | 4 | 0 | Подрядные работы, гл. 1-5,7 | работа |  |  |  | 0 | 207.47 | 207.47 | 0 | 0 | 0 | 0 | 0 | [18 empty] | 0 | 0 | 0 |  |  |  |  | 70 | 10 |  |  |  |  | 0 |  | -1876481285 | 2 | 1 | -2 | 0 | 0 | 0 | 207.47 | 0 | 0 | 207.47 |  | 0 | 3 | 0 |  | 0 | 1 | 0 | 0 | 0 | 0 |  | 0
17 | 1 |  | 204 | 55 | 1.23-2103-41-1/1 | Техническое обслуживание регулирующего клапана / прим. Трехходовой вентиль HRB3 DN15 | шт. | 1 | 0 | 1 |  |  |  | 286.18 | 0 | 78.18 | 49.57 | 208 | 0 | 0.37 | 0 | 0 | 145.6 | 20.8 |  | 1470492014 | 286.18 | 0 | 78.18 | 49.57 | 208 | 0 | 0.37 | 0 | 0 | 286.18 | 0 | 78.18 | 49.57 | 208 | 0 | 0.37 | 0 | 0 | 70 | 10 | 1 | 1 |  |  | 1 | 1 | 1 | 1 |  |  |  |  | 0 | 4 | СН-2012.1 Выпуск № 5 (в текущих ценах по состоянию на 01.10.2025 г.). 1.23-2103-41-1/1 |  |  | 0 | 0 |  | 0 | 1 | 0 | 1 | 1 | 1 | 1 | 1 | 1 |  | 70 | 10 |  |  |  | 0 | 0 | 0 | [5 empty] | 0 |  | 0 | 286.18 | 0 | 78.18 | 49.57 | 208 | 0 | 0.37 | 0 | 0 | 145.6 | 20.8 | [13 empty] | 0 | 0 | 1 | 1 |  |  |  | 16987630 | шт. | шт. | 1 | [6 empty] | 1441815344 | 1 | СН-2012 | 0 |  | 4 | 0 | Подрядные работы, гл. 1-5,7 | работа |  |  |  | 0 | 286.18 | 0 | 78.18 | 49.57 | 208 | 0.37 | 0 | 0 | [17 empty] | 0 | 0 | 0 |  |  |  |  | 70 | 10 |  |  |  |  | 0 |  | 42821342 | 2 | 1 | -2 | 0 | 53.54 | 0 | 506.12 | 0 | 0 | 506.12 |  | 0 | 3 | 0 |  | 0 | 1 | 0 | 0 | 0 | 0 |  | 0
17 | 1 |  | 206 | 56 | 1.23-2103-41-1/1 | Техническое обслуживание регулирующего клапана / прим. Привод ELVA 05/24.M | шт. | 1 | 0 | 1 |  |  |  | 286.18 | 0 | 78.18 | 49.57 | 208 | 0 | 0.37 | 0 | 0 | 145.6 | 20.8 |  | 1470492014 | 286.18 | 0 | 78.18 | 49.57 | 208 | 0 | 0.37 | 0 | 0 | 286.18 | 0 | 78.18 | 49.57 | 208 | 0 | 0.37 | 0 | 0 | 70 | 10 | 1 | 1 |  |  | 1 | 1 | 1 | 1 |  |  |  |  | 0 | 4 | СН-2012.1 Выпуск № 5 (в текущих ценах по состоянию на 01.10.2025 г.). 1.23-2103-41-1/1 |  |  | 0 | 0 |  | 0 | 1 | 0 | 1 | 1 | 1 | 1 | 1 | 1 |  | 70 | 10 |  |  |  | 0 | 0 | 0 | [5 empty] | 0 |  | 0 | 286.18 | 0 | 78.18 | 49.57 | 208 | 0 | 0.37 | 0 | 0 | 145.6 | 20.8 | [13 empty] | 0 | 0 | 1 | 1 |  |  |  | 16987630 | шт. | шт. | 1 | [6 empty] | 1441815344 | 1 | СН-2012 | 0 |  | 4 | 0 | Подрядные работы, гл. 1-5,7 | работа |  |  |  | 0 | 286.18 | 0 | 78.18 | 49.57 | 208 | 0.37 | 0 | 0 | [17 empty] | 0 | 0 | 0 |  |  |  |  | 70 | 10 |  |  |  |  | 0 |  | 750831711 | 2 | 1 | -2 | 0 | 53.54 | 0 | 506.12 | 0 | 0 | 506.12 |  | 0 | 3 | 0 |  | 0 | 1 | 0 | 0 | 0 | 0 |  | 0
17 | 1 |  | 208 | 57 | 1.17-2103-17-1/1 | Техническое обслуживание автоматического воздухоотводчика/ Воздухоотводчик автоматический габаритами Ду15 | 10 шт. | 1.2 | 0 | 1.2 |  |  |  | 1127.06 | 0.76 | 0 | 0 | 1126.3 | 0 | 1.824 | 0 | 0 | 788.41 | 112.63 |  | 1470492014 | 939.21 | 0.63 | 0 | 0 | 938.58 | 0 | 1.52 | 0 | 0 | 939.21 | 0.63 | 0 | 0 | 938.58 | 0 | 1.52 | 0 | 0 | 70 | 10 | 1 | 1 |  |  | 1 | 1 | 1 | 1 |  |  |  |  | 0 | 4 | СН-2012.1 Выпуск № 5 (в текущих ценах по состоянию на 01.10.2025 г.). 1.17-2103-17-1/1 |  |  | 0 | 0 |  | 0 | 1 | 0 | 1 | 1 | 1 | 1 | 1 | 1 |  | 70 | 10 |  |  |  | 0 | 0 | 0 | [5 empty] | 0 |  | 0 | 1127.06 | 0.63 | 0 | 0 | 938.58 | 0 | 1.52 | 0 | 0 | 788.41 | 112.63 | [13 empty] | 0 | 0 | 1 | 1 |  |  |  | 16987630 | 10 шт. | 10 шт. | 10 | [6 empty] | 1441815344 | 1 | СН-2012 | 0 |  | 4 | 0 | Подрядные работы, гл. 1-5,7 | работа |  |  |  | 0 | 939.21 | 0.63 | 0 | 0 | 938.58 | 1.52 | 0 | 0 | [17 empty] | 0 | 0 | 0 |  |  |  |  | 70 | 10 |  |  |  |  | 0 |  | -1856261588 | 2 | 1 | -2 | 0 | 0 | 0 | 2028.1 | 0 | 0 | 2028.1 |  | 0 | 3 | 0 |  | 0 | 1 | 0 | 0 | 0 | 0 |  | 0
17 | 1 |  | 209 |  | 1.23-2103-7-1/1 | Техническое обслуживание приборов для измерения и регулирования давления и разряжения, манометры, тип: ЭКМ-1, ЭКМ-2 показывающие электроконтактные и аналоги /(Показывающий манометр) | шт. | 12 | 0 | 12 |  |  |  | 8669.52 | 0 | 0 | 0 | 8669.52 | 0 | 14.04 | 0 | 0 | 6068.66 | 866.95 |  | -1 | 722.46 | 0 | 0 | 0 | 722.46 | 0 | 1.17 | 0 | 0 | 722.46 | 0 | 0 | 0 | 722.46 | 0 | 1.17 | 0 | 0 | 70 | 10 | 1 | 1 |  |  | 1 | 1 | 1 | 1 |  |  |  |  | 0 | 4 | СН-2012.1 Выпуск № 5 (в текущих ценах по состоянию на 01.10.2025 г.). 1.23-2103-7-1/1 |  |  | 0 | 0 |  | 0 | 1 | 0 | 1 | 1 | 1 | 1 | 1 | 1 |  | 70 | 10 |  |  |  | 0 | 0 | 0 | [5 empty] | 0 |  | 0 | 8669.52 | 0 | 0 | 0 | 722.46 | 0 | 1.17 | 0 | 0 | 6068.664 | 866.952 | [13 empty] | 0 | 0 | 1 | 1 |  |  |  | 16987630 | шт. | шт. | 1 | [6 empty] | 1441815344 | 1 | СН-2012 | 0 |  | 4 | 0 | Подрядные работы, гл. 1-5,7 | работа |  |  |  | 1311744 | 722.46 | 0 | 0 | 0 | 722.46 | 1.17 | 0 | 0 | [17 empty] | 0 | 0 | 0 |  |  |  |  | 70 | 10 |  |  |  |  | 0 |  | -1832538687 | 2 | 1 | -2 | 0 | 0 | 0 | 15605.13 | 0 | 0 | 15605.13 |  | 0 | 3 | 0 |  | 0 | 1 | 0 | 0 | 0 | 0 |  | 0
17 | 1 |  | 210 |  | 1.15-2101-1-1/1 | Осмотр магистральных неизолированных внутренних трубопроводов диаметром до 100 мм | 100 м | 0.06875 | 0 | 0.06875 |  |  |  | 139.14 | 0 | 0 | 0 | 139.14 | 0 | 0.2475 | 0 | 0 | 97.4 | 13.91 |  | -1 | 2023.8 | 0 | 0 | 0 | 2023.8 | 0 | 3.6 | 0 | 0 | 505.95 | 0 | 0 | 0 | 505.95 | 0 | 0.9 | 0 | 0 | 70 | 10 | 1 | 1 |  |  | 1 | 1 | 1 | 1 |  |  |  |  | 0 | 4 | СН-2012.1 Выпуск № 5 (в текущих ценах по состоянию на 01.10.2025 г.). 1.15-2101-1-1/1 |  |  | 0 | 0 |  | 0 | 1 | 0 | 1 | 1 | 1 | 1 | 1 | 1 |  | 70 | 10 |  |  |  | 0 | 0 | 0 | [5 empty] | 0 |  | 0 | 139.14 | 0 | 0 | 0 | 2023.8 | 0 | 3.6 | 0 | 0 | 97.398 | 13.914 |  |  |  | )*4 | )*4 | )*4 | )*4 |  | )*4 | )*4 |  |  |  | 0 | 0 | 1 | 1 |  |  |  | 1003 | 100 м | 100 м | 100 | [6 empty] | 1441815344 | 1 | СН-2012 | 0 |  | 4 | 0 | Подрядные работы, гл. 1-5,7 | работа |  |  |  | 1024 | 505.95 | 0 | 0 | 0 | 505.95 | 0.9 | 0 | 0 | [17 empty] | 0 | 0 | 0 |  |  |  |  | 70 | 10 |  |  |  |  | 0 |  | -341239612 | 2 | 1 | -2 | 0 | 0 | 0 | 250.45 | 0 | 0 | 250.45 |  | 0 | 3 | 0 |  | 0 | 1 | 0 | 0 | 0 | 0 |  | 0
17 | 1 |  | 211 |  | 1.15-2101-3-1/1 | Осмотр магистральных неизолированных внутренних трубопроводов диаметром до 100 мм, расположенных за подвесными потолками, с лестниц | 100 м | 0.20625 | 0 | 0.20625 |  |  |  | 2244.75 | 0 | 0 | 0 | 2244.75 | 0 | 3.993 | 0 | 0 | 1571.33 | 224.48 |  | -1 | 10883.64 | 0 | 0 | 0 | 10883.64 | 0 | 19.36 | 0 | 0 | 2720.91 | 0 | 0 | 0 | 2720.91 | 0 | 4.84 | 0 | 0 | 70 | 10 | 1 | 1 |  |  | 1 | 1 | 1 | 1 |  |  |  |  | 0 | 4 | СН-2012.1 Выпуск № 5 (в текущих ценах по состоянию на 01.10.2025 г.). 1.15-2101-3-1/1 |  |  | 0 | 0 |  | 0 | 1 | 0 | 1 | 1 | 1 | 1 | 1 | 1 |  | 70 | 10 |  |  |  | 0 | 0 | 0 | [5 empty] | 0 |  | 0 | 2244.75 | 0 | 0 | 0 | 10883.64 | 0 | 19.36 | 0 | 0 | 1571.325 | 224.475 |  |  |  | )*4 | )*4 | )*4 | )*4 |  | )*4 | )*4 |  |  |  | 0 | 0 | 1 | 1 |  |  |  | 1003 | 100 м | 100 м | 100 | [6 empty] | 1441815344 | 1 | СН-2012 | 0 |  | 4 | 0 | Подрядные работы, гл. 1-5,7 | работа |  |  |  | 1024 | 2720.91 | 0 | 0 | 0 | 2720.91 | 4.84 | 0 | 0 | [17 empty] | 0 | 0 | 0 |  |  |  |  | 70 | 10 |  |  |  |  | 0 |  | -1706933960 | 2 | 1 | -2 | 0 | 0 | 0 | 4040.56 | 0 | 0 | 4040.56 |  | 0 | 3 | 0 |  | 0 | 1 | 0 | 0 | 0 | 0 |  | 0
17 | 1 |  | 214 | 58 | 1.18-2303-6-3/1 | Техническое обслуживание тепловых завес вертикальных с водяным теплообменником для проемов до 6 м, высота завесы до 2,5 м / Воздушно-тепловая завеса BHC-H20T24-PS | шт. | 2 | 0 | 2 |  |  |  | 3983 | 5.66 | 20.4 | 0.3 | 3956.94 | 0 | 6.02 | 0 | 0 | 2769.86 | 395.69 |  | 1470492014 | 1991.5 | 2.83 | 10.2 | 0.15 | 1978.47 | 0 | 3.01 | 0 | 0 | 1991.5 | 2.83 | 10.2 | 0.15 | 1978.47 | 0 | 3.01 | 0 | 0 | 70 | 10 | 1 | 1 |  |  | 1 | 1 | 1 | 1 |  |  |  |  | 0 | 4 | СН-2012.1 Выпуск № 5 (в текущих ценах по состоянию на 01.10.2025 г.). 1.18-2303-6-3/1 |  |  | 0 | 0 |  | 0 | 1 | 0 | 1 | 1 | 1 | 1 | 1 | 1 |  | 70 | 10 |  |  |  | 0 | 0 | 0 | [5 empty] | 0 |  | 0 | 3983 | 2.83 | 10.2 | 0.15 | 1978.47 | 0 | 3.01 | 0 | 0 | 2769.858 | 395.694 | [13 empty] | 0 | 0 | 1 | 1 |  |  |  | 16987630 | шт. | шт. | 1 | [6 empty] | 1441815344 | 1 | СН-2012 | 0 |  | 4 | 0 | Подрядные работы, гл. 1-5,7 | работа |  |  |  | 0 | 1991.5 | 2.83 | 10.2 | 0.15 | 1978.47 | 3.01 | 0 | 0 | [17 empty] | 0 | 0 | 0 |  |  |  |  | 70 | 10 |  |  |  |  | 0 |  | 1460754757 | 2 | 1 | -2 | 0 | 0.32 | 0 | 7148.87 | 0 | 0 | 7148.87 |  | 0 | 3 | 0 |  | 0 | 1 | 0 | 0 | 0 | 0 |  | 0
17 | 1 |  | 217 | 59 | 1.21-2303-50-1/1 | Техническое обслуживание конвектора электрического настенного крепления, с механическим термостатом, мощность до 2,0 кВт / Электрический конвектор С2N10; Электрический конвектор CNX-4 Plus | шт. | 2 | 0 | 2 |  |  |  | 177.76 | 4.4 | 0.46 | 0 | 172.9 | 0 | 0.28 | 0 | 0 | 121.03 | 17.29 |  | 1470492014 | 88.88 | 2.2 | 0.23 | 0 | 86.45 | 0 | 0.14 | 0 | 0 | 88.88 | 2.2 | 0.23 | 0 | 86.45 | 0 | 0.14 | 0 | 0 | 70 | 10 | 1 | 1 |  |  | 1 | 1 | 1 | 1 |  |  |  |  | 0 | 4 | СН-2012.1 Выпуск № 5 (в текущих ценах по состоянию на 01.10.2025 г.). 1.21-2303-50-1/1 |  |  | 0 | 0 |  | 0 | 1 | 0 | 1 | 1 | 1 | 1 | 1 | 1 |  | 70 | 10 |  |  |  | 0 | 0 | 0 | [5 empty] | 0 |  | 0 | 177.76 | 2.2 | 0.23 | 0 | 86.45 | 0 | 0.14 | 0 | 0 | 121.03 | 17.29 | [13 empty] | 0 | 0 | 1 | 1 |  |  |  | 16987630 | шт. | шт. | 1 | [6 empty] | 1441815344 | 1 | СН-2012 | 0 |  | 4 | 0 | Подрядные работы, гл. 1-5,7 | работа |  |  |  | 0 | 88.88 | 2.2 | 0.23 | 0 | 86.45 | 0.14 | 0 | 0 | [17 empty] | 0 | 0 | 0 |  |  |  |  | 70 | 10 |  |  |  |  | 0 |  | 1946901685 | 2 | 1 | -2 | 0 | 0 | 0 | 316.08 | 0 | 0 | 316.08 |  | 0 | 3 | 0 |  | 0 | 1 | 0 | 0 | 0 | 0 |  | 0
17 | 1 |  | 218 |  | 1.21-2301-29-1/1 | Осмотр конвектора электрического настенного крепления, с механическим термостатом, мощность до 2,0 кВт Электрический конвектор С2N10; Электрический конвектор CNX-4 Plus | 10 шт. | 0.2 | 0 | 0.2 |  |  |  | 124.69 | 0 | 0 | 0 | 124.69 | 0 | 0.246 | 0 | 0 | 87.28 | 12.47 |  | -1 | 623.43 | 0 | 0 | 0 | 623.43 | 0 | 1.23 | 0 | 0 | 207.81 | 0 | 0 | 0 | 207.81 | 0 | 0.41 | 0 | 0 | 70 | 10 | 1 | 1 |  |  | 1 | 1 | 1 | 1 |  |  |  |  | 0 | 4 | СН-2012.1 Выпуск № 5 (в текущих ценах по состоянию на 01.10.2025 г.). 1.21-2301-29-1/1 |  |  | 0 | 0 |  | 0 | 1 | 0 | 1 | 1 | 1 | 1 | 1 | 1 |  | 70 | 10 |  |  |  | 0 | 0 | 0 | [5 empty] | 0 |  | 0 | 124.69 | 0 | 0 | 0 | 623.43 | 0 | 1.23 | 0 | 0 | 87.283 | 12.469 |  |  |  | )*3 | )*3 | )*3 | )*3 |  | )*3 | )*3 |  |  |  | 0 | 0 | 1 | 1 |  |  |  | 16987630 | 10 шт. | 10 шт. | 10 | [6 empty] | 1441815344 | 1 | СН-2012 | 0 |  | 4 | 0 | Подрядные работы, гл. 1-5,7 | работа |  |  |  | 1024 | 207.81 | 0 | 0 | 0 | 207.81 | 0.41 | 0 | 0 | [17 empty] | 0 | 0 | 0 |  |  |  |  | 70 | 10 |  |  |  |  | 0 |  | -1937003017 | 2 | 1 | -2 | 0 | 0 | 0 | 224.44 | 0 | 0 | 224.44 |  | 0 | 3 | 0 |  | 0 | 1 | 0 | 0 | 0 | 0 |  | 0
51 | 1 | 5 | 315 |  | Новый подраздел | 2.1 Отопление | 0 | [6 empty] | 58088.93 | 4281.87 | 5228.96 | 3175.69 | 48578.1 | 0 | 85.03 | 0 | 0 | 34004.7 | 4857.83 |  |  | 58088.93 | 4281.87 | 5228.96 | 3175.69 | 48578.1 | 0 | 85.03 | 0 | 0 | 34004.7 | 4857.83 |  |  | 0 | 0 | 0 | 100381.26 | 0 | 0 | 100381.26 | 4281.87 | 4281.87 | 0 | 4281.87 | 0 | 0 | 0 | 0 | 0 | [19 empty] | 0 | 0 | 0 | 100381.26 | 0 | 0 | 100381.26 | 4281.87 | 4281.87 | 0 | 4281.87 | 0 | 0 | 0 | 0 | 0 | [114 empty] | 0
50 | 0 | 0 | 1 | 201 | 58088.93 | ПЗ | Прямые затраты |  |  | 201 | 1 | 3 |  | 2 | [7 empty] | 6404.65 | 1 | 6404.65
50 | 0 | 0 | 1 | 202 | 4281.87 | СтМатОб | Стоимость материальных ресурсов (всего) |  |  | 202 | 2 | 3 |  | 2 | [7 empty] | 218.64 | 1 | 218.64
50 | 0 | 0 | 1 | 222 | 0 | СтМатОбЗак | Стоимость материалов и оборудования заказчика |  |  | 222 | 3 | 3 |  | 2 | [7 empty] | 0 | 1 | 0
50 | 0 | 0 | 1 | 225 | 4281.87 | СтМатОбПод | Стоимость материалов и оборудования подрядчика |  |  | 225 | 4 | 3 |  | 2 | [7 empty] | 218.64 | 1 | 218.64
50 | 0 | 0 | 1 | 226 | 4281.87 | СтМат | Стоимость материалов (всего) |  |  | 226 | 5 | 3 |  | 2 | [7 empty] | 218.64 | 1 | 218.64
50 | 0 | 0 | 1 | 227 | 0 | СтМатЗак | Стоимость материалов заказчика |  |  | 227 | 6 | 3 |  | 2 | [7 empty] | 0 | 1 | 0
50 | 0 | 0 | 1 | 228 | 4281.87 | СтМатПод | Стоимость материалов подрядчика |  |  | 228 | 7 | 3 |  | 2 | [7 empty] | 218.64 | 1 | 218.64
50 | 0 | 0 | 1 | 216 | 0 | Оборуд | Стоимость оборудования (всего) |  |  | 216 | 8 | 3 |  | 2 | [7 empty] | 0 | 1 | 0
50 | 0 | 0 | 1 | 223 | 0 | ОборудЗак | Стоимость оборудования заказчика |  |  | 223 | 9 | 3 |  | 2 | [7 empty] | 0 | 1 | 0
50 | 0 | 0 | 1 | 229 | 0 | ОборудПод | Стоимость оборудования подрядчика |  |  | 229 | 10 | 3 |  | 2 | [7 empty] | 0 | 1 | 0
50 | 0 | 0 | 1 | 203 | 5228.96 | ЭММ | Эксплуатация машин |  |  | 203 | 11 | 3 |  | 2 | [7 empty] | 177.22 | 1 | 177.22
50 | 0 | 0 | 1 | 231 | 0 | ЭММсНРиСП | Эксплуатация машин по ТСН-2001.16 |  |  | 231 | 12 | 3 |  | 2 | [7 empty] | 0 | 1 | 0
50 | 0 | 0 | 1 | 204 | 3175.69 | ЗПМ | ЗП машинистов |  |  | 204 | 13 | 3 |  | 2 | [7 empty] | 99.44 | 1 | 99.44
50 | 0 | 0 | 1 | 205 | 48578.1 | ОЗП | Основная ЗП рабочих |  |  | 205 | 14 | 3 |  | 2 | [7 empty] | 6008.79 | 1 | 6008.79
50 | 0 | 0 | 1 | 232 | 0 | ОЗПсНРиСП | Основная ЗП рабочих по ТСН-2001.16 |  |  | 232 | 15 | 3 |  | 2 | [7 empty] | 0 | 1 | 0
50 | 0 | 0 | 1 | 214 | 0 | Строит | Строительные работы с НР и СП |  |  | 214 | 16 | 3 |  | 2 | [7 empty] | 0 | 1 | 0
50 | 0 | 0 | 1 | 215 | 0 | Монтаж | Монтажные работы с НР и СП |  |  | 215 | 17 | 3 |  | 2 | [7 empty] | 0 | 1 | 0
50 | 0 | 0 | 1 | 217 | 100381.26 | Прочие | Прочие работы с НР и СП |  |  | 217 | 18 | 3 |  | 2 | [7 empty] | 11319.09 | 1 | 11319.09
50 | 0 | 0 | 1 | 230 | 0 | ПрочиеЗатр | Прочие затраты по ТСН-2001.16 |  |  | 230 | 19 | 3 |  | 2 | [7 empty] | 0 | 1 | 0
50 | 0 | 0 | 1 | 206 | 0 | ВозврМат | Возврат материалов |  |  | 206 | 20 | 3 |  | 2 | [7 empty] | 0 | 1 | 0
50 | 0 | 0 | 1 | 207 | 85.03 | ТрудСтр | Трудозатраты строителей |  |  | 207 | 21 | 3 |  | -1 | [7 empty] | 9.454 | 1 | 9.454
50 | 0 | 0 | 1 | 208 | 0 | ТрудМаш | Трудозатраты машинистов |  |  | 208 | 22 | 3 |  | -1 | [7 empty] | 0 | 1 | 0
50 | 0 | 0 | 1 | 209 | 0 | ТранспМат | Транспорт материалов |  |  | 209 | 23 | 3 |  | 2 | [7 empty] | 0 | 1 | 0
50 | 0 | 0 | 1 | 233 | 0 | Перевозка | Перевозка грузов |  |  | 233 | 24 | 3 |  | 2 | [7 empty] | 0 | 1 | 0
50 | 0 | 0 | 1 | 210 | 34004.7 | НР | Накладные расходы |  |  | 210 | 25 | 3 |  | 2 | [7 empty] | 4206.16 | 1 | 4206.16
50 | 0 | 0 | 1 | 211 | 4857.83 | СмПриб | Сметная прибыль |  |  | 211 | 26 | 3 |  | 2 | [7 empty] | 600.88 | 1 | 600.88
50 | 0 | 0 | 1 | 224 | 100381.26 | Всего | Всего с НР и СП |  |  | 224 | 27 | 3 |  | 2 | [7 empty] | 11319.09 | 1 | 11319.09
5 | 1 |  | 617 |  | Новый подраздел | 2.2 Индивидуальный тепловой пункт |  | 0 |  | -1 | [7 empty] | 0 |  |  | 0 | [53 empty] | 0 | [11 empty] | 0
52 | 1 | 5 | 424 | 0 | Новый подраздел | 2.2 Индивидуальный тепловой пункт | [7 empty] | 129580.08 | 3499.92 | 3909 | 2478.5 | 122171.16 | 0 | 183.5797 | 0 | 0 | 85519.9 | 12217.18 | 0 | 0 | 129580.08 | 3499.92 | 3909 | 2478.5 | 122171.16 | 0 | 183.5797 | 0 | 0 | 85519.9 | 12217.18 | 0 | 0 | 0 | 0 | 0 | 229993.96 | 0 | 0 | 229993.96 | 3499.92 | 3499.92 | 0 | 3499.92 | 0 | 0 | 0 | 0 | 0 | 0 | 0 | 0 | 0 | 0 | 0 | 0 | 0 | 0 | 0 | 0 | 0 | 0 | 0 | 0 | 0 | 0 | 0 | 0 | 0 | 0 | 0 | 229993.96 | 0 | 0 | 229993.96 | 3499.92 | 3499.92 | 0 | 3499.92 | 0 | 0 | 0 | 0 | 0 | 0 | 0 | 0 | 0 | 0 | 0 | 0 | 0 | 0 | 0 | 0 | 0 | 0 | 0 | 0 | 0 | 0 | 0 | 0 | 0 | 0 | 0 | 0 | 0 | 0 | 0 | 0 | 0 | 0 | 0 | 0 | 0 | 0 | 0 | 0 | 0 | 0 | 0 | 0 | 0 | 0 | 0 | 0 | 0 | 0 | 0 | 0 | 0 | 0 | 0 | 0 | 0 | 0 | 0 | 0 | 0 | 0 | 0 | 0 | 0 | 0 | 0 | 0 | 0 | 0 | 0 | 0 | 0 | 0 | 0 | 0 | 0 | 0 | 0 | 0 | 0 | 0 | 0 | 0 | 0 | 0 | 0 | 0 | 0 | 0 | 0 | 0 | 0 | 0 | 0 | 0 | 0 | 0 | 0 | 0 | 0 | 0 | 0 | 0 | 0 | 0 | 0 | 0 | 0 | 0 | 0 | 0 | 0 | 0 | 0 | 0 | 0 | 0 | 0 | 0
19 | 1 |  |  |  |  | Блок ИТП. Модуль ввода и учета | [19 empty] | 1 | [183 empty] | 0
17 | 1 |  | 220 | 60 | 1.23-2103-41-1/1 | Техническое обслуживание регулирующего клапана /Кран шаровой стальной КШТ.12.125.25 Ф/Ф Ду 125 Ру 25 | шт. | 6 | 0 | 6 |  |  |  | 1717.08 | 0 | 469.08 | 297.42 | 1248 | 0 | 2.22 | 0 | 0 | 873.6 | 124.8 |  | 1470492014 | 286.18 | 0 | 78.18 | 49.57 | 208 | 0 | 0.37 | 0 | 0 | 286.18 | 0 | 78.18 | 49.57 | 208 | 0 | 0.37 | 0 | 0 | 70 | 10 | 1 | 1 |  |  | 1 | 1 | 1 | 1 |  |  |  |  | 0 | 4 | СН-2012.1 Выпуск № 5 (в текущих ценах по состоянию на 01.10.2025 г.). 1.23-2103-41-1/1 |  |  | 0 | 0 |  | 0 | 1 | 0 | 1 | 1 | 1 | 1 | 1 | 1 |  | 70 | 10 |  |  |  | 0 | 0 | 0 | [5 empty] | 0 |  | 0 | 1717.08 | 0 | 78.18 | 49.57 | 208 | 0 | 0.37 | 0 | 0 | 873.6 | 124.8 | [13 empty] | 0 | 0 | 1 | 1 |  |  |  | 16987630 | шт. | шт. | 1 | [6 empty] | 1441815344 | 1 | СН-2012 | 0 |  | 4 | 0 | Подрядные работы, гл. 1-5,7 | работа |  |  |  | 0 | 286.18 | 0 | 78.18 | 49.57 | 208 | 0.37 | 0 | 0 | [17 empty] | 0 | 0 | 0 |  |  |  |  | 70 | 10 |  |  |  |  | 0 |  | 1104521323 | 2 | 1 | -2 | 0 | 321.21 | 0 | 3036.69 | 0 | 0 | 3036.69 |  | 0 | 3 | 0 |  | 0 | 1 | 0 | 0 | 0 | 0 |  | 0
17 | 1 |  | 222 | 61 | 1.23-2103-41-1/1 | Техническое обслуживание регулирующего клапана /Кран шаровой стальной КШТ.12.025.40 Р/Р Ду 025 Ру 40 | шт. | 4 | 0 | 4 |  |  |  | 1144.72 | 0 | 312.72 | 198.28 | 832 | 0 | 1.48 | 0 | 0 | 582.4 | 83.2 |  | 1470492014 | 286.18 | 0 | 78.18 | 49.57 | 208 | 0 | 0.37 | 0 | 0 | 286.18 | 0 | 78.18 | 49.57 | 208 | 0 | 0.37 | 0 | 0 | 70 | 10 | 1 | 1 |  |  | 1 | 1 | 1 | 1 |  |  |  |  | 0 | 4 | СН-2012.1 Выпуск № 5 (в текущих ценах по состоянию на 01.10.2025 г.). 1.23-2103-41-1/1 |  |  | 0 | 0 |  | 0 | 1 | 0 | 1 | 1 | 1 | 1 | 1 | 1 |  | 70 | 10 |  |  |  | 0 | 0 | 0 | [5 empty] | 0 |  | 0 | 1144.72 | 0 | 78.18 | 49.57 | 208 | 0 | 0.37 | 0 | 0 | 582.4 | 83.2 | [13 empty] | 0 | 0 | 1 | 1 |  |  |  | 16987630 | шт. | шт. | 1 | [6 empty] | 1441815344 | 1 | СН-2012 | 0 |  | 4 | 0 | Подрядные работы, гл. 1-5,7 | работа |  |  |  | 0 | 286.18 | 0 | 78.18 | 49.57 | 208 | 0.37 | 0 | 0 | [17 empty] | 0 | 0 | 0 |  |  |  |  | 70 | 10 |  |  |  |  | 0 |  | -581313907 | 2 | 1 | -2 | 0 | 214.14 | 0 | 2024.46 | 0 | 0 | 2024.46 |  | 0 | 3 | 0 |  | 0 | 1 | 0 | 0 | 0 | 0 |  | 0
17 | 1 |  | 224 | 62 | 1.23-2103-41-1/1 | Техническое обслуживание регулирующего клапана /Кран шаровой стальной КШТ.12.020.40 Р/Р Ду 020 Ру 40 | шт. | 2 | 0 | 2 |  |  |  | 572.36 | 0 | 156.36 | 99.14 | 416 | 0 | 0.74 | 0 | 0 | 291.2 | 41.6 |  | 1470492014 | 286.18 | 0 | 78.18 | 49.57 | 208 | 0 | 0.37 | 0 | 0 | 286.18 | 0 | 78.18 | 49.57 | 208 | 0 | 0.37 | 0 | 0 | 70 | 10 | 1 | 1 |  |  | 1 | 1 | 1 | 1 |  |  |  |  | 0 | 4 | СН-2012.1 Выпуск № 5 (в текущих ценах по состоянию на 01.10.2025 г.). 1.23-2103-41-1/1 |  |  | 0 | 0 |  | 0 | 1 | 0 | 1 | 1 | 1 | 1 | 1 | 1 |  | 70 | 10 |  |  |  | 0 | 0 | 0 | [5 empty] | 0 |  | 0 | 572.36 | 0 | 78.18 | 49.57 | 208 | 0 | 0.37 | 0 | 0 | 291.2 | 41.6 | [13 empty] | 0 | 0 | 1 | 1 |  |  |  | 16987630 | шт. | шт. | 1 | [6 empty] | 1441815344 | 1 | СН-2012 | 0 |  | 4 | 0 | Подрядные работы, гл. 1-5,7 | работа |  |  |  | 0 | 286.18 | 0 | 78.18 | 49.57 | 208 | 0.37 | 0 | 0 | [17 empty] | 0 | 0 | 0 |  |  |  |  | 70 | 10 |  |  |  |  | 0 |  | 164488731 | 2 | 1 | -2 | 0 | 107.07 | 0 | 1012.23 | 0 | 0 | 1012.23 |  | 0 | 3 | 0 |  | 0 | 1 | 0 | 0 | 0 | 0 |  | 0
17 | 1 |  | 225 | 63 | 2.3-1101-3-6/1 | Очистка сетки-фильтра (грязевика) от ила и грязи в трубопроводах диаметром 100 мм / Грязевик IS17.03.1000.125.16.Ф/Ф из угл. стали, DN125 PN 16 Тмакс-200оС, сетка 1,0 мм | шт. | 2 | 0 | 2 |  |  |  | 1561.1 | 0 | 0 | 0 | 1561.1 | 0 | 3.08 | 0 | 0 | 1092.77 | 156.11 |  | 1470492014 | 780.55 | 0 | 0 | 0 | 780.55 | 0 | 1.54 | 0 | 0 | 780.55 | 0 | 0 | 0 | 780.55 | 0 | 1.54 | 0 | 0 | 70 | 10 | 1 | 1 |  |  | 1 | 1 | 1 | 1 |  |  |  |  | 0 | 4 | СН-2012.2 Выпуск № 5 (в текущих ценах по состоянию на 01.10.2025 г.). 2.3-1101-3-6/1 |  |  | 0 | 0 |  | 0 | 1 | 0 | 1 | 1 | 1 | 1 | 1 | 1 |  | 70 | 10 |  |  |  | 0 | 0 | 0 | [5 empty] | 0 |  | 0 | 1561.1 | 0 | 0 | 0 | 780.55 | 0 | 1.54 | 0 | 0 | 1092.77 | 156.11 | [13 empty] | 0 | 0 | 1 | 1 |  |  |  | 16987630 | шт. | шт. | 1 | [6 empty] | 1441815344 | 1 | СН-2012 | 0 |  | 4 | 0 | Подрядные работы, гл. 1-5,7 | работа |  |  |  | 0 | 780.55 | 0 | 0 | 0 | 780.55 | 1.54 | 0 | 0 | [17 empty] | 0 | 0 | 0 |  |  |  |  | 70 | 10 |  |  |  |  | 0 |  | 1788411034 | 2 | 1 | -2 | 0 | 0 | 0 | 2809.98 | 0 | 0 | 2809.98 |  | 0 | 3 | 0 |  | 0 | 1 | 0 | 0 | 0 | 0 |  | 0
17 | 1 |  | 226 | 64 | 1.23-2303-5-1/1 | Комплекс работ по техническому обслуживанию оборудования, автоматизированных систем и исполнительных механизмов, шкафы, пульты управления, автоматизированные рабочие места /Щит учета тепла АИТП-ЩУУТЭ1, 2 ДД, 2 ДТ, 3 Расходомера, ТВ7-04.1М Ethern | шт. | 1 | 0 | 1 |  |  |  | 815.74 | 0 | 0 | 0 | 815.74 | 0 | 1.06 | 0 | 0 | 571.02 | 81.57 |  | 1470492014 | 815.74 | 0 | 0 | 0 | 815.74 | 0 | 1.06 | 0 | 0 | 815.74 | 0 | 0 | 0 | 815.74 | 0 | 1.06 | 0 | 0 | 70 | 10 | 1 | 1 |  |  | 1 | 1 | 1 | 1 |  |  |  |  | 0 | 4 | СН-2012.1 Выпуск № 5 (в текущих ценах по состоянию на 01.10.2025 г.). 1.23-2303-5-1/1 |  |  | 0 | 0 |  | 0 | 1 | 0 | 1 | 1 | 1 | 1 | 1 | 1 |  | 70 | 10 |  |  |  | 0 | 0 | 0 | [5 empty] | 0 |  | 0 | 815.74 | 0 | 0 | 0 | 815.74 | 0 | 1.06 | 0 | 0 | 571.018 | 81.574 | [13 empty] | 0 | 0 | 1 | 1 |  |  |  | 16987630 | шт. | шт. | 1 | [6 empty] | 1441815344 | 1 | СН-2012 | 0 |  | 4 | 0 | Подрядные работы, гл. 1-5,7 | работа |  |  |  | 0 | 815.74 | 0 | 0 | 0 | 815.74 | 1.06 | 0 | 0 | [17 empty] | 0 | 0 | 0 |  |  |  |  | 70 | 10 |  |  |  |  | 0 |  | 290029149 | 2 | 1 | -2 | 0 | 0 | 0 | 1468.33 | 0 | 0 | 1468.33 |  | 0 | 3 | 0 |  | 0 | 1 | 0 | 0 | 0 | 0 |  | 0
17 | 1 |  | 229 | 65 | 1.23-2103-22-3/1 | Техническое обслуживание расходомера электромагнитного / Расходомер электромагнитный «Питерфлоу РС» РС100-140А-Ф | шт. | 2 | 0 | 2 |  |  |  | 3024.38 | 38.28 | 0 | 0 | 2986.1 | 0 | 3.6 | 0 | 0 | 2090.27 | 298.61 |  | 1470492014 | 1512.19 | 19.14 | 0 | 0 | 1493.05 | 0 | 1.8 | 0 | 0 | 1512.19 | 19.14 | 0 | 0 | 1493.05 | 0 | 1.8 | 0 | 0 | 70 | 10 | 1 | 1 |  |  | 1 | 1 | 1 | 1 |  |  |  |  | 0 | 4 | СН-2012.1 Выпуск № 5 (в текущих ценах по состоянию на 01.10.2025 г.). 1.23-2103-22-3/1 |  |  | 0 | 0 |  | 0 | 1 | 0 | 1 | 1 | 1 | 1 | 1 | 1 |  | 70 | 10 |  |  |  | 0 | 0 | 0 | [5 empty] | 0 |  | 0 | 3024.38 | 19.14 | 0 | 0 | 1493.05 | 0 | 1.8 | 0 | 0 | 2090.27 | 298.61 | [13 empty] | 0 | 0 | 1 | 1 |  |  |  | 16987630 | шт. | шт. | 1 | [6 empty] | 1441815344 | 1 | СН-2012 | 0 |  | 4 | 0 | Подрядные работы, гл. 1-5,7 | работа |  |  |  | 0 | 1512.19 | 19.14 | 0 | 0 | 1493.05 | 1.8 | 0 | 0 | [17 empty] | 0 | 0 | 0 |  |  |  |  | 70 | 10 |  |  |  |  | 0 |  | -222601792 | 2 | 1 | -2 | 0 | 0 | 0 | 5413.26 | 0 | 0 | 5413.26 |  | 0 | 3 | 0 |  | 0 | 1 | 0 | 0 | 0 | 0 |  | 0
17 | 1 |  | 232 | 66 | 1.23-2103-22-3/1 | Техническое обслуживание расходомера электромагнитного / Расходомер электромагнитный «Питерфлоу PC» РС20-6-С | шт. | 1 | 0 | 1 |  |  |  | 1512.19 | 19.14 | 0 | 0 | 1493.05 | 0 | 1.8 | 0 | 0 | 1045.14 | 149.31 |  | 1470492014 | 1512.19 | 19.14 | 0 | 0 | 1493.05 | 0 | 1.8 | 0 | 0 | 1512.19 | 19.14 | 0 | 0 | 1493.05 | 0 | 1.8 | 0 | 0 | 70 | 10 | 1 | 1 |  |  | 1 | 1 | 1 | 1 |  |  |  |  | 0 | 4 | СН-2012.1 Выпуск № 5 (в текущих ценах по состоянию на 01.10.2025 г.). 1.23-2103-22-3/1 |  |  | 0 | 0 |  | 0 | 1 | 0 | 1 | 1 | 1 | 1 | 1 | 1 |  | 70 | 10 |  |  |  | 0 | 0 | 0 | [5 empty] | 0 |  | 0 | 1512.19 | 19.14 | 0 | 0 | 1493.05 | 0 | 1.8 | 0 | 0 | 1045.135 | 149.305 | [13 empty] | 0 | 0 | 1 | 1 |  |  |  | 16987630 | шт. | шт. | 1 | [6 empty] | 1441815344 | 1 | СН-2012 | 0 |  | 4 | 0 | Подрядные работы, гл. 1-5,7 | работа |  |  |  | 0 | 1512.19 | 19.14 | 0 | 0 | 1493.05 | 1.8 | 0 | 0 | [17 empty] | 0 | 0 | 0 |  |  |  |  | 70 | 10 |  |  |  |  | 0 |  | 1116428321 | 2 | 1 | -2 | 0 | 0 | 0 | 2706.64 | 0 | 0 | 2706.64 |  | 0 | 3 | 0 |  | 0 | 1 | 0 | 0 | 0 | 0 |  | 0
17 | 1 |  | 236 | 67 | 1.23-2303-6-1/1 | Техническое обслуживание термопреобразователя сопротивления с унифицированным выходным сигналом / Комплект термометров сопротивления платиновых КТС-Б-PtWO шток 100 | шт. | 1 | 0 | 1 |  |  |  | 353.78 | 20.24 | 0 | 0 | 333.54 | 0 | 0.47 | 0 | 0 | 233.48 | 33.35 |  | 1470492014 | 353.78 | 20.24 | 0 | 0 | 333.54 | 0 | 0.47 | 0 | 0 | 353.78 | 20.24 | 0 | 0 | 333.54 | 0 | 0.47 | 0 | 0 | 70 | 10 | 1 | 1 |  |  | 1 | 1 | 1 | 1 |  |  |  |  | 0 | 4 | СН-2012.1 Выпуск № 5 (в текущих ценах по состоянию на 01.10.2025 г.). 1.23-2303-6-1/1 |  |  | 0 | 0 |  | 0 | 1 | 0 | 1 | 1 | 1 | 1 | 1 | 1 |  | 70 | 10 |  |  |  | 0 | 0 | 0 | [5 empty] | 0 |  | 0 | 353.78 | 20.24 | 0 | 0 | 333.54 | 0 | 0.47 | 0 | 0 | 233.478 | 33.354 | [13 empty] | 0 | 0 | 1 | 1 |  |  |  | 16987630 | шт. | шт. | 1 | [6 empty] | 1441815344 | 1 | СН-2012 | 0 |  | 4 | 0 | Подрядные работы, гл. 1-5,7 | работа |  |  |  | 0 | 353.78 | 20.24 | 0 | 0 | 333.54 | 0.47 | 0 | 0 | [17 empty] | 0 | 0 | 0 |  |  |  |  | 70 | 10 |  |  |  |  | 0 |  | -139590233 | 2 | 1 | -2 | 0 | 0 | 0 | 620.61 | 0 | 0 | 620.61 |  | 0 | 3 | 0 |  | 0 | 1 | 0 | 0 | 0 | 0 |  | 0
17 | 1 |  | 239 | 68 | 1.23-2103-27-1/1 | Техническое обслуживание преобразователя давления МТ100 и аналогов / Датчик давления Коммуналец СДВИ-Р=1,0 Мпа | 10 шт. | 0.2 | 0 | 0.2 |  |  |  | 1777.63 | 3.48 | 0 | 0 | 1774.15 | 0 | 2.5 | 0 | 0 | 1241.91 | 177.42 |  | 1470492014 | 8888.14 | 17.39 | 0 | 0 | 8870.75 | 0 | 12.5 | 0 | 0 | 8888.14 | 17.39 | 0 | 0 | 8870.75 | 0 | 12.5 | 0 | 0 | 70 | 10 | 1 | 1 |  |  | 1 | 1 | 1 | 1 |  |  |  |  | 0 | 4 | СН-2012.1 Выпуск № 5 (в текущих ценах по состоянию на 01.10.2025 г.). 1.23-2103-27-1/1 |  |  | 0 | 0 |  | 0 | 1 | 0 | 1 | 1 | 1 | 1 | 1 | 1 |  | 70 | 10 |  |  |  | 0 | 0 | 0 | [5 empty] | 0 |  | 0 | 1777.63 | 17.39 | 0 | 0 | 8870.75 | 0 | 12.5 | 0 | 0 | 1241.905 | 177.415 | [13 empty] | 0 | 0 | 1 | 1 |  |  |  | 16987630 | 10 шт. | 10 шт. | 10 | [6 empty] | 1441815344 | 1 | СН-2012 | 0 |  | 4 | 0 | Подрядные работы, гл. 1-5,7 | работа |  |  |  | 0 | 8888.14 | 17.39 | 0 | 0 | 8870.75 | 12.5 | 0 | 0 | [17 empty] | 0 | 0 | 0 |  |  |  |  | 70 | 10 |  |  |  |  | 0 |  | 1497025497 | 2 | 1 | -2 | 0 | 0 | 0 | 3196.96 | 0 | 0 | 3196.96 |  | 0 | 3 | 0 |  | 0 | 1 | 0 | 0 | 0 | 0 |  | 0
17 | 1 |  | 243 |  | 1.22-2103-3-2/1 | Техническое обслуживание модема, кабельного / Адаптер Ethernet, Модем GSM | шт. | 2 | 0 | 2 |  |  |  | 1898.18 | 23.58 | 0 | 0 | 1874.6 | 0 | 2.26 | 0 | 0 | 1312.22 | 187.46 |  | -1 | 949.09 | 11.79 | 0 | 0 | 937.3 | 0 | 1.13 | 0 | 0 | 949.09 | 11.79 | 0 | 0 | 937.3 | 0 | 1.13 | 0 | 0 | 70 | 10 | 1 | 1 |  |  | 1 | 1 | 1 | 1 |  |  |  |  | 0 | 4 | СН-2012.1 Выпуск № 5 (в текущих ценах по состоянию на 01.10.2025 г.). 1.22-2103-3-2/1 |  |  | 0 | 0 |  | 0 | 1 | 0 | 1 | 1 | 1 | 1 | 1 | 1 |  | 70 | 10 |  |  |  | 0 | 0 | 0 | [5 empty] | 0 |  | 0 | 1898.18 | 11.79 | 0 | 0 | 937.3 | 0 | 1.13 | 0 | 0 | 1312.22 | 187.46 | [13 empty] | 0 | 0 | 1 | 1 |  |  |  | 16987630 | шт. | шт. | 1 | [6 empty] | 1441815344 | 1 | СН-2012 | 0 |  | 4 | 0 | Подрядные работы, гл. 1-5,7 | работа |  |  |  | 1311744 | 949.09 | 11.79 | 0 | 0 | 937.3 | 1.13 | 0 | 0 | [17 empty] | 0 | 0 | 0 |  |  |  |  | 70 | 10 |  |  |  |  | 0 |  | -2125842819 | 2 | 1 | -2 | 0 | 0 | 0 | 3397.86 | 0 | 0 | 3397.86 |  | 0 | 3 | 0 |  | 0 | 1 | 0 | 0 | 0 | 0 |  | 0
17 | 1 |  | 246 | 69 | 1.15-2303-5-1/1 | Техническое обслуживание фильтров водяных фланцевых сетчатых диаметром до 65 мм /Фильтр сетчатый IS16.01.0600.050.16.Ф/Ф, DN050, PN16, Тмакс=300оС | 10 шт. | 0.1 | 0 | 0.1 |  |  |  | 202.42 | 0.04 | 0 | 0 | 202.38 | 0 | 0.36 | 0 | 0 | 141.67 | 20.24 |  | 1470492014 | 2024.19 | 0.38 | 0 | 0 | 2023.81 | 0 | 3.6 | 0 | 0 | 2024.19 | 0.38 | 0 | 0 | 2023.81 | 0 | 3.6 | 0 | 0 | 70 | 10 | 1 | 1 |  |  | 1 | 1 | 1 | 1 |  |  |  |  | 0 | 4 | СН-2012.1 Выпуск № 5 (в текущих ценах по состоянию на 01.10.2025 г.). 1.15-2303-5-1/1 |  |  | 0 | 0 |  | 0 | 1 | 0 | 1 | 1 | 1 | 1 | 1 | 1 |  | 70 | 10 |  |  |  | 0 | 0 | 0 | [5 empty] | 0 |  | 0 | 202.42 | 0.38 | 0 | 0 | 2023.81 | 0 | 3.6 | 0 | 0 | 141.666 | 20.238 | [13 empty] | 0 | 0 | 1 | 1 |  |  |  | 16987630 | 10 шт. | 10 шт. | 10 | [6 empty] | 1441815344 | 1 | СН-2012 | 0 |  | 4 | 0 | Подрядные работы, гл. 1-5,7 | работа |  |  |  | 0 | 2024.19 | 0.38 | 0 | 0 | 2023.81 | 3.6 | 0 | 0 | [17 empty] | 0 | 0 | 0 |  |  |  |  | 70 | 10 |  |  |  |  | 0 |  | -637936441 | 2 | 1 | -2 | 0 | 0 | 0 | 364.33 | 0 | 0 | 364.33 |  | 0 | 3 | 0 |  | 0 | 1 | 0 | 0 | 0 | 0 |  | 0
18 | 1 |  |  | 69,1 | 21.26-1-110 | Прокладки из терморасширенного графита для обслуживания фильтра сетчатого чугунного фланцевого диаметром 65 мм | шт. | 1 | 10 | 10 |  |  |  | 207.47 | 207.47 | 0 | 0 | 0 | 0 | 0 | 0 | 0 | 0 | 0 |  | 1470492014 | 207.47 | 207.47 | 0 | 0 | 0 | 0 | 0 | 0 | 0 | 207.47 | 207.47 | 0 | 0 | 0 | 0 | 0 | 0 | 0 | 70 | 10 | 1 | 1 |  |  | 1 | 1 | 1 | 1 |  |  |  |  | 3 | 4 | СН-2012.21 Выпуск № 5 (в текущих ценах по состоянию на 01.10.2025 г.). 21.26-1-110 |  |  | 0 | 0 |  | 0 | 1 | 0 | 1 | 1 | 1 | 1 | 1 | 1 |  | 70 | 10 |  |  |  | 0 | 0 | 0 | [5 empty] | 0 |  | 0 | 207.47 | 207.47 | 0 | 0 | 0 | 0 | 0 | 0 | 0 | 0 | 0 | [13 empty] | 0 | 0 | 1 | 1 |  |  |  | 16987630 | шт. | шт. | 1 | [6 empty] | 1441815344 | 1 | СН-2012 | 0 |  | 4 | 0 | Подрядные работы, гл. 1-5,7 | работа |  |  |  | 0 | 207.47 | 207.47 | 0 | 0 | 0 | 0 | 0 | [18 empty] | 0 | 0 | 0 |  |  |  |  | 70 | 10 |  |  |  |  | 0 |  | -1876481285 | 2 | 1 | -2 | 0 | 0 | 0 | 207.47 | 0 | 0 | 207.47 |  | 0 | 3 | 0 |  | 0 | 1 | 0 | 0 | 0 | 0 |  | 0
17 | 1 |  | 249 | 70 | 1.15-2303-5-3/1 | Техническое обслуживание фильтров водяных фланцевых сетчатых диаметром до 150 мм /Фильтр сетчатый IS16.01.0600.125.16.Ф/Ф, DN125, PN16, Тмакс=300оС | 10 шт. | 0.2 | 0 | 0.2 |  |  |  | 634.44 | 0.31 | 0 | 0 | 634.13 | 0 | 1.128 | 0 | 0 | 443.89 | 63.41 |  | 1470492014 | 3172.21 | 1.57 | 0 | 0 | 3170.64 | 0 | 5.64 | 0 | 0 | 3172.21 | 1.57 | 0 | 0 | 3170.64 | 0 | 5.64 | 0 | 0 | 70 | 10 | 1 | 1 |  |  | 1 | 1 | 1 | 1 |  |  |  |  | 0 | 4 | СН-2012.1 Выпуск № 5 (в текущих ценах по состоянию на 01.10.2025 г.). 1.15-2303-5-3/1 |  |  | 0 | 0 |  | 0 | 1 | 0 | 1 | 1 | 1 | 1 | 1 | 1 |  | 70 | 10 |  |  |  | 0 | 0 | 0 | [5 empty] | 0 |  | 0 | 634.44 | 1.57 | 0 | 0 | 3170.64 | 0 | 5.64 | 0 | 0 | 443.891 | 63.413 | [13 empty] | 0 | 0 | 1 | 1 |  |  |  | 16987630 | 10 шт. | 10 шт. | 10 | [6 empty] | 1441815344 | 1 | СН-2012 | 0 |  | 4 | 0 | Подрядные работы, гл. 1-5,7 | работа |  |  |  | 0 | 3172.21 | 1.57 | 0 | 0 | 3170.64 | 5.64 | 0 | 0 | [17 empty] | 0 | 0 | 0 |  |  |  |  | 70 | 10 |  |  |  |  | 0 |  | -1644932681 | 2 | 1 | -2 | 0 | 0 | 0 | 1141.74 | 0 | 0 | 1141.74 |  | 0 | 3 | 0 |  | 0 | 1 | 0 | 0 | 0 | 0 |  | 0
18 | 1 |  |  | 70,1 | 21.26-1-113 | Прокладки из терморасширенного графита для обслуживания фильтра сетчатого чугунного фланцевого диаметром 125 мм | шт. | 2 | 10 | 10 |  |  |  | 832.88 | 832.88 | 0 | 0 | 0 | 0 | 0 | 0 | 0 | 0 | 0 |  | 1470492014 | 416.44 | 416.44 | 0 | 0 | 0 | 0 | 0 | 0 | 0 | 416.44 | 416.44 | 0 | 0 | 0 | 0 | 0 | 0 | 0 | 70 | 10 | 1 | 1 |  |  | 1 | 1 | 1 | 1 |  |  |  |  | 3 | 4 | СН-2012.21 Выпуск № 5 (в текущих ценах по состоянию на 01.10.2025 г.). 21.26-1-113 |  |  | 0 | 0 |  | 0 | 1 | 0 | 1 | 1 | 1 | 1 | 1 | 1 |  | 70 | 10 |  |  |  | 0 | 0 | 0 | [5 empty] | 0 |  | 0 | 832.88 | 416.44 | 0 | 0 | 0 | 0 | 0 | 0 | 0 | 0 | 0 | [13 empty] | 0 | 0 | 1 | 1 |  |  |  | 16987630 | шт. | шт. | 1 | [6 empty] | 1441815344 | 1 | СН-2012 | 0 |  | 4 | 0 | Подрядные работы, гл. 1-5,7 | работа |  |  |  | 0 | 416.44 | 416.44 | 0 | 0 | 0 | 0 | 0 | [18 empty] | 0 | 0 | 0 |  |  |  |  | 70 | 10 |  |  |  |  | 0 |  | -1925377462 | 2 | 1 | -2 | 0 | 0 | 0 | 832.88 | 0 | 0 | 832.88 |  | 0 | 3 | 0 |  | 0 | 1 | 0 | 0 | 0 | 0 |  | 0
17 | 1 |  | 251 | 71 | 1.23-2103-41-1/1 | Техническое обслуживание регулирующего клапана /БИВАЛ® Кран шаровой стальной КШТ.12.100.16 Ф/Ф Ду 100 Ру 16 | шт. | 2 | 0 | 2 |  |  |  | 572.36 | 0 | 156.36 | 99.14 | 416 | 0 | 0.74 | 0 | 0 | 291.2 | 41.6 |  | 1470492014 | 286.18 | 0 | 78.18 | 49.57 | 208 | 0 | 0.37 | 0 | 0 | 286.18 | 0 | 78.18 | 49.57 | 208 | 0 | 0.37 | 0 | 0 | 70 | 10 | 1 | 1 |  |  | 1 | 1 | 1 | 1 |  |  |  |  | 0 | 4 | СН-2012.1 Выпуск № 5 (в текущих ценах по состоянию на 01.10.2025 г.). 1.23-2103-41-1/1 |  |  | 0 | 0 |  | 0 | 1 | 0 | 1 | 1 | 1 | 1 | 1 | 1 |  | 70 | 10 |  |  |  | 0 | 0 | 0 | [5 empty] | 0 |  | 0 | 572.36 | 0 | 78.18 | 49.57 | 208 | 0 | 0.37 | 0 | 0 | 291.2 | 41.6 | [13 empty] | 0 | 0 | 1 | 1 |  |  |  | 16987630 | шт. | шт. | 1 | [6 empty] | 1441815344 | 1 | СН-2012 | 0 |  | 4 | 0 | Подрядные работы, гл. 1-5,7 | работа |  |  |  | 0 | 286.18 | 0 | 78.18 | 49.57 | 208 | 0.37 | 0 | 0 | [17 empty] | 0 | 0 | 0 |  |  |  |  | 70 | 10 |  |  |  |  | 0 |  | 1831798530 | 2 | 1 | -2 | 0 | 107.07 | 0 | 1012.23 | 0 | 0 | 1012.23 |  | 0 | 3 | 0 |  | 0 | 1 | 0 | 0 | 0 | 0 |  | 0
17 | 1 |  | 254 | 72 | 1.23-2103-21-1/1 | Техническое обслуживание преобразователей давления, перепада давления, тензорезисторных, дифференциальных (Сапфир) /Регулятор перепада давления Регулятор перепада давления прямого действия RDT-1.1-80-100 | шт. | 1 | 0 | 1 |  |  |  | 657.83 | 19.14 | 0 | 0 | 638.69 | 0 | 0.77 | 0 | 0 | 447.08 | 63.87 |  | 1470492014 | 657.83 | 19.14 | 0 | 0 | 638.69 | 0 | 0.77 | 0 | 0 | 657.83 | 19.14 | 0 | 0 | 638.69 | 0 | 0.77 | 0 | 0 | 70 | 10 | 1 | 1 |  |  | 1 | 1 | 1 | 1 |  |  |  |  | 0 | 4 | СН-2012.1 Выпуск № 5 (в текущих ценах по состоянию на 01.10.2025 г.). 1.23-2103-21-1/1 |  |  | 0 | 0 |  | 0 | 1 | 0 | 1 | 1 | 1 | 1 | 1 | 1 |  | 70 | 10 |  |  |  | 0 | 0 | 0 | [5 empty] | 0 |  | 0 | 657.83 | 19.14 | 0 | 0 | 638.69 | 0 | 0.77 | 0 | 0 | 447.083 | 63.869 | [13 empty] | 0 | 0 | 1 | 1 |  |  |  | 16987630 | шт. | шт. | 1 | [6 empty] | 1441815344 | 1 | СН-2012 | 0 |  | 4 | 0 | Подрядные работы, гл. 1-5,7 | работа |  |  |  | 0 | 657.83 | 19.14 | 0 | 0 | 638.69 | 0.77 | 0 | 0 | [17 empty] | 0 | 0 | 0 |  |  |  |  | 70 | 10 |  |  |  |  | 0 |  | -1823259722 | 2 | 1 | -2 | 0 | 0 | 0 | 1168.78 | 0 | 0 | 1168.78 |  | 0 | 3 | 0 |  | 0 | 1 | 0 | 0 | 0 | 0 |  | 0
17 | 1 |  | 256 | 73 | 1.23-2103-41-1/1 | Техническое обслуживание регулирующего клапана /Кран шаровой стальной КШТ.12.050.25 Ф/Ф Ду 050 Ру 25 | шт. | 2 | 0 | 2 |  |  |  | 572.36 | 0 | 156.36 | 99.14 | 416 | 0 | 0.74 | 0 | 0 | 291.2 | 41.6 |  | 1470492014 | 286.18 | 0 | 78.18 | 49.57 | 208 | 0 | 0.37 | 0 | 0 | 286.18 | 0 | 78.18 | 49.57 | 208 | 0 | 0.37 | 0 | 0 | 70 | 10 | 1 | 1 |  |  | 1 | 1 | 1 | 1 |  |  |  |  | 0 | 4 | СН-2012.1 Выпуск № 5 (в текущих ценах по состоянию на 01.10.2025 г.). 1.23-2103-41-1/1 |  |  | 0 | 0 |  | 0 | 1 | 0 | 1 | 1 | 1 | 1 | 1 | 1 |  | 70 | 10 |  |  |  | 0 | 0 | 0 | [5 empty] | 0 |  | 0 | 572.36 | 0 | 78.18 | 49.57 | 208 | 0 | 0.37 | 0 | 0 | 291.2 | 41.6 | [13 empty] | 0 | 0 | 1 | 1 |  |  |  | 16987630 | шт. | шт. | 1 | [6 empty] | 1441815344 | 1 | СН-2012 | 0 |  | 4 | 0 | Подрядные работы, гл. 1-5,7 | работа |  |  |  | 0 | 286.18 | 0 | 78.18 | 49.57 | 208 | 0.37 | 0 | 0 | [17 empty] | 0 | 0 | 0 |  |  |  |  | 70 | 10 |  |  |  |  | 0 |  | 15281222 | 2 | 1 | -2 | 0 | 107.07 | 0 | 1012.23 | 0 | 0 | 1012.23 |  | 0 | 3 | 0 |  | 0 | 1 | 0 | 0 | 0 | 0 |  | 0
17 | 1 |  | 259 | 74 | 1.23-2103-18-1/1 | Техническое обслуживание термометра биметаллического, дилатометрического /Термометр БТ-41.211, диапазон 0...+ 160°С, ф80мм, шток 100 мм, с латунной гильзой до 100 Атм, , G1/2 | шт. | 2 | 0 | 2 |  |  |  | 478.26 | 38.28 | 0 | 0 | 439.98 | 0 | 0.62 | 0 | 0 | 307.99 | 44 |  | 1470492014 | 239.13 | 19.14 | 0 | 0 | 219.99 | 0 | 0.31 | 0 | 0 | 239.13 | 19.14 | 0 | 0 | 219.99 | 0 | 0.31 | 0 | 0 | 70 | 10 | 1 | 1 |  |  | 1 | 1 | 1 | 1 |  |  |  |  | 0 | 4 | СН-2012.1 Выпуск № 5 (в текущих ценах по состоянию на 01.10.2025 г.). 1.23-2103-18-1/1 |  |  | 0 | 0 |  | 0 | 1 | 0 | 1 | 1 | 1 | 1 | 1 | 1 |  | 70 | 10 |  |  |  | 0 | 0 | 0 | [5 empty] | 0 |  | 0 | 478.26 | 19.14 | 0 | 0 | 219.99 | 0 | 0.31 | 0 | 0 | 307.986 | 43.998 | [13 empty] | 0 | 0 | 1 | 1 |  |  |  | 16987630 | шт. | шт. | 1 | [6 empty] | 1441815344 | 1 | СН-2012 | 0 |  | 4 | 0 | Подрядные работы, гл. 1-5,7 | работа |  |  |  | 0 | 239.13 | 19.14 | 0 | 0 | 219.99 | 0.31 | 0 | 0 | [17 empty] | 0 | 0 | 0 |  |  |  |  | 70 | 10 |  |  |  |  | 0 |  | 79248515 | 2 | 1 | -2 | 0 | 0 | 0 | 830.25 | 0 | 0 | 830.25 |  | 0 | 3 | 0 |  | 0 | 1 | 0 | 0 | 0 | 0 |  | 0
17 | 1 |  | 260 |  | 1.23-2103-7-1/1 | Техническое обслуживание приборов для измерения и регулирования давления и разряжения, манометры, тип: ЭКМ-1, ЭКМ-2 показывающие электроконтактные и аналоги /Манометр ТМ-510, шкала 0...1 МПа, кл. тонн. 1.5, 150 град С, радиальный, G1/2 | шт. | 13 | 0 | 13 |  |  |  | 9391.98 | 0 | 0 | 0 | 9391.98 | 0 | 15.21 | 0 | 0 | 6574.39 | 939.2 |  | -1 | 722.46 | 0 | 0 | 0 | 722.46 | 0 | 1.17 | 0 | 0 | 722.46 | 0 | 0 | 0 | 722.46 | 0 | 1.17 | 0 | 0 | 70 | 10 | 1 | 1 |  |  | 1 | 1 | 1 | 1 |  |  |  |  | 0 | 4 | СН-2012.1 Выпуск № 5 (в текущих ценах по состоянию на 01.10.2025 г.). 1.23-2103-7-1/1 |  |  | 0 | 0 |  | 0 | 1 | 0 | 1 | 1 | 1 | 1 | 1 | 1 |  | 70 | 10 |  |  |  | 0 | 0 | 0 | [5 empty] | 0 |  | 0 | 9391.98 | 0 | 0 | 0 | 722.46 | 0 | 1.17 | 0 | 0 | 6574.386 | 939.198 | [13 empty] | 0 | 0 | 1 | 1 |  |  |  | 16987630 | шт. | шт. | 1 | [6 empty] | 1441815344 | 1 | СН-2012 | 0 |  | 4 | 0 | Подрядные работы, гл. 1-5,7 | работа |  |  |  | 1024 | 722.46 | 0 | 0 | 0 | 722.46 | 1.17 | 0 | 0 | [17 empty] | 0 | 0 | 0 |  |  |  |  | 70 | 10 |  |  |  |  | 0 |  | -1890757709 | 2 | 1 | -2 | 0 | 0 | 0 | 16905.57 | 0 | 0 | 16905.57 |  | 0 | 3 | 0 |  | 0 | 1 | 0 | 0 | 0 | 0 |  | 0
18 | 1 |  |  |  | Цена поставщика | Поверка манометров | шт. | 13 | 1 | 1 |  |  |  | 2340 | 2340 | 0 | 0 | 0 | 0 | 0 | 0 | 0 | 0 | 0 |  | -1 | 180 | 180 | 0 | 0 | 0 | 0 | 0 | 0 | 0 | 180 | 180 | 0 | 0 | 0 | 0 | 0 | 0 | 0 | 70 | 10 | 1 | 1 |  |  | 1 | 1 | 1 | 1 |  |  |  |  | 3 | 4 |  |  |  | 0 | 0 |  | 0 | 1 | 0 | 1 | 1 | 1 | 1 | 1 | 1 |  | 70 | 10 |  |  |  | 0 | 0 | 0 | [5 empty] | 0 |  | 0 | 2340 | 180 | 0 | 0 | 0 | 0 | 0 | 0 | 0 | 0 | 0 | [13 empty] | 0 | 0 | 1 | 1 |  |  |  | 16987630 | шт. | шт. | 1 | [6 empty] | 1441815344 | 1 | СН-2012 | 0 |  | 4 | 0 | Подрядные работы, гл. 1-5,7 | работа |  |  |  | 1024 | 180 | 180 | 0 | 0 | 0 | 0 | 0 | [18 empty] | 0 | 0 | 0 |  |  |  |  | 70 | 10 |  |  |  |  | 0 |  | -1463382402 | 2 | 0 | -2 | 0 | 0 | 0 | 2340 | 0 | 0 | 2340 |  | 0 | 0 | 0 |  | 0 | 1 | 0 | 0 | 0 | 0 |  | 0
17 | 1 |  | 262 |  | 1.17-2103-16-1/1 | Техническое обслуживание крана трехходового шарового под манометр / Кран пробковый под манометр MV25-015 Ру16 Тмах=200оС | 10 шт. | 1.3 | 0 | 1.3 |  |  |  | 722.86 | 0.4 | 0 | 0 | 722.46 | 0 | 1.17 | 0 | 0 | 505.72 | 72.25 |  | -1 | 556.05 | 0.31 | 0 | 0 | 555.74 | 0 | 0.9 | 0 | 0 | 556.05 | 0.31 | 0 | 0 | 555.74 | 0 | 0.9 | 0 | 0 | 70 | 10 | 1 | 1 |  |  | 1 | 1 | 1 | 1 |  |  |  |  | 0 | 4 | СН-2012.1 Выпуск № 5 (в текущих ценах по состоянию на 01.10.2025 г.). 1.17-2103-16-1/1 |  |  | 0 | 0 |  | 0 | 1 | 0 | 1 | 1 | 1 | 1 | 1 | 1 |  | 70 | 10 |  |  |  | 0 | 0 | 0 | [5 empty] | 0 |  | 0 | 722.86 | 0.31 | 0 | 0 | 555.74 | 0 | 0.9 | 0 | 0 | 505.722 | 72.246 | [13 empty] | 0 | 0 | 1 | 1 |  |  |  | 16987630 | 10 шт. | 10 шт. | 10 | [6 empty] | 1441815344 | 1 | СН-2012 | 0 |  | 4 | 0 | Подрядные работы, гл. 1-5,7 | работа |  |  |  | 1024 | 556.05 | 0.31 | 0 | 0 | 555.74 | 0.9 | 0 | 0 | [17 empty] | 0 | 0 | 0 |  |  |  |  | 70 | 10 |  |  |  |  | 0 |  | -1914684724 | 2 | 1 | -2 | 0 | 0 | 0 | 1300.83 | 0 | 0 | 1300.83 |  | 0 | 3 | 0 |  | 0 | 1 | 0 | 0 | 0 | 0 |  | 0
19 | 1 |  |  |  |  | Блок ИТП. Модуль отопления | [19 empty] | 1 | [183 empty] | 0
17 | 1 |  | 266 |  | 1.24-3105-1-2/1 | Химическая безразборная промывка пластинчатых теплообменников М15 / Теплообменник CLH 50M/CLH021261 | шт. | 1 | 0 | 1 |  |  |  | 11654.49 | 130.58 | 0 | 0 | 11523.91 | 0 | 17.34 | 0 | 0 | 8066.74 | 1152.39 |  | -1 | 11654.49 | 130.58 | 0 | 0 | 11523.91 | 0 | 17.34 | 0 | 0 | 11654.49 | 130.58 | 0 | 0 | 11523.91 | 0 | 17.34 | 0 | 0 | 70 | 10 | 1 | 1 |  |  | 1 | 1 | 1 | 1 |  |  |  |  | 0 | 4 | СН-2012.1 Выпуск № 5 (в текущих ценах по состоянию на 01.10.2025 г.). 1.24-3105-1-2/1 |  |  | 0 | 0 |  | 0 | 1 | 0 | 1 | 1 | 1 | 1 | 1 | 1 |  | 70 | 10 |  |  |  | 0 | 0 | 0 | [5 empty] | 0 |  | 0 | 11654.49 | 130.58 | 0 | 0 | 11523.91 | 0 | 17.34 | 0 | 0 | 8066.737 | 1152.391 | [13 empty] | 0 | 0 | 1 | 1 |  |  |  | 16987630 | шт. | шт. | 1 | [6 empty] | 1441815344 | 1 | СН-2012 | 0 |  | 4 | 0 | Подрядные работы, гл. 1-5,7 | работа |  |  |  | 1024 | 11654.49 | 130.58 | 0 | 0 | 11523.91 | 17.34 | 0 | 0 | [17 empty] | 0 | 0 | 0 |  |  |  |  | 70 | 10 |  |  |  |  | 0 |  | -600474824 | 2 | 1 | -2 | 0 | 0 | 0 | 20873.62 | 0 | 0 | 20873.62 |  | 0 | 3 | 0 |  | 0 | 1 | 0 | 0 | 0 | 0 |  | 0
17 | 1 |  | 268 | 75 | 1.23-2103-41-1/1 | Техническое обслуживание регулирующего клапана /Кран шаровой стальной КШТ.12.100.16 Ф/Ф Ду 100 Ру 16 | шт. | 2 | 0 | 2 |  |  |  | 572.36 | 0 | 156.36 | 99.14 | 416 | 0 | 0.74 | 0 | 0 | 291.2 | 41.6 |  | 1470492014 | 286.18 | 0 | 78.18 | 49.57 | 208 | 0 | 0.37 | 0 | 0 | 286.18 | 0 | 78.18 | 49.57 | 208 | 0 | 0.37 | 0 | 0 | 70 | 10 | 1 | 1 |  |  | 1 | 1 | 1 | 1 |  |  |  |  | 0 | 4 | СН-2012.1 Выпуск № 5 (в текущих ценах по состоянию на 01.10.2025 г.). 1.23-2103-41-1/1 |  |  | 0 | 0 |  | 0 | 1 | 0 | 1 | 1 | 1 | 1 | 1 | 1 |  | 70 | 10 |  |  |  | 0 | 0 | 0 | [5 empty] | 0 |  | 0 | 572.36 | 0 | 78.18 | 49.57 | 208 | 0 | 0.37 | 0 | 0 | 291.2 | 41.6 | [13 empty] | 0 | 0 | 1 | 1 |  |  |  | 16987630 | шт. | шт. | 1 | [6 empty] | 1441815344 | 1 | СН-2012 | 0 |  | 4 | 0 | Подрядные работы, гл. 1-5,7 | работа |  |  |  | 0 | 286.18 | 0 | 78.18 | 49.57 | 208 | 0.37 | 0 | 0 | [17 empty] | 0 | 0 | 0 |  |  |  |  | 70 | 10 |  |  |  |  | 0 |  | -1975625082 | 2 | 1 | -2 | 0 | 107.07 | 0 | 1012.23 | 0 | 0 | 1012.23 |  | 0 | 3 | 0 |  | 0 | 1 | 0 | 0 | 0 | 0 |  | 0
17 | 1 |  | 270 | 76 | 1.23-2103-41-1/1 | Техническое обслуживание регулирующего клапана /Кран шаровой стальной КШТ.12.025.40 Р/Р Ду 025 Ру 40 | шт. | 2 | 0 | 2 |  |  |  | 572.36 | 0 | 156.36 | 99.14 | 416 | 0 | 0.74 | 0 | 0 | 291.2 | 41.6 |  | 1470492014 | 286.18 | 0 | 78.18 | 49.57 | 208 | 0 | 0.37 | 0 | 0 | 286.18 | 0 | 78.18 | 49.57 | 208 | 0 | 0.37 | 0 | 0 | 70 | 10 | 1 | 1 |  |  | 1 | 1 | 1 | 1 |  |  |  |  | 0 | 4 | СН-2012.1 Выпуск № 5 (в текущих ценах по состоянию на 01.10.2025 г.). 1.23-2103-41-1/1 |  |  | 0 | 0 |  | 0 | 1 | 0 | 1 | 1 | 1 | 1 | 1 | 1 |  | 70 | 10 |  |  |  | 0 | 0 | 0 | [5 empty] | 0 |  | 0 | 572.36 | 0 | 78.18 | 49.57 | 208 | 0 | 0.37 | 0 | 0 | 291.2 | 41.6 | [13 empty] | 0 | 0 | 1 | 1 |  |  |  | 16987630 | шт. | шт. | 1 | [6 empty] | 1441815344 | 1 | СН-2012 | 0 |  | 4 | 0 | Подрядные работы, гл. 1-5,7 | работа |  |  |  | 0 | 286.18 | 0 | 78.18 | 49.57 | 208 | 0.37 | 0 | 0 | [17 empty] | 0 | 0 | 0 |  |  |  |  | 70 | 10 |  |  |  |  | 0 |  | -581313907 | 2 | 1 | -2 | 0 | 107.07 | 0 | 1012.23 | 0 | 0 | 1012.23 |  | 0 | 3 | 0 |  | 0 | 1 | 0 | 0 | 0 | 0 |  | 0
17 | 1 |  | 272 | 77 | 1.23-2103-41-1/1 | Техническое обслуживание регулирующего клапана / Клапан регулирующий КМ125Ф - 050 - 40,0 / СМП2,7 - 220В Ду50 Ру16 ф\ф dP = 16bar tmax = 250оС | шт. | 1 | 0 | 1 |  |  |  | 286.18 | 0 | 78.18 | 49.57 | 208 | 0 | 0.37 | 0 | 0 | 145.6 | 20.8 |  | 1470492014 | 286.18 | 0 | 78.18 | 49.57 | 208 | 0 | 0.37 | 0 | 0 | 286.18 | 0 | 78.18 | 49.57 | 208 | 0 | 0.37 | 0 | 0 | 70 | 10 | 1 | 1 |  |  | 1 | 1 | 1 | 1 |  |  |  |  | 0 | 4 | СН-2012.1 Выпуск № 5 (в текущих ценах по состоянию на 01.10.2025 г.). 1.23-2103-41-1/1 |  |  | 0 | 0 |  | 0 | 1 | 0 | 1 | 1 | 1 | 1 | 1 | 1 |  | 70 | 10 |  |  |  | 0 | 0 | 0 | [5 empty] | 0 |  | 0 | 286.18 | 0 | 78.18 | 49.57 | 208 | 0 | 0.37 | 0 | 0 | 145.6 | 20.8 | [13 empty] | 0 | 0 | 1 | 1 |  |  |  | 16987630 | шт. | шт. | 1 | [6 empty] | 1441815344 | 1 | СН-2012 | 0 |  | 4 | 0 | Подрядные работы, гл. 1-5,7 | работа |  |  |  | 0 | 286.18 | 0 | 78.18 | 49.57 | 208 | 0.37 | 0 | 0 | [17 empty] | 0 | 0 | 0 |  |  |  |  | 70 | 10 |  |  |  |  | 0 |  | 1480073349 | 2 | 1 | -2 | 0 | 53.54 | 0 | 506.12 | 0 | 0 | 506.12 |  | 0 | 3 | 0 |  | 0 | 1 | 0 | 0 | 0 | 0 |  | 0
17 | 1 |  | 275 | 78 | 1.23-2103-18-1/1 | Техническое обслуживание термометра биметаллического, дилатометрического / Термометр БТ-41.211, диапазон 0...+ 160°С, ф80мм, шток 64 мм, с латунной гильзой до 100 Атм, , G1/2 | шт. | 2 | 0 | 2 |  |  |  | 478.26 | 38.28 | 0 | 0 | 439.98 | 0 | 0.62 | 0 | 0 | 307.99 | 44 |  | 1470492014 | 239.13 | 19.14 | 0 | 0 | 219.99 | 0 | 0.31 | 0 | 0 | 239.13 | 19.14 | 0 | 0 | 219.99 | 0 | 0.31 | 0 | 0 | 70 | 10 | 1 | 1 |  |  | 1 | 1 | 1 | 1 |  |  |  |  | 0 | 4 | СН-2012.1 Выпуск № 5 (в текущих ценах по состоянию на 01.10.2025 г.). 1.23-2103-18-1/1 |  |  | 0 | 0 |  | 0 | 1 | 0 | 1 | 1 | 1 | 1 | 1 | 1 |  | 70 | 10 |  |  |  | 0 | 0 | 0 | [5 empty] | 0 |  | 0 | 478.26 | 19.14 | 0 | 0 | 219.99 | 0 | 0.31 | 0 | 0 | 307.986 | 43.998 | [13 empty] | 0 | 0 | 1 | 1 |  |  |  | 16987630 | шт. | шт. | 1 | [6 empty] | 1441815344 | 1 | СН-2012 | 0 |  | 4 | 0 | Подрядные работы, гл. 1-5,7 | работа |  |  |  | 0 | 239.13 | 19.14 | 0 | 0 | 219.99 | 0.31 | 0 | 0 | [17 empty] | 0 | 0 | 0 |  |  |  |  | 70 | 10 |  |  |  |  | 0 |  | 114010742 | 2 | 1 | -2 | 0 | 0 | 0 | 830.25 | 0 | 0 | 830.25 |  | 0 | 3 | 0 |  | 0 | 1 | 0 | 0 | 0 | 0 |  | 0
17 | 1 |  | 279 | 79 | 1.23-2303-6-1/1 | Техническое обслуживание термопреобразователя сопротивления с унифицированным выходным сигналом / Термометр сопротибления ДТС075-РТ1000.В3.60.01/2 | шт. | 1 | 0 | 1 |  |  |  | 353.78 | 20.24 | 0 | 0 | 333.54 | 0 | 0.47 | 0 | 0 | 233.48 | 33.35 |  | 1470492014 | 353.78 | 20.24 | 0 | 0 | 333.54 | 0 | 0.47 | 0 | 0 | 353.78 | 20.24 | 0 | 0 | 333.54 | 0 | 0.47 | 0 | 0 | 70 | 10 | 1 | 1 |  |  | 1 | 1 | 1 | 1 |  |  |  |  | 0 | 4 | СН-2012.1 Выпуск № 5 (в текущих ценах по состоянию на 01.10.2025 г.). 1.23-2303-6-1/1 |  |  | 0 | 0 |  | 0 | 1 | 0 | 1 | 1 | 1 | 1 | 1 | 1 |  | 70 | 10 |  |  |  | 0 | 0 | 0 | [5 empty] | 0 |  | 0 | 353.78 | 20.24 | 0 | 0 | 333.54 | 0 | 0.47 | 0 | 0 | 233.478 | 33.354 | [13 empty] | 0 | 0 | 1 | 1 |  |  |  | 16987630 | шт. | шт. | 1 | [6 empty] | 1441815344 | 1 | СН-2012 | 0 |  | 4 | 0 | Подрядные работы, гл. 1-5,7 | работа |  |  |  | 0 | 353.78 | 20.24 | 0 | 0 | 333.54 | 0.47 | 0 | 0 | [17 empty] | 0 | 0 | 0 |  |  |  |  | 70 | 10 |  |  |  |  | 0 |  | -2104598528 | 2 | 1 | -2 | 0 | 0 | 0 | 620.61 | 0 | 0 | 620.61 |  | 0 | 3 | 0 |  | 0 | 1 | 0 | 0 | 0 | 0 |  | 0
17 | 1 |  | 280 |  | 1.23-2103-7-1/1 | Техническое обслуживание приборов для измерения и регулирования давления и разряжения, манометры, тип: ЭКМ-1, ЭКМ-2 показывающие электроконтактные и аналоги /Манометр ТМ-510, шкала 0...1 МПа, кл. тонн. 1.5, 150 град С, радиальный, G1/2 | шт. | 3 | 0 | 3 |  |  |  | 2167.38 | 0 | 0 | 0 | 2167.38 | 0 | 3.51 | 0 | 0 | 1517.17 | 216.74 |  | -1 | 722.46 | 0 | 0 | 0 | 722.46 | 0 | 1.17 | 0 | 0 | 722.46 | 0 | 0 | 0 | 722.46 | 0 | 1.17 | 0 | 0 | 70 | 10 | 1 | 1 |  |  | 1 | 1 | 1 | 1 |  |  |  |  | 0 | 4 | СН-2012.1 Выпуск № 5 (в текущих ценах по состоянию на 01.10.2025 г.). 1.23-2103-7-1/1 |  |  | 0 | 0 |  | 0 | 1 | 0 | 1 | 1 | 1 | 1 | 1 | 1 |  | 70 | 10 |  |  |  | 0 | 0 | 0 | [5 empty] | 0 |  | 0 | 2167.38 | 0 | 0 | 0 | 722.46 | 0 | 1.17 | 0 | 0 | 1517.166 | 216.738 | [13 empty] | 0 | 0 | 1 | 1 |  |  |  | 16987630 | шт. | шт. | 1 | [6 empty] | 1441815344 | 1 | СН-2012 | 0 |  | 4 | 0 | Подрядные работы, гл. 1-5,7 | работа |  |  |  | 1024 | 722.46 | 0 | 0 | 0 | 722.46 | 1.17 | 0 | 0 | [17 empty] | 0 | 0 | 0 |  |  |  |  | 70 | 10 |  |  |  |  | 0 |  | -1890757709 | 2 | 1 | -2 | 0 | 0 | 0 | 3901.29 | 0 | 0 | 3901.29 |  | 0 | 3 | 0 |  | 0 | 1 | 0 | 0 | 0 | 0 |  | 0
18 | 1 |  |  |  | Цена поставщика | Поверка манометров | шт. | 3 | 1 | 13 |  |  |  | 540 | 540 | 0 | 0 | 0 | 0 | 0 | 0 | 0 | 0 | 0 |  | -1 | 180 | 180 | 0 | 0 | 0 | 0 | 0 | 0 | 0 | 180 | 180 | 0 | 0 | 0 | 0 | 0 | 0 | 0 | 70 | 10 | 1 | 1 |  |  | 1 | 1 | 1 | 1 |  |  |  |  | 3 | 4 |  |  |  | 0 | 0 |  | 0 | 1 | 0 | 1 | 1 | 1 | 1 | 1 | 1 |  | 70 | 10 |  |  |  | 0 | 0 | 0 | [5 empty] | 0 |  | 0 | 540 | 180 | 0 | 0 | 0 | 0 | 0 | 0 | 0 | 0 | 0 | [13 empty] | 0 | 0 | 1 | 1 |  |  |  | 16987630 | шт. | шт. | 1 | [6 empty] | 1441815344 | 1 | СН-2012 | 0 |  | 4 | 0 | Подрядные работы, гл. 1-5,7 | работа |  |  |  | 1024 | 180 | 180 | 0 | 0 | 0 | 0 | 0 | [18 empty] | 0 | 0 | 0 |  |  |  |  | 70 | 10 |  |  |  |  | 0 |  | -1463382402 | 2 | 0 | -2 | 0 | 0 | 0 | 540 | 0 | 0 | 540 |  | 0 | 0 | 0 |  | 0 | 1 | 0 | 0 | 0 | 0 |  | 0
17 | 1 |  | 282 |  | 1.17-2103-16-1/1 | Техническое обслуживание крана трехходового шарового под манометр / Кран пробкобый под манометр MV25-015 Ру16 Тмах=200оС | 10 шт. | 0.3 | 0 | 0.3 |  |  |  | 166.81 | 0.09 | 0 | 0 | 166.72 | 0 | 0.27 | 0 | 0 | 116.7 | 16.67 |  | -1 | 556.05 | 0.31 | 0 | 0 | 555.74 | 0 | 0.9 | 0 | 0 | 556.05 | 0.31 | 0 | 0 | 555.74 | 0 | 0.9 | 0 | 0 | 70 | 10 | 1 | 1 |  |  | 1 | 1 | 1 | 1 |  |  |  |  | 0 | 4 | СН-2012.1 Выпуск № 5 (в текущих ценах по состоянию на 01.10.2025 г.). 1.17-2103-16-1/1 |  |  | 0 | 0 |  | 0 | 1 | 0 | 1 | 1 | 1 | 1 | 1 | 1 |  | 70 | 10 |  |  |  | 0 | 0 | 0 | [5 empty] | 0 |  | 0 | 166.81 | 0.31 | 0 | 0 | 555.74 | 0 | 0.9 | 0 | 0 | 116.704 | 16.672 | [13 empty] | 0 | 0 | 1 | 1 |  |  |  | 16987630 | 10 шт. | 10 шт. | 10 | [6 empty] | 1441815344 | 1 | СН-2012 | 0 |  | 4 | 0 | Подрядные работы, гл. 1-5,7 | работа |  |  |  | 1024 | 556.05 | 0.31 | 0 | 0 | 555.74 | 0.9 | 0 | 0 | [17 empty] | 0 | 0 | 0 |  |  |  |  | 70 | 10 |  |  |  |  | 0 |  | 429580069 | 2 | 1 | -2 | 0 | 0 | 0 | 300.18 | 0 | 0 | 300.18 |  | 0 | 3 | 0 |  | 0 | 1 | 0 | 0 | 0 | 0 |  | 0
17 | 1 |  | 284 | 80 | 1.15-2203-8-2/1 | Техническое обслуживание затворов дисковых поворотных межфланцевых с ручным управлением диаметром 100-150 мм / Затвор Поворотный Дисковый ЗПТС - FL(w)-3-100-MRR-HT, ДуЮО, Ру16, межфланцебый, с рукояткой | шт. | 6 | 0 | 6 |  |  |  | 813.3 | 3.78 | 0 | 0 | 809.52 | 0 | 1.44 | 0 | 0 | 566.66 | 80.95 |  | 1470492014 | 135.55 | 0.63 | 0 | 0 | 134.92 | 0 | 0.24 | 0 | 0 | 135.55 | 0.63 | 0 | 0 | 134.92 | 0 | 0.24 | 0 | 0 | 70 | 10 | 1 | 1 |  |  | 1 | 1 | 1 | 1 |  |  |  |  | 0 | 4 | СН-2012.1 Выпуск № 5 (в текущих ценах по состоянию на 01.10.2025 г.). 1.15-2203-8-2/1 |  |  | 0 | 0 |  | 0 | 1 | 0 | 1 | 1 | 1 | 1 | 1 | 1 |  | 70 | 10 |  |  |  | 0 | 0 | 0 | [5 empty] | 0 |  | 0 | 813.3 | 0.63 | 0 | 0 | 134.92 | 0 | 0.24 | 0 | 0 | 566.664 | 80.952 | [13 empty] | 0 | 0 | 1 | 1 |  |  |  | 16987630 | шт. | шт. | 1 | [6 empty] | 1441815344 | 1 | СН-2012 | 0 |  | 4 | 0 | Подрядные работы, гл. 1-5,7 | работа |  |  |  | 0 | 135.55 | 0.63 | 0 | 0 | 134.92 | 0.24 | 0 | 0 | [17 empty] | 0 | 0 | 0 |  |  |  |  | 70 | 10 |  |  |  |  | 0 |  | 679426184 | 2 | 1 | -2 | 0 | 0 | 0 | 1460.91 | 0 | 0 | 1460.91 |  | 0 | 3 | 0 |  | 0 | 1 | 0 | 0 | 0 | 0 |  | 0
17 | 1 |  | 285 | 81 | 1.15-2203-7-1/1 | Техническое обслуживание крана шарового латунного никелированного диаметром до 25 мм / Кран шаробой латунный 05_Тип 34.503.(Chicago) Ду025, Ру25,Траб=95,Тмах=110 гр.,внутр.р-ба, рукоятка обычная | 10 шт. | 0.4 | 0 | 0.4 |  |  |  | 111.15 | 0 | 0 | 0 | 111.15 | 0 | 0.18 | 0 | 0 | 77.81 | 11.12 |  | 1470492014 | 277.87 | 0 | 0 | 0 | 277.87 | 0 | 0.45 | 0 | 0 | 277.87 | 0 | 0 | 0 | 277.87 | 0 | 0.45 | 0 | 0 | 70 | 10 | 1 | 1 |  |  | 1 | 1 | 1 | 1 |  |  |  |  | 0 | 4 | СН-2012.1 Выпуск № 5 (в текущих ценах по состоянию на 01.10.2025 г.). 1.15-2203-7-1/1 |  |  | 0 | 0 |  | 0 | 1 | 0 | 1 | 1 | 1 | 1 | 1 | 1 |  | 70 | 10 |  |  |  | 0 | 0 | 0 | [5 empty] | 0 |  | 0 | 111.15 | 0 | 0 | 0 | 277.87 | 0 | 0.45 | 0 | 0 | 77.805 | 11.115 | [13 empty] | 0 | 0 | 1 | 1 |  |  |  | 16987630 | 10 шт. | 10 шт. | 10 | [6 empty] | 1441815344 | 1 | СН-2012 | 0 |  | 4 | 0 | Подрядные работы, гл. 1-5,7 | работа |  |  |  | 0 | 277.87 | 0 | 0 | 0 | 277.87 | 0.45 | 0 | 0 | [17 empty] | 0 | 0 | 0 |  |  |  |  | 70 | 10 |  |  |  |  | 0 |  | 1752265150 | 2 | 1 | -2 | 0 | 0 | 0 | 200.08 | 0 | 0 | 200.08 |  | 0 | 3 | 0 |  | 0 | 1 | 0 | 0 | 0 | 0 |  | 0
17 | 1 |  | 287 | 82 | 1.23-2103-41-1/1 | Техническое обслуживание регулирующего клапана /ПРЕГРАН КПП 096-01-16-ЗН-065х065- 5,5 Рн = 5,5 бар предохр клапан ф/ф DN65x65 PN16 tmax=300oC чугун | шт. | 1 | 0 | 1 |  |  |  | 286.18 | 0 | 78.18 | 49.57 | 208 | 0 | 0.37 | 0 | 0 | 145.6 | 20.8 |  | 1470492014 | 286.18 | 0 | 78.18 | 49.57 | 208 | 0 | 0.37 | 0 | 0 | 286.18 | 0 | 78.18 | 49.57 | 208 | 0 | 0.37 | 0 | 0 | 70 | 10 | 1 | 1 |  |  | 1 | 1 | 1 | 1 |  |  |  |  | 0 | 4 | СН-2012.1 Выпуск № 5 (в текущих ценах по состоянию на 01.10.2025 г.). 1.23-2103-41-1/1 |  |  | 0 | 0 |  | 0 | 1 | 0 | 1 | 1 | 1 | 1 | 1 | 1 |  | 70 | 10 |  |  |  | 0 | 0 | 0 | [5 empty] | 0 |  | 0 | 286.18 | 0 | 78.18 | 49.57 | 208 | 0 | 0.37 | 0 | 0 | 145.6 | 20.8 | [13 empty] | 0 | 0 | 1 | 1 |  |  |  | 16987630 | шт. | шт. | 1 | [6 empty] | 1441815344 | 1 | СН-2012 | 0 |  | 4 | 0 | Подрядные работы, гл. 1-5,7 | работа |  |  |  | 0 | 286.18 | 0 | 78.18 | 49.57 | 208 | 0.37 | 0 | 0 | [17 empty] | 0 | 0 | 0 |  |  |  |  | 70 | 10 |  |  |  |  | 0 |  | 1315979535 | 2 | 1 | -2 | 0 | 53.54 | 0 | 506.12 | 0 | 0 | 506.12 |  | 0 | 3 | 0 |  | 0 | 1 | 0 | 0 | 0 | 0 |  | 0
17 | 1 |  | 288 | 83 | 1.15-2203-7-1/1 | Техническое обслуживание крана шарового латунного никелированного диаметром до 25 мм /Кран шаровой латунный 05_Тип 34.503.(Chicago) Ду025, Ру25,Траб=95,Тмах=110 гр.,бнутр.р-5а, рукоятка обычная | 10 шт. | 0.1 | 0 | 0.1 |  |  |  | 27.79 | 0 | 0 | 0 | 27.79 | 0 | 0.045 | 0 | 0 | 19.45 | 2.78 |  | 1470492014 | 277.87 | 0 | 0 | 0 | 277.87 | 0 | 0.45 | 0 | 0 | 277.87 | 0 | 0 | 0 | 277.87 | 0 | 0.45 | 0 | 0 | 70 | 10 | 1 | 1 |  |  | 1 | 1 | 1 | 1 |  |  |  |  | 0 | 4 | СН-2012.1 Выпуск № 5 (в текущих ценах по состоянию на 01.10.2025 г.). 1.15-2203-7-1/1 |  |  | 0 | 0 |  | 0 | 1 | 0 | 1 | 1 | 1 | 1 | 1 | 1 |  | 70 | 10 |  |  |  | 0 | 0 | 0 | [5 empty] | 0 |  | 0 | 27.79 | 0 | 0 | 0 | 277.87 | 0 | 0.45 | 0 | 0 | 19.453 | 2.779 | [13 empty] | 0 | 0 | 1 | 1 |  |  |  | 16987630 | 10 шт. | 10 шт. | 10 | [6 empty] | 1441815344 | 1 | СН-2012 | 0 |  | 4 | 0 | Подрядные работы, гл. 1-5,7 | работа |  |  |  | 0 | 277.87 | 0 | 0 | 0 | 277.87 | 0.45 | 0 | 0 | [17 empty] | 0 | 0 | 0 |  |  |  |  | 70 | 10 |  |  |  |  | 0 |  | 890626868 | 2 | 1 | -2 | 0 | 0 | 0 | 50.02 | 0 | 0 | 50.02 |  | 0 | 3 | 0 |  | 0 | 1 | 0 | 0 | 0 | 0 |  | 0
17 | 1 |  | 291 | 84 | 1.15-2303-5-3/1 | Техническое обслуживание фильтров водяных фланцевых сетчатых диаметром до 150 мм / Фильтр сетчатый IS16.01.0600.100.16.Ф/Ф, DN100, PN16, Тмакс=300оС | 10 шт. | 0.1 | 0 | 0.1 |  |  |  | 317.22 | 0.16 | 0 | 0 | 317.06 | 0 | 0.564 | 0 | 0 | 221.94 | 31.71 |  | 1470492014 | 3172.21 | 1.57 | 0 | 0 | 3170.64 | 0 | 5.64 | 0 | 0 | 3172.21 | 1.57 | 0 | 0 | 3170.64 | 0 | 5.64 | 0 | 0 | 70 | 10 | 1 | 1 |  |  | 1 | 1 | 1 | 1 |  |  |  |  | 0 | 4 | СН-2012.1 Выпуск № 5 (в текущих ценах по состоянию на 01.10.2025 г.). 1.15-2303-5-3/1 |  |  | 0 | 0 |  | 0 | 1 | 0 | 1 | 1 | 1 | 1 | 1 | 1 |  | 70 | 10 |  |  |  | 0 | 0 | 0 | [5 empty] | 0 |  | 0 | 317.22 | 1.57 | 0 | 0 | 3170.64 | 0 | 5.64 | 0 | 0 | 221.942 | 31.706 | [13 empty] | 0 | 0 | 1 | 1 |  |  |  | 16987630 | 10 шт. | 10 шт. | 10 | [6 empty] | 1441815344 | 1 | СН-2012 | 0 |  | 4 | 0 | Подрядные работы, гл. 1-5,7 | работа |  |  |  | 0 | 3172.21 | 1.57 | 0 | 0 | 3170.64 | 5.64 | 0 | 0 | [17 empty] | 0 | 0 | 0 |  |  |  |  | 70 | 10 |  |  |  |  | 0 |  | -1773443852 | 2 | 1 | -2 | 0 | 0 | 0 | 570.87 | 0 | 0 | 570.87 |  | 0 | 3 | 0 |  | 0 | 1 | 0 | 0 | 0 | 0 |  | 0
18 | 1 |  |  | 84,1 | 21.26-1-112 | Прокладки из терморасширенного графита для обслуживания фильтра сетчатого чугунного фланцевого диаметром 100 мм | шт. | 1 | 10 | 10 |  |  |  | 388.06 | 388.06 | 0 | 0 | 0 | 0 | 0 | 0 | 0 | 0 | 0 |  | 1470492014 | 388.06 | 388.06 | 0 | 0 | 0 | 0 | 0 | 0 | 0 | 388.06 | 388.06 | 0 | 0 | 0 | 0 | 0 | 0 | 0 | 70 | 10 | 1 | 1 |  |  | 1 | 1 | 1 | 1 |  |  |  |  | 3 | 4 | СН-2012.21 Выпуск № 5 (в текущих ценах по состоянию на 01.10.2025 г.). 21.26-1-112 |  |  | 0 | 0 |  | 0 | 1 | 0 | 1 | 1 | 1 | 1 | 1 | 1 |  | 70 | 10 |  |  |  | 0 | 0 | 0 | [5 empty] | 0 |  | 0 | 388.06 | 388.06 | 0 | 0 | 0 | 0 | 0 | 0 | 0 | 0 | 0 | [13 empty] | 0 | 0 | 1 | 1 |  |  |  | 16987630 | шт. | шт. | 1 | [6 empty] | 1441815344 | 1 | СН-2012 | 0 |  | 4 | 0 | Подрядные работы, гл. 1-5,7 | работа |  |  |  | 0 | 388.06 | 388.06 | 0 | 0 | 0 | 0 | 0 | [18 empty] | 0 | 0 | 0 |  |  |  |  | 70 | 10 |  |  |  |  | 0 |  | -679759304 | 2 | 1 | -2 | 0 | 0 | 0 | 388.06 | 0 | 0 | 388.06 |  | 0 | 3 | 0 |  | 0 | 1 | 0 | 0 | 0 | 0 |  | 0
17 | 1 |  | 293 | 85 | 1.15-2203-9-2/1 | Техническое обслуживание клапанов обратных фланцевых диаметром 100-150 мм / Клапан обратный поворотный СУ16.01.100.16.М/Ф DN100 PN16 Тмакс=110оС | шт. | 2 | 0 | 2 |  |  |  | 248.6 | 1.26 | 0 | 0 | 247.34 | 0 | 0.44 | 0 | 0 | 173.14 | 24.73 |  | 1470492014 | 124.3 | 0.63 | 0 | 0 | 123.67 | 0 | 0.22 | 0 | 0 | 124.3 | 0.63 | 0 | 0 | 123.67 | 0 | 0.22 | 0 | 0 | 70 | 10 | 1 | 1 |  |  | 1 | 1 | 1 | 1 |  |  |  |  | 0 | 4 | СН-2012.1 Выпуск № 5 (в текущих ценах по состоянию на 01.10.2025 г.). 1.15-2203-9-2/1 |  |  | 0 | 0 |  | 0 | 1 | 0 | 1 | 1 | 1 | 1 | 1 | 1 |  | 70 | 10 |  |  |  | 0 | 0 | 0 | [5 empty] | 0 |  | 0 | 248.6 | 0.63 | 0 | 0 | 123.67 | 0 | 0.22 | 0 | 0 | 173.138 | 24.734 | [13 empty] | 0 | 0 | 1 | 1 |  |  |  | 16987630 | шт. | шт. | 1 | [6 empty] | 1441815344 | 1 | СН-2012 | 0 |  | 4 | 0 | Подрядные работы, гл. 1-5,7 | работа |  |  |  | 0 | 124.3 | 0.63 | 0 | 0 | 123.67 | 0.22 | 0 | 0 | [17 empty] | 0 | 0 | 0 |  |  |  |  | 70 | 10 |  |  |  |  | 0 |  | 1839894826 | 2 | 1 | -2 | 0 | 0 | 0 | 446.47 | 0 | 0 | 446.47 |  | 0 | 3 | 0 |  | 0 | 1 | 0 | 0 | 0 | 0 |  | 0
17 | 1 |  | 296 |  | 1.24-2503-4-18/1 | Техническое обслуживание циркуляционных насосов систем отопления с тепловыми насосами - ежемесячное / Насос циркуляционный (G=23,18 мЗ/ч НД4,6 м.б.ст) МНС 65-40-125/1,5 1,5 кВт 3x380В | шт. | 2 | 0 | 2 |  |  |  | 3924.72 | 5.04 | 1563.6 | 991.44 | 2356.08 | 0 | 3.36 | 0 | 0 | 1649.26 | 235.61 |  | -1 | 1962.36 | 2.52 | 781.8 | 495.72 | 1178.04 | 0 | 1.68 | 0 | 0 | 490.59 | 0.63 | 195.45 | 123.93 | 294.51 | 0 | 0.42 | 0 | 0 | 70 | 10 | 1 | 1 |  |  | 1 | 1 | 1 | 1 |  |  |  |  | 0 | 4 | СН-2012.1 Выпуск № 5 (в текущих ценах по состоянию на 01.10.2025 г.). 1.24-2503-4-18/1 |  |  | 0 | 0 |  | 0 | 1 | 0 | 1 | 1 | 1 | 1 | 1 | 1 |  | 70 | 10 |  |  |  | 0 | 0 | 0 | [5 empty] | 0 |  | 0 | 3924.72 | 2.52 | 781.8 | 495.72 | 1178.04 | 0 | 1.68 | 0 | 0 | 1649.256 | 235.608 |  |  |  | )*4 | )*4 | )*4 | )*4 |  | )*4 | )*4 |  |  |  | 0 | 0 | 1 | 1 |  |  |  | 16987630 | шт. | шт. | 1 | [6 empty] | 1441815344 | 1 | СН-2012 | 0 |  | 4 | 0 | Подрядные работы, гл. 1-5,7 | работа |  |  |  | 1311744 | 490.59 | 0.63 | 195.45 | 123.93 | 294.51 | 0.42 | 0 | 0 | [17 empty] | 0 | 0 | 0 |  |  |  |  | 70 | 10 |  |  |  |  | 0 |  | -551704669 | 2 | 1 | -2 | 0 | 1070.76 | 0 | 6880.35 | 0 | 0 | 6880.35 |  | 0 | 3 | 0 |  | 0 | 1 | 0 | 0 | 0 | 0 |  | 0
17 | 1 |  | 299 | 86 | 1.23-2303-7-2/1 | Техническое обслуживание реле давления, напора, тяги /Реле перепада давления РРД-102 | шт. | 1 | 0 | 1 |  |  |  | 288.81 | 19.14 | 0 | 0 | 269.67 | 0 | 0.38 | 0 | 0 | 188.77 | 26.97 |  | 1470492014 | 288.81 | 19.14 | 0 | 0 | 269.67 | 0 | 0.38 | 0 | 0 | 288.81 | 19.14 | 0 | 0 | 269.67 | 0 | 0.38 | 0 | 0 | 70 | 10 | 1 | 1 |  |  | 1 | 1 | 1 | 1 |  |  |  |  | 0 | 4 | СН-2012.1 Выпуск № 5 (в текущих ценах по состоянию на 01.10.2025 г.). 1.23-2303-7-2/1 |  |  | 0 | 0 |  | 0 | 1 | 0 | 1 | 1 | 1 | 1 | 1 | 1 |  | 70 | 10 |  |  |  | 0 | 0 | 0 | [5 empty] | 0 |  | 0 | 288.81 | 19.14 | 0 | 0 | 269.67 | 0 | 0.38 | 0 | 0 | 188.769 | 26.967 | [13 empty] | 0 | 0 | 1 | 1 |  |  |  | 16987630 | шт. | шт. | 1 | [6 empty] | 1441815344 | 1 | СН-2012 | 0 |  | 4 | 0 | Подрядные работы, гл. 1-5,7 | работа |  |  |  | 0 | 288.81 | 19.14 | 0 | 0 | 269.67 | 0.38 | 0 | 0 | [17 empty] | 0 | 0 | 0 |  |  |  |  | 70 | 10 |  |  |  |  | 0 |  | -352547625 | 2 | 1 | -2 | 0 | 0 | 0 | 504.55 | 0 | 0 | 504.55 |  | 0 | 3 | 0 |  | 0 | 1 | 0 | 0 | 0 | 0 |  | 0
17 | 1 |  | 302 | 87 | 1.23-2303-7-2/1 | Техническое обслуживание реле давления, напора, тяги /Реле перепада давления РРД-102 / Реле сухого хода Реле давления РД-2Р - 0,8 МПА модель 35 , G 1/4" (настрибаемый дифференциал: 0,07...0,4 МПА, -10...+ 110 | шт. | 1 | 0 | 1 |  |  |  | 288.81 | 19.14 | 0 | 0 | 269.67 | 0 | 0.38 | 0 | 0 | 188.77 | 26.97 |  | 1470492014 | 288.81 | 19.14 | 0 | 0 | 269.67 | 0 | 0.38 | 0 | 0 | 288.81 | 19.14 | 0 | 0 | 269.67 | 0 | 0.38 | 0 | 0 | 70 | 10 | 1 | 1 |  |  | 1 | 1 | 1 | 1 |  |  |  |  | 0 | 4 | СН-2012.1 Выпуск № 5 (в текущих ценах по состоянию на 01.10.2025 г.). 1.23-2303-7-2/1 |  |  | 0 | 0 |  | 0 | 1 | 0 | 1 | 1 | 1 | 1 | 1 | 1 |  | 70 | 10 |  |  |  | 0 | 0 | 0 | [5 empty] | 0 |  | 0 | 288.81 | 19.14 | 0 | 0 | 269.67 | 0 | 0.38 | 0 | 0 | 188.769 | 26.967 | [13 empty] | 0 | 0 | 1 | 1 |  |  |  | 16987630 | шт. | шт. | 1 | [6 empty] | 1441815344 | 1 | СН-2012 | 0 |  | 4 | 0 | Подрядные работы, гл. 1-5,7 | работа |  |  |  | 0 | 288.81 | 19.14 | 0 | 0 | 269.67 | 0.38 | 0 | 0 | [17 empty] | 0 | 0 | 0 |  |  |  |  | 70 | 10 |  |  |  |  | 0 |  | 1277364634 | 2 | 1 | -2 | 0 | 0 | 0 | 504.55 | 0 | 0 | 504.55 |  | 0 | 3 | 0 |  | 0 | 1 | 0 | 0 | 0 | 0 |  | 0
17 | 1 |  | 304 | 88 | 1.15-2203-3-1/1 | Техническое обслуживание виброизолирующих вставок фланцевых диаметром до 65 мм / Антивибрационный компенсатор (гибкая бстабка) ВС10.065.10.Ф/Ф DN065 PN10 Ттах=95оС | шт. | 2 | 0 | 2 |  |  |  | 98.84 | 0.04 | 0 | 0 | 98.8 | 0 | 0.16 | 0 | 0 | 69.16 | 9.88 |  | 1470492014 | 49.42 | 0.02 | 0 | 0 | 49.4 | 0 | 0.08 | 0 | 0 | 49.42 | 0.02 | 0 | 0 | 49.4 | 0 | 0.08 | 0 | 0 | 70 | 10 | 1 | 1 |  |  | 1 | 1 | 1 | 1 |  |  |  |  | 0 | 4 | СН-2012.1 Выпуск № 5 (в текущих ценах по состоянию на 01.10.2025 г.). 1.15-2203-3-1/1 |  |  | 0 | 0 |  | 0 | 1 | 0 | 1 | 1 | 1 | 1 | 1 | 1 |  | 70 | 10 |  |  |  | 0 | 0 | 0 | [5 empty] | 0 |  | 0 | 98.84 | 0.02 | 0 | 0 | 49.4 | 0 | 0.08 | 0 | 0 | 69.16 | 9.88 | [13 empty] | 0 | 0 | 1 | 1 |  |  |  | 16987630 | шт. | шт. | 1 | [6 empty] | 1441815344 | 1 | СН-2012 | 0 |  | 4 | 0 | Подрядные работы, гл. 1-5,7 | работа |  |  |  | 0 | 49.42 | 0.02 | 0 | 0 | 49.4 | 0.08 | 0 | 0 | [17 empty] | 0 | 0 | 0 |  |  |  |  | 70 | 10 |  |  |  |  | 0 |  | 600960899 | 2 | 1 | -2 | 0 | 0 | 0 | 177.88 | 0 | 0 | 177.88 |  | 0 | 3 | 0 |  | 0 | 1 | 0 | 0 | 0 | 0 |  | 0
17 | 1 |  | 306 | 89 | 1.15-2203-3-1/1 | Техническое обслуживание виброизолирующих вставок фланцевых диаметром до 65 мм / Антивибрационный компенсатор (гибкая бстабка) ГС10.040.10.Ф/Ф DN040 PN10 Ттах=95оС | шт. | 2 | 0 | 2 |  |  |  | 98.84 | 0.04 | 0 | 0 | 98.8 | 0 | 0.16 | 0 | 0 | 69.16 | 9.88 |  | 1470492014 | 49.42 | 0.02 | 0 | 0 | 49.4 | 0 | 0.08 | 0 | 0 | 49.42 | 0.02 | 0 | 0 | 49.4 | 0 | 0.08 | 0 | 0 | 70 | 10 | 1 | 1 |  |  | 1 | 1 | 1 | 1 |  |  |  |  | 0 | 4 | СН-2012.1 Выпуск № 5 (в текущих ценах по состоянию на 01.10.2025 г.). 1.15-2203-3-1/1 |  |  | 0 | 0 |  | 0 | 1 | 0 | 1 | 1 | 1 | 1 | 1 | 1 |  | 70 | 10 |  |  |  | 0 | 0 | 0 | [5 empty] | 0 |  | 0 | 98.84 | 0.02 | 0 | 0 | 49.4 | 0 | 0.08 | 0 | 0 | 69.16 | 9.88 | [13 empty] | 0 | 0 | 1 | 1 |  |  |  | 16987630 | шт. | шт. | 1 | [6 empty] | 1441815344 | 1 | СН-2012 | 0 |  | 4 | 0 | Подрядные работы, гл. 1-5,7 | работа |  |  |  | 0 | 49.42 | 0.02 | 0 | 0 | 49.4 | 0.08 | 0 | 0 | [17 empty] | 0 | 0 | 0 |  |  |  |  | 70 | 10 |  |  |  |  | 0 |  | -294511107 | 2 | 1 | -2 | 0 | 0 | 0 | 177.88 | 0 | 0 | 177.88 |  | 0 | 3 | 0 |  | 0 | 1 | 0 | 0 | 0 | 0 |  | 0
17 | 1 |  | 308 | 90 | 1.15-2203-9-1/1 | Техническое обслуживание клапанов обратных фланцевых диаметром 50 мм / прим. Обратный клапан латунный NY Тип.10.307. Ду 040, Ру16,Тмах=90гр, бнутр. резьба | шт. | 1 | 0 | 1 |  |  |  | 79.01 | 0.31 | 0 | 0 | 78.7 | 0 | 0.14 | 0 | 0 | 55.09 | 7.87 |  | 1470492014 | 79.01 | 0.31 | 0 | 0 | 78.7 | 0 | 0.14 | 0 | 0 | 79.01 | 0.31 | 0 | 0 | 78.7 | 0 | 0.14 | 0 | 0 | 70 | 10 | 1 | 1 |  |  | 1 | 1 | 1 | 1 |  |  |  |  | 0 | 4 | СН-2012.1 Выпуск № 5 (в текущих ценах по состоянию на 01.10.2025 г.). 1.15-2203-9-1/1 |  |  | 0 | 0 |  | 0 | 1 | 0 | 1 | 1 | 1 | 1 | 1 | 1 |  | 70 | 10 |  |  |  | 0 | 0 | 0 | [5 empty] | 0 |  | 0 | 79.01 | 0.31 | 0 | 0 | 78.7 | 0 | 0.14 | 0 | 0 | 55.09 | 7.87 | [13 empty] | 0 | 0 | 1 | 1 |  |  |  | 16987630 | шт. | шт. | 1 | [6 empty] | 1441815344 | 1 | СН-2012 | 0 |  | 4 | 0 | Подрядные работы, гл. 1-5,7 | работа |  |  |  | 0 | 79.01 | 0.31 | 0 | 0 | 78.7 | 0.14 | 0 | 0 | [17 empty] | 0 | 0 | 0 |  |  |  |  | 70 | 10 |  |  |  |  | 0 |  | 1393636835 | 2 | 1 | -2 | 0 | 0 | 0 | 141.97 | 0 | 0 | 141.97 |  | 0 | 3 | 0 |  | 0 | 1 | 0 | 0 | 0 | 0 |  | 0
17 | 1 |  | 309 | 91 | 1.15-2203-7-2/1 | Техническое обслуживание крана шарового латунного никелированного диаметром до 50 мм / Кран шаровой латунный Ду040, Ру25,Траб=95,Тмах=110 гр.,бнутр.р-5а, рукоятка обычная | 10 шт. | 0.2 | 0 | 0.2 |  |  |  | 75.33 | 0 | 0 | 0 | 75.33 | 0 | 0.122 | 0 | 0 | 52.73 | 7.53 |  | 1470492014 | 376.67 | 0 | 0 | 0 | 376.67 | 0 | 0.61 | 0 | 0 | 376.67 | 0 | 0 | 0 | 376.67 | 0 | 0.61 | 0 | 0 | 70 | 10 | 1 | 1 |  |  | 1 | 1 | 1 | 1 |  |  |  |  | 0 | 4 | СН-2012.1 Выпуск № 5 (в текущих ценах по состоянию на 01.10.2025 г.). 1.15-2203-7-2/1 |  |  | 0 | 0 |  | 0 | 1 | 0 | 1 | 1 | 1 | 1 | 1 | 1 |  | 70 | 10 |  |  |  | 0 | 0 | 0 | [5 empty] | 0 |  | 0 | 75.33 | 0 | 0 | 0 | 376.67 | 0 | 0.61 | 0 | 0 | 52.731 | 7.533 | [13 empty] | 0 | 0 | 1 | 1 |  |  |  | 16987630 | 10 шт. | 10 шт. | 10 | [6 empty] | 1441815344 | 1 | СН-2012 | 0 |  | 4 | 0 | Подрядные работы, гл. 1-5,7 | работа |  |  |  | 0 | 376.67 | 0 | 0 | 0 | 376.67 | 0.61 | 0 | 0 | [17 empty] | 0 | 0 | 0 |  |  |  |  | 70 | 10 |  |  |  |  | 0 |  | -1740955642 | 2 | 1 | -2 | 0 | 0 | 0 | 135.59 | 0 | 0 | 135.59 |  | 0 | 3 | 0 |  | 0 | 1 | 0 | 0 | 0 | 0 |  | 0
17 | 1 |  | 311 | 92 | 1.23-2103-41-1/1 | Техническое обслуживание регулирующего клапана / Клапан соленоидный S1010.07 230/50АС (S101007460N/T-GP 107) 2/2 НЗ BSP 11/2" 39 мм 0.5-12 бар -10...+80С | шт. | 1 | 0 | 1 |  |  |  | 286.18 | 0 | 78.18 | 49.57 | 208 | 0 | 0.37 | 0 | 0 | 145.6 | 20.8 |  | 1470492014 | 286.18 | 0 | 78.18 | 49.57 | 208 | 0 | 0.37 | 0 | 0 | 286.18 | 0 | 78.18 | 49.57 | 208 | 0 | 0.37 | 0 | 0 | 70 | 10 | 1 | 1 |  |  | 1 | 1 | 1 | 1 |  |  |  |  | 0 | 4 | СН-2012.1 Выпуск № 5 (в текущих ценах по состоянию на 01.10.2025 г.). 1.23-2103-41-1/1 |  |  | 0 | 0 |  | 0 | 1 | 0 | 1 | 1 | 1 | 1 | 1 | 1 |  | 70 | 10 |  |  |  | 0 | 0 | 0 | [5 empty] | 0 |  | 0 | 286.18 | 0 | 78.18 | 49.57 | 208 | 0 | 0.37 | 0 | 0 | 145.6 | 20.8 | [13 empty] | 0 | 0 | 1 | 1 |  |  |  | 16987630 | шт. | шт. | 1 | [6 empty] | 1441815344 | 1 | СН-2012 | 0 |  | 4 | 0 | Подрядные работы, гл. 1-5,7 | работа |  |  |  | 0 | 286.18 | 0 | 78.18 | 49.57 | 208 | 0.37 | 0 | 0 | [17 empty] | 0 | 0 | 0 |  |  |  |  | 70 | 10 |  |  |  |  | 0 |  | -275518333 | 2 | 1 | -2 | 0 | 53.54 | 0 | 506.12 | 0 | 0 | 506.12 |  | 0 | 3 | 0 |  | 0 | 1 | 0 | 0 | 0 | 0 |  | 0
17 | 1 |  | 313 | 93 | 1.17-2103-14-1/1 | Техническое обслуживание мембранного расширительного бака объемом 100 л / Расширительный бак тип НМ 425 / 1,5 -6 | шт. | 1 | 0 | 1 |  |  |  | 358.77 | 0.63 | 0 | 0 | 358.14 | 0 | 0.58 | 0 | 0 | 250.7 | 35.81 |  | 1470492014 | 358.77 | 0.63 | 0 | 0 | 358.14 | 0 | 0.58 | 0 | 0 | 358.77 | 0.63 | 0 | 0 | 358.14 | 0 | 0.58 | 0 | 0 | 70 | 10 | 1 | 1 |  |  | 1 | 1 | 1 | 1 |  |  |  |  | 0 | 4 | СН-2012.1 Выпуск № 5 (в текущих ценах по состоянию на 01.10.2025 г.). 1.17-2103-14-1/1 |  |  | 0 | 0 |  | 0 | 1 | 0 | 1 | 1 | 1 | 1 | 1 | 1 |  | 70 | 10 |  |  |  | 0 | 0 | 0 | [5 empty] | 0 |  | 0 | 358.77 | 0.63 | 0 | 0 | 358.14 | 0 | 0.58 | 0 | 0 | 250.698 | 35.814 | [13 empty] | 0 | 0 | 1 | 1 |  |  |  | 16987630 | шт. | шт. | 1 | [6 empty] | 1441815344 | 1 | СН-2012 | 0 |  | 4 | 0 | Подрядные работы, гл. 1-5,7 | работа |  |  |  | 0 | 358.77 | 0.63 | 0 | 0 | 358.14 | 0.58 | 0 | 0 | [17 empty] | 0 | 0 | 0 |  |  |  |  | 70 | 10 |  |  |  |  | 0 |  | -1730409411 | 2 | 1 | -2 | 0 | 0 | 0 | 645.28 | 0 | 0 | 645.28 |  | 0 | 3 | 0 |  | 0 | 1 | 0 | 0 | 0 | 0 |  | 0
17 | 1 |  | 314 | 94 | 1.15-2203-7-1/1 | Техническое обслуживание крана шарового латунного никелированного диаметром до 25 мм / Кран шаровой латунный Ду015, Ру25,Траб=95,Тмах=110 гр.,внутр.р-ба, рукоятка обычная | 10 шт. | 0.1 | 0 | 0.1 |  |  |  | 27.79 | 0 | 0 | 0 | 27.79 | 0 | 0.045 | 0 | 0 | 19.45 | 2.78 |  | 1470492014 | 277.87 | 0 | 0 | 0 | 277.87 | 0 | 0.45 | 0 | 0 | 277.87 | 0 | 0 | 0 | 277.87 | 0 | 0.45 | 0 | 0 | 70 | 10 | 1 | 1 |  |  | 1 | 1 | 1 | 1 |  |  |  |  | 0 | 4 | СН-2012.1 Выпуск № 5 (в текущих ценах по состоянию на 01.10.2025 г.). 1.15-2203-7-1/1 |  |  | 0 | 0 |  | 0 | 1 | 0 | 1 | 1 | 1 | 1 | 1 | 1 |  | 70 | 10 |  |  |  | 0 | 0 | 0 | [5 empty] | 0 |  | 0 | 27.79 | 0 | 0 | 0 | 277.87 | 0 | 0.45 | 0 | 0 | 19.453 | 2.779 | [13 empty] | 0 | 0 | 1 | 1 |  |  |  | 16987630 | 10 шт. | 10 шт. | 10 | [6 empty] | 1441815344 | 1 | СН-2012 | 0 |  | 4 | 0 | Подрядные работы, гл. 1-5,7 | работа |  |  |  | 0 | 277.87 | 0 | 0 | 0 | 277.87 | 0.45 | 0 | 0 | [17 empty] | 0 | 0 | 0 |  |  |  |  | 70 | 10 |  |  |  |  | 0 |  | 1593647136 | 2 | 1 | -2 | 0 | 0 | 0 | 50.02 | 0 | 0 | 50.02 |  | 0 | 3 | 0 |  | 0 | 1 | 0 | 0 | 0 | 0 |  | 0
17 | 1 |  | 317 | 95 | 1.23-2103-27-1/1 | Техническое обслуживание преобразователя давления МТ100 и аналогов/ Датчик давления ПД100-ДИ1,0-181-0,5 | 10 шт. | 0.2 | 0 | 0.2 |  |  |  | 1777.63 | 3.48 | 0 | 0 | 1774.15 | 0 | 2.5 | 0 | 0 | 1241.91 | 177.42 |  | 1470492014 | 8888.14 | 17.39 | 0 | 0 | 8870.75 | 0 | 12.5 | 0 | 0 | 8888.14 | 17.39 | 0 | 0 | 8870.75 | 0 | 12.5 | 0 | 0 | 70 | 10 | 1 | 1 |  |  | 1 | 1 | 1 | 1 |  |  |  |  | 0 | 4 | СН-2012.1 Выпуск № 5 (в текущих ценах по состоянию на 01.10.2025 г.). 1.23-2103-27-1/1 |  |  | 0 | 0 |  | 0 | 1 | 0 | 1 | 1 | 1 | 1 | 1 | 1 |  | 70 | 10 |  |  |  | 0 | 0 | 0 | [5 empty] | 0 |  | 0 | 1777.63 | 17.39 | 0 | 0 | 8870.75 | 0 | 12.5 | 0 | 0 | 1241.905 | 177.415 | [13 empty] | 0 | 0 | 1 | 1 |  |  |  | 16987630 | 10 шт. | 10 шт. | 10 | [6 empty] | 1441815344 | 1 | СН-2012 | 0 |  | 4 | 0 | Подрядные работы, гл. 1-5,7 | работа |  |  |  | 0 | 8888.14 | 17.39 | 0 | 0 | 8870.75 | 12.5 | 0 | 0 | [17 empty] | 0 | 0 | 0 |  |  |  |  | 70 | 10 |  |  |  |  | 0 |  | -1035452029 | 2 | 1 | -2 | 0 | 0 | 0 | 3196.96 | 0 | 0 | 3196.96 |  | 0 | 3 | 0 |  | 0 | 1 | 0 | 0 | 0 | 0 |  | 0
17 | 1 |  | 320 | 96 | 1.23-2103-18-1/1 | Техническое обслуживание термометра биметаллического, дилатометрического / Термометр БТ-41.211, диапазон 0...+ 120°С, ф80мм, шток 64 мм, с латунной гильзой до 100 Атм, , G1/2 | шт. | 2 | 0 | 2 |  |  |  | 478.26 | 38.28 | 0 | 0 | 439.98 | 0 | 0.62 | 0 | 0 | 307.99 | 44 |  | 1470492014 | 239.13 | 19.14 | 0 | 0 | 219.99 | 0 | 0.31 | 0 | 0 | 239.13 | 19.14 | 0 | 0 | 219.99 | 0 | 0.31 | 0 | 0 | 70 | 10 | 1 | 1 |  |  | 1 | 1 | 1 | 1 |  |  |  |  | 0 | 4 | СН-2012.1 Выпуск № 5 (в текущих ценах по состоянию на 01.10.2025 г.). 1.23-2103-18-1/1 |  |  | 0 | 0 |  | 0 | 1 | 0 | 1 | 1 | 1 | 1 | 1 | 1 |  | 70 | 10 |  |  |  | 0 | 0 | 0 | [5 empty] | 0 |  | 0 | 478.26 | 19.14 | 0 | 0 | 219.99 | 0 | 0.31 | 0 | 0 | 307.986 | 43.998 | [13 empty] | 0 | 0 | 1 | 1 |  |  |  | 16987630 | шт. | шт. | 1 | [6 empty] | 1441815344 | 1 | СН-2012 | 0 |  | 4 | 0 | Подрядные работы, гл. 1-5,7 | работа |  |  |  | 0 | 239.13 | 19.14 | 0 | 0 | 219.99 | 0.31 | 0 | 0 | [17 empty] | 0 | 0 | 0 |  |  |  |  | 70 | 10 |  |  |  |  | 0 |  | -1772855279 | 2 | 1 | -2 | 0 | 0 | 0 | 830.25 | 0 | 0 | 830.25 |  | 0 | 3 | 0 |  | 0 | 1 | 0 | 0 | 0 | 0 |  | 0
17 | 1 |  | 324 | 97 | 1.23-2303-6-1/1 | Техническое обслуживание термопреобразователя сопротивления с унифицированным выходным сигналом / Термометр сопротивления ДТС075-РТ1000.В3.60.С1/2 | шт. | 1 | 0 | 1 |  |  |  | 353.78 | 20.24 | 0 | 0 | 333.54 | 0 | 0.47 | 0 | 0 | 233.48 | 33.35 |  | 1470492014 | 353.78 | 20.24 | 0 | 0 | 333.54 | 0 | 0.47 | 0 | 0 | 353.78 | 20.24 | 0 | 0 | 333.54 | 0 | 0.47 | 0 | 0 | 70 | 10 | 1 | 1 |  |  | 1 | 1 | 1 | 1 |  |  |  |  | 0 | 4 | СН-2012.1 Выпуск № 5 (в текущих ценах по состоянию на 01.10.2025 г.). 1.23-2303-6-1/1 |  |  | 0 | 0 |  | 0 | 1 | 0 | 1 | 1 | 1 | 1 | 1 | 1 |  | 70 | 10 |  |  |  | 0 | 0 | 0 | [5 empty] | 0 |  | 0 | 353.78 | 20.24 | 0 | 0 | 333.54 | 0 | 0.47 | 0 | 0 | 233.478 | 33.354 | [13 empty] | 0 | 0 | 1 | 1 |  |  |  | 16987630 | шт. | шт. | 1 | [6 empty] | 1441815344 | 1 | СН-2012 | 0 |  | 4 | 0 | Подрядные работы, гл. 1-5,7 | работа |  |  |  | 0 | 353.78 | 20.24 | 0 | 0 | 333.54 | 0.47 | 0 | 0 | [17 empty] | 0 | 0 | 0 |  |  |  |  | 70 | 10 |  |  |  |  | 0 |  | -1910155177 | 2 | 1 | -2 | 0 | 0 | 0 | 620.61 | 0 | 0 | 620.61 |  | 0 | 3 | 0 |  | 0 | 1 | 0 | 0 | 0 | 0 |  | 0
17 | 1 |  | 325 | 98 | 1.23-2103-9-7/1 | Техническое обслуживание приборов для измерения температуры, регулятор температуры дилатометрический, тип ТУДЭ / Датчик температуры наружного воздуха ДТС3005-РТ1000.В2 | шт. | 1 | 0 | 1 |  |  |  | 493.99 | 0 | 0 | 0 | 493.99 | 0 | 0.8 | 0 | 0 | 345.79 | 49.4 |  | 1470492014 | 493.99 | 0 | 0 | 0 | 493.99 | 0 | 0.8 | 0 | 0 | 493.99 | 0 | 0 | 0 | 493.99 | 0 | 0.8 | 0 | 0 | 70 | 10 | 1 | 1 |  |  | 1 | 1 | 1 | 1 |  |  |  |  | 0 | 4 | СН-2012.1 Выпуск № 5 (в текущих ценах по состоянию на 01.10.2025 г.). 1.23-2103-9-7/1 |  |  | 0 | 0 |  | 0 | 1 | 0 | 1 | 1 | 1 | 1 | 1 | 1 |  | 70 | 10 |  |  |  | 0 | 0 | 0 | [5 empty] | 0 |  | 0 | 493.99 | 0 | 0 | 0 | 493.99 | 0 | 0.8 | 0 | 0 | 345.793 | 49.399 | [13 empty] | 0 | 0 | 1 | 1 |  |  |  | 16987630 | шт. | шт. | 1 | [6 empty] | 1441815344 | 1 | СН-2012 | 0 |  | 4 | 0 | Подрядные работы, гл. 1-5,7 | работа |  |  |  | 0 | 493.99 | 0 | 0 | 0 | 493.99 | 0.8 | 0 | 0 | [17 empty] | 0 | 0 | 0 |  |  |  |  | 70 | 10 |  |  |  |  | 0 |  | 1953244388 | 2 | 1 | -2 | 0 | 0 | 0 | 889.18 | 0 | 0 | 889.18 |  | 0 | 3 | 0 |  | 0 | 1 | 0 | 0 | 0 | 0 |  | 0
19 | 1 |  |  |  |  | Блок ИТП. Модуль вентиляции | [19 empty] | 1 | [183 empty] | 0
17 | 1 |  | 329 |  | 1.24-3105-1-2/1 | Химическая безразборная промывка пластинчатых теплообменников М15 / Теплообменник CLH 50M/CLH021262 | шт. | 1 | 0 | 1 |  |  |  | 11654.49 | 130.58 | 0 | 0 | 11523.91 | 0 | 17.34 | 0 | 0 | 8066.74 | 1152.39 |  | -1 | 11654.49 | 130.58 | 0 | 0 | 11523.91 | 0 | 17.34 | 0 | 0 | 11654.49 | 130.58 | 0 | 0 | 11523.91 | 0 | 17.34 | 0 | 0 | 70 | 10 | 1 | 1 |  |  | 1 | 1 | 1 | 1 |  |  |  |  | 0 | 4 | СН-2012.1 Выпуск № 5 (в текущих ценах по состоянию на 01.10.2025 г.). 1.24-3105-1-2/1 |  |  | 0 | 0 |  | 0 | 1 | 0 | 1 | 1 | 1 | 1 | 1 | 1 |  | 70 | 10 |  |  |  | 0 | 0 | 0 | [5 empty] | 0 |  | 0 | 11654.49 | 130.58 | 0 | 0 | 11523.91 | 0 | 17.34 | 0 | 0 | 8066.737 | 1152.391 | [13 empty] | 0 | 0 | 1 | 1 |  |  |  | 16987630 | шт. | шт. | 1 | [6 empty] | 1441815344 | 1 | СН-2012 | 0 |  | 4 | 0 | Подрядные работы, гл. 1-5,7 | работа |  |  |  | 1024 | 11654.49 | 130.58 | 0 | 0 | 11523.91 | 17.34 | 0 | 0 | [17 empty] | 0 | 0 | 0 |  |  |  |  | 70 | 10 |  |  |  |  | 0 |  | 208957567 | 2 | 1 | -2 | 0 | 0 | 0 | 20873.62 | 0 | 0 | 20873.62 |  | 0 | 3 | 0 |  | 0 | 1 | 0 | 0 | 0 | 0 |  | 0
17 | 1 |  | 331 | 99 | 1.23-2103-41-1/1 | Техническое обслуживание регулирующего клапана /Кран шаровой стальной КШТ.12.100.16 Ф/Ф Ду 100 Ру 16 | шт. | 2 | 0 | 2 |  |  |  | 572.36 | 0 | 156.36 | 99.14 | 416 | 0 | 0.74 | 0 | 0 | 291.2 | 41.6 |  | 1470492014 | 286.18 | 0 | 78.18 | 49.57 | 208 | 0 | 0.37 | 0 | 0 | 286.18 | 0 | 78.18 | 49.57 | 208 | 0 | 0.37 | 0 | 0 | 70 | 10 | 1 | 1 |  |  | 1 | 1 | 1 | 1 |  |  |  |  | 0 | 4 | СН-2012.1 Выпуск № 5 (в текущих ценах по состоянию на 01.10.2025 г.). 1.23-2103-41-1/1 |  |  | 0 | 0 |  | 0 | 1 | 0 | 1 | 1 | 1 | 1 | 1 | 1 |  | 70 | 10 |  |  |  | 0 | 0 | 0 | [5 empty] | 0 |  | 0 | 572.36 | 0 | 78.18 | 49.57 | 208 | 0 | 0.37 | 0 | 0 | 291.2 | 41.6 | [13 empty] | 0 | 0 | 1 | 1 |  |  |  | 16987630 | шт. | шт. | 1 | [6 empty] | 1441815344 | 1 | СН-2012 | 0 |  | 4 | 0 | Подрядные работы, гл. 1-5,7 | работа |  |  |  | 0 | 286.18 | 0 | 78.18 | 49.57 | 208 | 0.37 | 0 | 0 | [17 empty] | 0 | 0 | 0 |  |  |  |  | 70 | 10 |  |  |  |  | 0 |  | -1975625082 | 2 | 1 | -2 | 0 | 107.07 | 0 | 1012.23 | 0 | 0 | 1012.23 |  | 0 | 3 | 0 |  | 0 | 1 | 0 | 0 | 0 | 0 |  | 0
17 | 1 |  | 333 | 100 | 1.23-2103-41-1/1 | Техническое обслуживание регулирующего клапана /Кран шаровой стальной КШТ.12.025.40 Р/Р Ду 025 Ру 40 | шт. | 2 | 0 | 2 |  |  |  | 572.36 | 0 | 156.36 | 99.14 | 416 | 0 | 0.74 | 0 | 0 | 291.2 | 41.6 |  | 1470492014 | 286.18 | 0 | 78.18 | 49.57 | 208 | 0 | 0.37 | 0 | 0 | 286.18 | 0 | 78.18 | 49.57 | 208 | 0 | 0.37 | 0 | 0 | 70 | 10 | 1 | 1 |  |  | 1 | 1 | 1 | 1 |  |  |  |  | 0 | 4 | СН-2012.1 Выпуск № 5 (в текущих ценах по состоянию на 01.10.2025 г.). 1.23-2103-41-1/1 |  |  | 0 | 0 |  | 0 | 1 | 0 | 1 | 1 | 1 | 1 | 1 | 1 |  | 70 | 10 |  |  |  | 0 | 0 | 0 | [5 empty] | 0 |  | 0 | 572.36 | 0 | 78.18 | 49.57 | 208 | 0 | 0.37 | 0 | 0 | 291.2 | 41.6 | [13 empty] | 0 | 0 | 1 | 1 |  |  |  | 16987630 | шт. | шт. | 1 | [6 empty] | 1441815344 | 1 | СН-2012 | 0 |  | 4 | 0 | Подрядные работы, гл. 1-5,7 | работа |  |  |  | 0 | 286.18 | 0 | 78.18 | 49.57 | 208 | 0.37 | 0 | 0 | [17 empty] | 0 | 0 | 0 |  |  |  |  | 70 | 10 |  |  |  |  | 0 |  | -581313907 | 2 | 1 | -2 | 0 | 107.07 | 0 | 1012.23 | 0 | 0 | 1012.23 |  | 0 | 3 | 0 |  | 0 | 1 | 0 | 0 | 0 | 0 |  | 0
17 | 1 |  | 335 | 101 | 1.23-2103-41-1/1 | Техническое обслуживание регулирующего клапана /Клапан регулирующий КМ125Ф - 050 - 40,0 / СМП2,7 - 220В Ду50 Ру16 ф\ф dP = 16bar tmax = 250оС | шт. | 1 | 0 | 1 |  |  |  | 286.18 | 0 | 78.18 | 49.57 | 208 | 0 | 0.37 | 0 | 0 | 145.6 | 20.8 |  | 1470492014 | 286.18 | 0 | 78.18 | 49.57 | 208 | 0 | 0.37 | 0 | 0 | 286.18 | 0 | 78.18 | 49.57 | 208 | 0 | 0.37 | 0 | 0 | 70 | 10 | 1 | 1 |  |  | 1 | 1 | 1 | 1 |  |  |  |  | 0 | 4 | СН-2012.1 Выпуск № 5 (в текущих ценах по состоянию на 01.10.2025 г.). 1.23-2103-41-1/1 |  |  | 0 | 0 |  | 0 | 1 | 0 | 1 | 1 | 1 | 1 | 1 | 1 |  | 70 | 10 |  |  |  | 0 | 0 | 0 | [5 empty] | 0 |  | 0 | 286.18 | 0 | 78.18 | 49.57 | 208 | 0 | 0.37 | 0 | 0 | 145.6 | 20.8 | [13 empty] | 0 | 0 | 1 | 1 |  |  |  | 16987630 | шт. | шт. | 1 | [6 empty] | 1441815344 | 1 | СН-2012 | 0 |  | 4 | 0 | Подрядные работы, гл. 1-5,7 | работа |  |  |  | 0 | 286.18 | 0 | 78.18 | 49.57 | 208 | 0.37 | 0 | 0 | [17 empty] | 0 | 0 | 0 |  |  |  |  | 70 | 10 |  |  |  |  | 0 |  | 2099639089 | 2 | 1 | -2 | 0 | 53.54 | 0 | 506.12 | 0 | 0 | 506.12 |  | 0 | 3 | 0 |  | 0 | 1 | 0 | 0 | 0 | 0 |  | 0
17 | 1 |  | 338 | 102 | 1.23-2103-18-1/1 | Техническое обслуживание термометра биметаллического, дилатометрического /Термометр БТ-41.211, диапазон 0...+ 160°С, ф80мм, шток 64 мм, с латунной гильзой do 100 Атм, , G1/2 | шт. | 2 | 0 | 2 |  |  |  | 478.26 | 38.28 | 0 | 0 | 439.98 | 0 | 0.62 | 0 | 0 | 307.99 | 44 |  | 1470492014 | 239.13 | 19.14 | 0 | 0 | 219.99 | 0 | 0.31 | 0 | 0 | 239.13 | 19.14 | 0 | 0 | 219.99 | 0 | 0.31 | 0 | 0 | 70 | 10 | 1 | 1 |  |  | 1 | 1 | 1 | 1 |  |  |  |  | 0 | 4 | СН-2012.1 Выпуск № 5 (в текущих ценах по состоянию на 01.10.2025 г.). 1.23-2103-18-1/1 |  |  | 0 | 0 |  | 0 | 1 | 0 | 1 | 1 | 1 | 1 | 1 | 1 |  | 70 | 10 |  |  |  | 0 | 0 | 0 | [5 empty] | 0 |  | 0 | 478.26 | 19.14 | 0 | 0 | 219.99 | 0 | 0.31 | 0 | 0 | 307.986 | 43.998 | [13 empty] | 0 | 0 | 1 | 1 |  |  |  | 16987630 | шт. | шт. | 1 | [6 empty] | 1441815344 | 1 | СН-2012 | 0 |  | 4 | 0 | Подрядные работы, гл. 1-5,7 | работа |  |  |  | 0 | 239.13 | 19.14 | 0 | 0 | 219.99 | 0.31 | 0 | 0 | [17 empty] | 0 | 0 | 0 |  |  |  |  | 70 | 10 |  |  |  |  | 0 |  | 89551541 | 2 | 1 | -2 | 0 | 0 | 0 | 830.25 | 0 | 0 | 830.25 |  | 0 | 3 | 0 |  | 0 | 1 | 0 | 0 | 0 | 0 |  | 0
17 | 1 |  | 342 | 103 | 1.23-2303-6-1/1 | Техническое обслуживание термопреобразователя сопротивления с унифицированным выходным сигналом /Термометр сопротивления ДТС075-РТ1000.В3.60.01/2 | шт. | 1 | 0 | 1 |  |  |  | 353.78 | 20.24 | 0 | 0 | 333.54 | 0 | 0.47 | 0 | 0 | 233.48 | 33.35 |  | 1470492014 | 353.78 | 20.24 | 0 | 0 | 333.54 | 0 | 0.47 | 0 | 0 | 353.78 | 20.24 | 0 | 0 | 333.54 | 0 | 0.47 | 0 | 0 | 70 | 10 | 1 | 1 |  |  | 1 | 1 | 1 | 1 |  |  |  |  | 0 | 4 | СН-2012.1 Выпуск № 5 (в текущих ценах по состоянию на 01.10.2025 г.). 1.23-2303-6-1/1 |  |  | 0 | 0 |  | 0 | 1 | 0 | 1 | 1 | 1 | 1 | 1 | 1 |  | 70 | 10 |  |  |  | 0 | 0 | 0 | [5 empty] | 0 |  | 0 | 353.78 | 20.24 | 0 | 0 | 333.54 | 0 | 0.47 | 0 | 0 | 233.478 | 33.354 | [13 empty] | 0 | 0 | 1 | 1 |  |  |  | 16987630 | шт. | шт. | 1 | [6 empty] | 1441815344 | 1 | СН-2012 | 0 |  | 4 | 0 | Подрядные работы, гл. 1-5,7 | работа |  |  |  | 0 | 353.78 | 20.24 | 0 | 0 | 333.54 | 0.47 | 0 | 0 | [17 empty] | 0 | 0 | 0 |  |  |  |  | 70 | 10 |  |  |  |  | 0 |  | 101570082 | 2 | 1 | -2 | 0 | 0 | 0 | 620.61 | 0 | 0 | 620.61 |  | 0 | 3 | 0 |  | 0 | 1 | 0 | 0 | 0 | 0 |  | 0
17 | 1 |  | 343 |  | 1.23-2103-7-1/1 | Техническое обслуживание приборов для измерения и регулирования давления и разряжения, манометры, тип: ЭКМ-1, ЭКМ-2 показывающие электроконтактные и аналоги /Манометр ТМ-510, шкала 0...1 МПа, кл. тонн. 1.5, 150 граб С, радиальный, G1/2 | шт. | 3 | 0 | 3 |  |  |  | 2167.38 | 0 | 0 | 0 | 2167.38 | 0 | 3.51 | 0 | 0 | 1517.17 | 216.74 |  | -1 | 722.46 | 0 | 0 | 0 | 722.46 | 0 | 1.17 | 0 | 0 | 722.46 | 0 | 0 | 0 | 722.46 | 0 | 1.17 | 0 | 0 | 70 | 10 | 1 | 1 |  |  | 1 | 1 | 1 | 1 |  |  |  |  | 0 | 4 | СН-2012.1 Выпуск № 5 (в текущих ценах по состоянию на 01.10.2025 г.). 1.23-2103-7-1/1 |  |  | 0 | 0 |  | 0 | 1 | 0 | 1 | 1 | 1 | 1 | 1 | 1 |  | 70 | 10 |  |  |  | 0 | 0 | 0 | [5 empty] | 0 |  | 0 | 2167.38 | 0 | 0 | 0 | 722.46 | 0 | 1.17 | 0 | 0 | 1517.166 | 216.738 | [13 empty] | 0 | 0 | 1 | 1 |  |  |  | 16987630 | шт. | шт. | 1 | [6 empty] | 1441815344 | 1 | СН-2012 | 0 |  | 4 | 0 | Подрядные работы, гл. 1-5,7 | работа |  |  |  | 1024 | 722.46 | 0 | 0 | 0 | 722.46 | 1.17 | 0 | 0 | [17 empty] | 0 | 0 | 0 |  |  |  |  | 70 | 10 |  |  |  |  | 0 |  | 955004367 | 2 | 1 | -2 | 0 | 0 | 0 | 3901.29 | 0 | 0 | 3901.29 |  | 0 | 3 | 0 |  | 0 | 1 | 0 | 0 | 0 | 0 |  | 0
18 | 1 |  |  |  | Цена поставщика | Поверка манометров | шт. | 3 | 1 | 13 |  |  |  | 540 | 540 | 0 | 0 | 0 | 0 | 0 | 0 | 0 | 0 | 0 |  | -1 | 180 | 180 | 0 | 0 | 0 | 0 | 0 | 0 | 0 | 180 | 180 | 0 | 0 | 0 | 0 | 0 | 0 | 0 | 70 | 10 | 1 | 1 |  |  | 1 | 1 | 1 | 1 |  |  |  |  | 3 | 4 |  |  |  | 0 | 0 |  | 0 | 1 | 0 | 1 | 1 | 1 | 1 | 1 | 1 |  | 70 | 10 |  |  |  | 0 | 0 | 0 | [5 empty] | 0 |  | 0 | 540 | 180 | 0 | 0 | 0 | 0 | 0 | 0 | 0 | 0 | 0 | [13 empty] | 0 | 0 | 1 | 1 |  |  |  | 16987630 | шт. | шт. | 1 | [6 empty] | 1441815344 | 1 | СН-2012 | 0 |  | 4 | 0 | Подрядные работы, гл. 1-5,7 | работа |  |  |  | 1024 | 180 | 180 | 0 | 0 | 0 | 0 | 0 | [18 empty] | 0 | 0 | 0 |  |  |  |  | 70 | 10 |  |  |  |  | 0 |  | -1463382402 | 2 | 0 | -2 | 0 | 0 | 0 | 540 | 0 | 0 | 540 |  | 0 | 0 | 0 |  | 0 | 1 | 0 | 0 | 0 | 0 |  | 0
17 | 1 |  | 345 |  | 1.17-2103-16-1/1 | Техническое обслуживание крана трехходового шарового под манометр / Кран пробковый под манометр MV25-015 Ру16 Тмах=200оС | 10 шт. | 0.3 | 0 | 0.3 |  |  |  | 166.81 | 0.09 | 0 | 0 | 166.72 | 0 | 0.27 | 0 | 0 | 116.7 | 16.67 |  | -1 | 556.05 | 0.31 | 0 | 0 | 555.74 | 0 | 0.9 | 0 | 0 | 556.05 | 0.31 | 0 | 0 | 555.74 | 0 | 0.9 | 0 | 0 | 70 | 10 | 1 | 1 |  |  | 1 | 1 | 1 | 1 |  |  |  |  | 0 | 4 | СН-2012.1 Выпуск № 5 (в текущих ценах по состоянию на 01.10.2025 г.). 1.17-2103-16-1/1 |  |  | 0 | 0 |  | 0 | 1 | 0 | 1 | 1 | 1 | 1 | 1 | 1 |  | 70 | 10 |  |  |  | 0 | 0 | 0 | [5 empty] | 0 |  | 0 | 166.81 | 0.31 | 0 | 0 | 555.74 | 0 | 0.9 | 0 | 0 | 116.704 | 16.672 | [13 empty] | 0 | 0 | 1 | 1 |  |  |  | 16987630 | 10 шт. | 10 шт. | 10 | [6 empty] | 1441815344 | 1 | СН-2012 | 0 |  | 4 | 0 | Подрядные работы, гл. 1-5,7 | работа |  |  |  | 1024 | 556.05 | 0.31 | 0 | 0 | 555.74 | 0.9 | 0 | 0 | [17 empty] | 0 | 0 | 0 |  |  |  |  | 70 | 10 |  |  |  |  | 0 |  | -1914684724 | 2 | 1 | -2 | 0 | 0 | 0 | 300.18 | 0 | 0 | 300.18 |  | 0 | 3 | 0 |  | 0 | 1 | 0 | 0 | 0 | 0 |  | 0
17 | 1 |  | 347 | 104 | 1.15-2203-8-2/1 | Техническое обслуживание затворов дисковых поворотных межфланцевых с ручным управлением диаметром 100-150 мм /Затвор Поворотный Дисковый ЗПТС - FL(w)-3-100-MN-HT, ДуЮО, Ру16, межфланцевый, с рукояткой | шт. | 6 | 0 | 6 |  |  |  | 813.3 | 3.78 | 0 | 0 | 809.52 | 0 | 1.44 | 0 | 0 | 566.66 | 80.95 |  | 1470492014 | 135.55 | 0.63 | 0 | 0 | 134.92 | 0 | 0.24 | 0 | 0 | 135.55 | 0.63 | 0 | 0 | 134.92 | 0 | 0.24 | 0 | 0 | 70 | 10 | 1 | 1 |  |  | 1 | 1 | 1 | 1 |  |  |  |  | 0 | 4 | СН-2012.1 Выпуск № 5 (в текущих ценах по состоянию на 01.10.2025 г.). 1.15-2203-8-2/1 |  |  | 0 | 0 |  | 0 | 1 | 0 | 1 | 1 | 1 | 1 | 1 | 1 |  | 70 | 10 |  |  |  | 0 | 0 | 0 | [5 empty] | 0 |  | 0 | 813.3 | 0.63 | 0 | 0 | 134.92 | 0 | 0.24 | 0 | 0 | 566.664 | 80.952 | [13 empty] | 0 | 0 | 1 | 1 |  |  |  | 16987630 | шт. | шт. | 1 | [6 empty] | 1441815344 | 1 | СН-2012 | 0 |  | 4 | 0 | Подрядные работы, гл. 1-5,7 | работа |  |  |  | 0 | 135.55 | 0.63 | 0 | 0 | 134.92 | 0.24 | 0 | 0 | [17 empty] | 0 | 0 | 0 |  |  |  |  | 70 | 10 |  |  |  |  | 0 |  | 1869808196 | 2 | 1 | -2 | 0 | 0 | 0 | 1460.91 | 0 | 0 | 1460.91 |  | 0 | 3 | 0 |  | 0 | 1 | 0 | 0 | 0 | 0 |  | 0
17 | 1 |  | 348 | 105 | 1.15-2203-7-1/1 | Техническое обслуживание крана шарового латунного никелированного диаметром до 25 мм /Кран шаровой латунный 05_Тип 34.503.(Chicago) Ду025, Ру25,Траб=95,Тмах=110 гр.,внутр.р-5а, рукоятка обычная | 10 шт. | 0.4 | 0 | 0.4 |  |  |  | 111.15 | 0 | 0 | 0 | 111.15 | 0 | 0.18 | 0 | 0 | 77.81 | 11.12 |  | 1470492014 | 277.87 | 0 | 0 | 0 | 277.87 | 0 | 0.45 | 0 | 0 | 277.87 | 0 | 0 | 0 | 277.87 | 0 | 0.45 | 0 | 0 | 70 | 10 | 1 | 1 |  |  | 1 | 1 | 1 | 1 |  |  |  |  | 0 | 4 | СН-2012.1 Выпуск № 5 (в текущих ценах по состоянию на 01.10.2025 г.). 1.15-2203-7-1/1 |  |  | 0 | 0 |  | 0 | 1 | 0 | 1 | 1 | 1 | 1 | 1 | 1 |  | 70 | 10 |  |  |  | 0 | 0 | 0 | [5 empty] | 0 |  | 0 | 111.15 | 0 | 0 | 0 | 277.87 | 0 | 0.45 | 0 | 0 | 77.805 | 11.115 | [13 empty] | 0 | 0 | 1 | 1 |  |  |  | 16987630 | 10 шт. | 10 шт. | 10 | [6 empty] | 1441815344 | 1 | СН-2012 | 0 |  | 4 | 0 | Подрядные работы, гл. 1-5,7 | работа |  |  |  | 0 | 277.87 | 0 | 0 | 0 | 277.87 | 0.45 | 0 | 0 | [17 empty] | 0 | 0 | 0 |  |  |  |  | 70 | 10 |  |  |  |  | 0 |  | -1429261003 | 2 | 1 | -2 | 0 | 0 | 0 | 200.08 | 0 | 0 | 200.08 |  | 0 | 3 | 0 |  | 0 | 1 | 0 | 0 | 0 | 0 |  | 0
17 | 1 |  | 350 | 106 | 1.23-2103-41-1/1 | Техническое обслуживание регулирующего клапана /ПРЕГРАН КПП 096-01-16-ЗН-050х050-5,5 Рн= 5,5 бар преЗохр клапан ф/ф DN50x50 PN16 tmax=300oC чугун | шт. | 1 | 0 | 1 |  |  |  | 286.18 | 0 | 78.18 | 49.57 | 208 | 0 | 0.37 | 0 | 0 | 145.6 | 20.8 |  | 1470492014 | 286.18 | 0 | 78.18 | 49.57 | 208 | 0 | 0.37 | 0 | 0 | 286.18 | 0 | 78.18 | 49.57 | 208 | 0 | 0.37 | 0 | 0 | 70 | 10 | 1 | 1 |  |  | 1 | 1 | 1 | 1 |  |  |  |  | 0 | 4 | СН-2012.1 Выпуск № 5 (в текущих ценах по состоянию на 01.10.2025 г.). 1.23-2103-41-1/1 |  |  | 0 | 0 |  | 0 | 1 | 0 | 1 | 1 | 1 | 1 | 1 | 1 |  | 70 | 10 |  |  |  | 0 | 0 | 0 | [5 empty] | 0 |  | 0 | 286.18 | 0 | 78.18 | 49.57 | 208 | 0 | 0.37 | 0 | 0 | 145.6 | 20.8 | [13 empty] | 0 | 0 | 1 | 1 |  |  |  | 16987630 | шт. | шт. | 1 | [6 empty] | 1441815344 | 1 | СН-2012 | 0 |  | 4 | 0 | Подрядные работы, гл. 1-5,7 | работа |  |  |  | 0 | 286.18 | 0 | 78.18 | 49.57 | 208 | 0.37 | 0 | 0 | [17 empty] | 0 | 0 | 0 |  |  |  |  | 70 | 10 |  |  |  |  | 0 |  | 1066427909 | 2 | 1 | -2 | 0 | 53.54 | 0 | 506.12 | 0 | 0 | 506.12 |  | 0 | 3 | 0 |  | 0 | 1 | 0 | 0 | 0 | 0 |  | 0
17 | 1 |  | 351 | 107 | 1.15-2203-7-1/1 | Техническое обслуживание крана шарового латунного никелированного диаметром до 25 мм /Кран шаровой латунный 05_Тип 34.503.(Chicago) Ду025, Ру25,Траб=95,Тмах=110 гр.,Внутр.р-ба, рукоятка обычная | 10 шт. | 0.1 | 0 | 0.1 |  |  |  | 27.79 | 0 | 0 | 0 | 27.79 | 0 | 0.045 | 0 | 0 | 19.45 | 2.78 |  | 1470492014 | 277.87 | 0 | 0 | 0 | 277.87 | 0 | 0.45 | 0 | 0 | 277.87 | 0 | 0 | 0 | 277.87 | 0 | 0.45 | 0 | 0 | 70 | 10 | 1 | 1 |  |  | 1 | 1 | 1 | 1 |  |  |  |  | 0 | 4 | СН-2012.1 Выпуск № 5 (в текущих ценах по состоянию на 01.10.2025 г.). 1.15-2203-7-1/1 |  |  | 0 | 0 |  | 0 | 1 | 0 | 1 | 1 | 1 | 1 | 1 | 1 |  | 70 | 10 |  |  |  | 0 | 0 | 0 | [5 empty] | 0 |  | 0 | 27.79 | 0 | 0 | 0 | 277.87 | 0 | 0.45 | 0 | 0 | 19.453 | 2.779 | [13 empty] | 0 | 0 | 1 | 1 |  |  |  | 16987630 | 10 шт. | 10 шт. | 10 | [6 empty] | 1441815344 | 1 | СН-2012 | 0 |  | 4 | 0 | Подрядные работы, гл. 1-5,7 | работа |  |  |  | 0 | 277.87 | 0 | 0 | 0 | 277.87 | 0.45 | 0 | 0 | [17 empty] | 0 | 0 | 0 |  |  |  |  | 70 | 10 |  |  |  |  | 0 |  | -300089344 | 2 | 1 | -2 | 0 | 0 | 0 | 50.02 | 0 | 0 | 50.02 |  | 0 | 3 | 0 |  | 0 | 1 | 0 | 0 | 0 | 0 |  | 0
17 | 1 |  | 354 | 108 | 1.15-2303-5-3/1 | Техническое обслуживание фильтров водяных фланцевых сетчатых диаметром до 150 мм / Фильтр сетчатый 1516.01.0600.100.16.Ф/Ф, DN100, PN16, Тмакс=300оС | 10 шт. | 0.1 | 0 | 0.1 |  |  |  | 317.22 | 0.16 | 0 | 0 | 317.06 | 0 | 0.564 | 0 | 0 | 221.94 | 31.71 |  | 1470492014 | 3172.21 | 1.57 | 0 | 0 | 3170.64 | 0 | 5.64 | 0 | 0 | 3172.21 | 1.57 | 0 | 0 | 3170.64 | 0 | 5.64 | 0 | 0 | 70 | 10 | 1 | 1 |  |  | 1 | 1 | 1 | 1 |  |  |  |  | 0 | 4 | СН-2012.1 Выпуск № 5 (в текущих ценах по состоянию на 01.10.2025 г.). 1.15-2303-5-3/1 |  |  | 0 | 0 |  | 0 | 1 | 0 | 1 | 1 | 1 | 1 | 1 | 1 |  | 70 | 10 |  |  |  | 0 | 0 | 0 | [5 empty] | 0 |  | 0 | 317.22 | 1.57 | 0 | 0 | 3170.64 | 0 | 5.64 | 0 | 0 | 221.942 | 31.706 | [13 empty] | 0 | 0 | 1 | 1 |  |  |  | 16987630 | 10 шт. | 10 шт. | 10 | [6 empty] | 1441815344 | 1 | СН-2012 | 0 |  | 4 | 0 | Подрядные работы, гл. 1-5,7 | работа |  |  |  | 0 | 3172.21 | 1.57 | 0 | 0 | 3170.64 | 5.64 | 0 | 0 | [17 empty] | 0 | 0 | 0 |  |  |  |  | 70 | 10 |  |  |  |  | 0 |  | 302424984 | 2 | 1 | -2 | 0 | 0 | 0 | 570.87 | 0 | 0 | 570.87 |  | 0 | 3 | 0 |  | 0 | 1 | 0 | 0 | 0 | 0 |  | 0
18 | 1 |  |  | 108,1 | 21.26-1-112 | Прокладки из терморасширенного графита для обслуживания фильтра сетчатого чугунного фланцевого диаметром 100 мм | шт. | 1 | 10 | 10 |  |  |  | 388.06 | 388.06 | 0 | 0 | 0 | 0 | 0 | 0 | 0 | 0 | 0 |  | 1470492014 | 388.06 | 388.06 | 0 | 0 | 0 | 0 | 0 | 0 | 0 | 388.06 | 388.06 | 0 | 0 | 0 | 0 | 0 | 0 | 0 | 70 | 10 | 1 | 1 |  |  | 1 | 1 | 1 | 1 |  |  |  |  | 3 | 4 | СН-2012.21 Выпуск № 5 (в текущих ценах по состоянию на 01.10.2025 г.). 21.26-1-112 |  |  | 0 | 0 |  | 0 | 1 | 0 | 1 | 1 | 1 | 1 | 1 | 1 |  | 70 | 10 |  |  |  | 0 | 0 | 0 | [5 empty] | 0 |  | 0 | 388.06 | 388.06 | 0 | 0 | 0 | 0 | 0 | 0 | 0 | 0 | 0 | [13 empty] | 0 | 0 | 1 | 1 |  |  |  | 16987630 | шт. | шт. | 1 | [6 empty] | 1441815344 | 1 | СН-2012 | 0 |  | 4 | 0 | Подрядные работы, гл. 1-5,7 | работа |  |  |  | 0 | 388.06 | 388.06 | 0 | 0 | 0 | 0 | 0 | [18 empty] | 0 | 0 | 0 |  |  |  |  | 70 | 10 |  |  |  |  | 0 |  | -679759304 | 2 | 1 | -2 | 0 | 0 | 0 | 388.06 | 0 | 0 | 388.06 |  | 0 | 3 | 0 |  | 0 | 1 | 0 | 0 | 0 | 0 |  | 0
17 | 1 |  | 356 | 109 | 1.15-2203-9-2/1 | Техническое обслуживание клапанов обратных фланцевых диаметром 100-150 мм / Клапан обратный поворотный СУ16.01.100.16.М/Ф DN100 PN16 Тмакс=110оС | шт. | 2 | 0 | 2 |  |  |  | 248.6 | 1.26 | 0 | 0 | 247.34 | 0 | 0.44 | 0 | 0 | 173.14 | 24.73 |  | 1470492014 | 124.3 | 0.63 | 0 | 0 | 123.67 | 0 | 0.22 | 0 | 0 | 124.3 | 0.63 | 0 | 0 | 123.67 | 0 | 0.22 | 0 | 0 | 70 | 10 | 1 | 1 |  |  | 1 | 1 | 1 | 1 |  |  |  |  | 0 | 4 | СН-2012.1 Выпуск № 5 (в текущих ценах по состоянию на 01.10.2025 г.). 1.15-2203-9-2/1 |  |  | 0 | 0 |  | 0 | 1 | 0 | 1 | 1 | 1 | 1 | 1 | 1 |  | 70 | 10 |  |  |  | 0 | 0 | 0 | [5 empty] | 0 |  | 0 | 248.6 | 0.63 | 0 | 0 | 123.67 | 0 | 0.22 | 0 | 0 | 173.138 | 24.734 | [13 empty] | 0 | 0 | 1 | 1 |  |  |  | 16987630 | шт. | шт. | 1 | [6 empty] | 1441815344 | 1 | СН-2012 | 0 |  | 4 | 0 | Подрядные работы, гл. 1-5,7 | работа |  |  |  | 0 | 124.3 | 0.63 | 0 | 0 | 123.67 | 0.22 | 0 | 0 | [17 empty] | 0 | 0 | 0 |  |  |  |  | 70 | 10 |  |  |  |  | 0 |  | 1839894826 | 2 | 1 | -2 | 0 | 0 | 0 | 446.47 | 0 | 0 | 446.47 |  | 0 | 3 | 0 |  | 0 | 1 | 0 | 0 | 0 | 0 |  | 0
17 | 1 |  | 359 |  | 1.24-2503-4-18/1 | Техническое обслуживание циркуляционных насосов систем отопления с тепловыми насосами - ежемесячное /Насос циркуляционный (G=21,95 мЗ/ч Н=14,1 м.в.ст) МНС 65-40-125/1,5 1,5 кВт 3x380В | шт. | 2 | 0 | 2 |  |  |  | 1962.36 | 2.52 | 781.8 | 495.72 | 1178.04 | 0 | 1.68 | 0 | 0 | 824.63 | 117.8 |  | -1 | 981.18 | 1.26 | 390.9 | 247.86 | 589.02 | 0 | 0.84 | 0 | 0 | 490.59 | 0.63 | 195.45 | 123.93 | 294.51 | 0 | 0.42 | 0 | 0 | 70 | 10 | 1 | 1 |  |  | 1 | 1 | 1 | 1 |  |  |  |  | 0 | 4 | СН-2012.1 Выпуск № 5 (в текущих ценах по состоянию на 01.10.2025 г.). 1.24-2503-4-18/1 |  |  | 0 | 0 |  | 0 | 1 | 0 | 1 | 1 | 1 | 1 | 1 | 1 |  | 70 | 10 |  |  |  | 0 | 0 | 0 | [5 empty] | 0 |  | 0 | 1962.36 | 1.26 | 390.9 | 247.86 | 589.02 | 0 | 0.84 | 0 | 0 | 824.628 | 117.804 |  |  |  | )*2 | )*2 | )*2 | )*2 |  | )*2 | )*2 |  |  |  | 0 | 0 | 1 | 1 |  |  |  | 16987630 | шт. | шт. | 1 | [6 empty] | 1441815344 | 1 | СН-2012 | 0 |  | 4 | 0 | Подрядные работы, гл. 1-5,7 | работа |  |  |  | 1311744 | 490.59 | 0.63 | 195.45 | 123.93 | 294.51 | 0.42 | 0 | 0 | [17 empty] | 0 | 0 | 0 |  |  |  |  | 70 | 10 |  |  |  |  | 0 |  | -992672722 | 2 | 1 | -2 | 0 | 535.38 | 0 | 3440.17 | 0 | 0 | 3440.17 |  | 0 | 3 | 0 |  | 0 | 1 | 0 | 0 | 0 | 0 |  | 0
17 | 1 |  | 362 | 110 | 1.23-2303-7-2/1 | Техническое обслуживание реле давления, напора, тяги /Реле перепада давления РРД-102 | шт. | 1 | 0 | 1 |  |  |  | 288.81 | 19.14 | 0 | 0 | 269.67 | 0 | 0.38 | 0 | 0 | 188.77 | 26.97 |  | 1470492014 | 288.81 | 19.14 | 0 | 0 | 269.67 | 0 | 0.38 | 0 | 0 | 288.81 | 19.14 | 0 | 0 | 269.67 | 0 | 0.38 | 0 | 0 | 70 | 10 | 1 | 1 |  |  | 1 | 1 | 1 | 1 |  |  |  |  | 0 | 4 | СН-2012.1 Выпуск № 5 (в текущих ценах по состоянию на 01.10.2025 г.). 1.23-2303-7-2/1 |  |  | 0 | 0 |  | 0 | 1 | 0 | 1 | 1 | 1 | 1 | 1 | 1 |  | 70 | 10 |  |  |  | 0 | 0 | 0 | [5 empty] | 0 |  | 0 | 288.81 | 19.14 | 0 | 0 | 269.67 | 0 | 0.38 | 0 | 0 | 188.769 | 26.967 | [13 empty] | 0 | 0 | 1 | 1 |  |  |  | 16987630 | шт. | шт. | 1 | [6 empty] | 1441815344 | 1 | СН-2012 | 0 |  | 4 | 0 | Подрядные работы, гл. 1-5,7 | работа |  |  |  | 0 | 288.81 | 19.14 | 0 | 0 | 269.67 | 0.38 | 0 | 0 | [17 empty] | 0 | 0 | 0 |  |  |  |  | 70 | 10 |  |  |  |  | 0 |  | -352547625 | 2 | 1 | -2 | 0 | 0 | 0 | 504.55 | 0 | 0 | 504.55 |  | 0 | 3 | 0 |  | 0 | 1 | 0 | 0 | 0 | 0 |  | 0
17 | 1 |  | 365 | 111 | 1.23-2303-7-2/1 | Техническое обслуживание реле давления, напора, тяги /Реле перепада давления РРД-102 / Реле сухого хода Реле Завления РД-2Р - 0,8 МПА моЗель 35 , G 1/4" (настрибаемый Зифференциал: 0,07...0,4 МПА, -10...+110 С) | шт. | 1 | 0 | 1 |  |  |  | 288.81 | 19.14 | 0 | 0 | 269.67 | 0 | 0.38 | 0 | 0 | 188.77 | 26.97 |  | 1470492014 | 288.81 | 19.14 | 0 | 0 | 269.67 | 0 | 0.38 | 0 | 0 | 288.81 | 19.14 | 0 | 0 | 269.67 | 0 | 0.38 | 0 | 0 | 70 | 10 | 1 | 1 |  |  | 1 | 1 | 1 | 1 |  |  |  |  | 0 | 4 | СН-2012.1 Выпуск № 5 (в текущих ценах по состоянию на 01.10.2025 г.). 1.23-2303-7-2/1 |  |  | 0 | 0 |  | 0 | 1 | 0 | 1 | 1 | 1 | 1 | 1 | 1 |  | 70 | 10 |  |  |  | 0 | 0 | 0 | [5 empty] | 0 |  | 0 | 288.81 | 19.14 | 0 | 0 | 269.67 | 0 | 0.38 | 0 | 0 | 188.769 | 26.967 | [13 empty] | 0 | 0 | 1 | 1 |  |  |  | 16987630 | шт. | шт. | 1 | [6 empty] | 1441815344 | 1 | СН-2012 | 0 |  | 4 | 0 | Подрядные работы, гл. 1-5,7 | работа |  |  |  | 0 | 288.81 | 19.14 | 0 | 0 | 269.67 | 0.38 | 0 | 0 | [17 empty] | 0 | 0 | 0 |  |  |  |  | 70 | 10 |  |  |  |  | 0 |  | -2061776277 | 2 | 1 | -2 | 0 | 0 | 0 | 504.55 | 0 | 0 | 504.55 |  | 0 | 3 | 0 |  | 0 | 1 | 0 | 0 | 0 | 0 |  | 0
17 | 1 |  | 367 | 112 | 1.15-2203-3-1/1 | Техническое обслуживание виброизолирующих вставок фланцевых диаметром до 65 мм /Антивибрационный компенсатор (гибкая вставка) ГС10.065.10.Ф/Ф DN065 PN10 Ттах=95оС | шт. | 2 | 0 | 2 |  |  |  | 98.84 | 0.04 | 0 | 0 | 98.8 | 0 | 0.16 | 0 | 0 | 69.16 | 9.88 |  | 1470492014 | 49.42 | 0.02 | 0 | 0 | 49.4 | 0 | 0.08 | 0 | 0 | 49.42 | 0.02 | 0 | 0 | 49.4 | 0 | 0.08 | 0 | 0 | 70 | 10 | 1 | 1 |  |  | 1 | 1 | 1 | 1 |  |  |  |  | 0 | 4 | СН-2012.1 Выпуск № 5 (в текущих ценах по состоянию на 01.10.2025 г.). 1.15-2203-3-1/1 |  |  | 0 | 0 |  | 0 | 1 | 0 | 1 | 1 | 1 | 1 | 1 | 1 |  | 70 | 10 |  |  |  | 0 | 0 | 0 | [5 empty] | 0 |  | 0 | 98.84 | 0.02 | 0 | 0 | 49.4 | 0 | 0.08 | 0 | 0 | 69.16 | 9.88 | [13 empty] | 0 | 0 | 1 | 1 |  |  |  | 16987630 | шт. | шт. | 1 | [6 empty] | 1441815344 | 1 | СН-2012 | 0 |  | 4 | 0 | Подрядные работы, гл. 1-5,7 | работа |  |  |  | 0 | 49.42 | 0.02 | 0 | 0 | 49.4 | 0.08 | 0 | 0 | [17 empty] | 0 | 0 | 0 |  |  |  |  | 70 | 10 |  |  |  |  | 0 |  | 513164652 | 2 | 1 | -2 | 0 | 0 | 0 | 177.88 | 0 | 0 | 177.88 |  | 0 | 3 | 0 |  | 0 | 1 | 0 | 0 | 0 | 0 |  | 0
17 | 1 |  | 369 | 113 | 1.15-2203-3-1/1 | Техническое обслуживание виброизолирующих вставок фланцевых диаметром до 65 мм /Антивибрационный компенсатор (гибкая вставка) ГС10.040.10.Ф/Ф DN040 PN10 Ттах=95оС | шт. | 2 | 0 | 2 |  |  |  | 98.84 | 0.04 | 0 | 0 | 98.8 | 0 | 0.16 | 0 | 0 | 69.16 | 9.88 |  | 1470492014 | 49.42 | 0.02 | 0 | 0 | 49.4 | 0 | 0.08 | 0 | 0 | 49.42 | 0.02 | 0 | 0 | 49.4 | 0 | 0.08 | 0 | 0 | 70 | 10 | 1 | 1 |  |  | 1 | 1 | 1 | 1 |  |  |  |  | 0 | 4 | СН-2012.1 Выпуск № 5 (в текущих ценах по состоянию на 01.10.2025 г.). 1.15-2203-3-1/1 |  |  | 0 | 0 |  | 0 | 1 | 0 | 1 | 1 | 1 | 1 | 1 | 1 |  | 70 | 10 |  |  |  | 0 | 0 | 0 | [5 empty] | 0 |  | 0 | 98.84 | 0.02 | 0 | 0 | 49.4 | 0 | 0.08 | 0 | 0 | 69.16 | 9.88 | [13 empty] | 0 | 0 | 1 | 1 |  |  |  | 16987630 | шт. | шт. | 1 | [6 empty] | 1441815344 | 1 | СН-2012 | 0 |  | 4 | 0 | Подрядные работы, гл. 1-5,7 | работа |  |  |  | 0 | 49.42 | 0.02 | 0 | 0 | 49.4 | 0.08 | 0 | 0 | [17 empty] | 0 | 0 | 0 |  |  |  |  | 70 | 10 |  |  |  |  | 0 |  | 473245698 | 2 | 1 | -2 | 0 | 0 | 0 | 177.88 | 0 | 0 | 177.88 |  | 0 | 3 | 0 |  | 0 | 1 | 0 | 0 | 0 | 0 |  | 0
17 | 1 |  | 371 | 114 | 1.15-2203-9-1/1 | Техническое обслуживание клапанов обратных фланцевых диаметром 50 мм / прим. Обратный клапан латунный NY Тип.10.307. Ду 040, Ру16,Тмах=90гр, Внутр, резьба | шт. | 1 | 0 | 1 |  |  |  | 79.01 | 0.31 | 0 | 0 | 78.7 | 0 | 0.14 | 0 | 0 | 55.09 | 7.87 |  | 1470492014 | 79.01 | 0.31 | 0 | 0 | 78.7 | 0 | 0.14 | 0 | 0 | 79.01 | 0.31 | 0 | 0 | 78.7 | 0 | 0.14 | 0 | 0 | 70 | 10 | 1 | 1 |  |  | 1 | 1 | 1 | 1 |  |  |  |  | 0 | 4 | СН-2012.1 Выпуск № 5 (в текущих ценах по состоянию на 01.10.2025 г.). 1.15-2203-9-1/1 |  |  | 0 | 0 |  | 0 | 1 | 0 | 1 | 1 | 1 | 1 | 1 | 1 |  | 70 | 10 |  |  |  | 0 | 0 | 0 | [5 empty] | 0 |  | 0 | 79.01 | 0.31 | 0 | 0 | 78.7 | 0 | 0.14 | 0 | 0 | 55.09 | 7.87 | [13 empty] | 0 | 0 | 1 | 1 |  |  |  | 16987630 | шт. | шт. | 1 | [6 empty] | 1441815344 | 1 | СН-2012 | 0 |  | 4 | 0 | Подрядные работы, гл. 1-5,7 | работа |  |  |  | 0 | 79.01 | 0.31 | 0 | 0 | 78.7 | 0.14 | 0 | 0 | [17 empty] | 0 | 0 | 0 |  |  |  |  | 70 | 10 |  |  |  |  | 0 |  | -575029722 | 2 | 1 | -2 | 0 | 0 | 0 | 141.97 | 0 | 0 | 141.97 |  | 0 | 3 | 0 |  | 0 | 1 | 0 | 0 | 0 | 0 |  | 0
17 | 1 |  | 372 | 115 | 1.15-2203-7-2/1 | Техническое обслуживание крана шарового латунного никелированного диаметром до 50 мм / Кран шаровой латунный 07_Тип 34.505.(Chicago).,ДуО4О, Ру25,Траб=95,Тмах=110 гр.,Внутр.р-5а, рукоятка обычная | 10 шт. | 0.2 | 0 | 0.2 |  |  |  | 75.33 | 0 | 0 | 0 | 75.33 | 0 | 0.122 | 0 | 0 | 52.73 | 7.53 |  | 1470492014 | 376.67 | 0 | 0 | 0 | 376.67 | 0 | 0.61 | 0 | 0 | 376.67 | 0 | 0 | 0 | 376.67 | 0 | 0.61 | 0 | 0 | 70 | 10 | 1 | 1 |  |  | 1 | 1 | 1 | 1 |  |  |  |  | 0 | 4 | СН-2012.1 Выпуск № 5 (в текущих ценах по состоянию на 01.10.2025 г.). 1.15-2203-7-2/1 |  |  | 0 | 0 |  | 0 | 1 | 0 | 1 | 1 | 1 | 1 | 1 | 1 |  | 70 | 10 |  |  |  | 0 | 0 | 0 | [5 empty] | 0 |  | 0 | 75.33 | 0 | 0 | 0 | 376.67 | 0 | 0.61 | 0 | 0 | 52.731 | 7.533 | [13 empty] | 0 | 0 | 1 | 1 |  |  |  | 16987630 | 10 шт. | 10 шт. | 10 | [6 empty] | 1441815344 | 1 | СН-2012 | 0 |  | 4 | 0 | Подрядные работы, гл. 1-5,7 | работа |  |  |  | 0 | 376.67 | 0 | 0 | 0 | 376.67 | 0.61 | 0 | 0 | [17 empty] | 0 | 0 | 0 |  |  |  |  | 70 | 10 |  |  |  |  | 0 |  | 565203989 | 2 | 1 | -2 | 0 | 0 | 0 | 135.59 | 0 | 0 | 135.59 |  | 0 | 3 | 0 |  | 0 | 1 | 0 | 0 | 0 | 0 |  | 0
17 | 1 |  | 374 | 116 | 1.23-2103-41-1/1 | Техническое обслуживание регулирующего клапана /Клапан соленоидный S1010.07 230/50АС (S101007460N/T-GP 107) 2/2 НЗ BSP 11/2" 39 мм 0.5-12 бар -10...+80С | шт. | 1 | 0 | 1 |  |  |  | 286.18 | 0 | 78.18 | 49.57 | 208 | 0 | 0.37 | 0 | 0 | 145.6 | 20.8 |  | 1470492014 | 286.18 | 0 | 78.18 | 49.57 | 208 | 0 | 0.37 | 0 | 0 | 286.18 | 0 | 78.18 | 49.57 | 208 | 0 | 0.37 | 0 | 0 | 70 | 10 | 1 | 1 |  |  | 1 | 1 | 1 | 1 |  |  |  |  | 0 | 4 | СН-2012.1 Выпуск № 5 (в текущих ценах по состоянию на 01.10.2025 г.). 1.23-2103-41-1/1 |  |  | 0 | 0 |  | 0 | 1 | 0 | 1 | 1 | 1 | 1 | 1 | 1 |  | 70 | 10 |  |  |  | 0 | 0 | 0 | [5 empty] | 0 |  | 0 | 286.18 | 0 | 78.18 | 49.57 | 208 | 0 | 0.37 | 0 | 0 | 145.6 | 20.8 | [13 empty] | 0 | 0 | 1 | 1 |  |  |  | 16987630 | шт. | шт. | 1 | [6 empty] | 1441815344 | 1 | СН-2012 | 0 |  | 4 | 0 | Подрядные работы, гл. 1-5,7 | работа |  |  |  | 0 | 286.18 | 0 | 78.18 | 49.57 | 208 | 0.37 | 0 | 0 | [17 empty] | 0 | 0 | 0 |  |  |  |  | 70 | 10 |  |  |  |  | 0 |  | 1347500063 | 2 | 1 | -2 | 0 | 53.54 | 0 | 506.12 | 0 | 0 | 506.12 |  | 0 | 3 | 0 |  | 0 | 1 | 0 | 0 | 0 | 0 |  | 0
17 | 1 |  | 376 | 117 | 1.17-2103-14-1/1 | Техническое обслуживание мембранного расширительного бака объемом 100 л / Расширительный бак Гранлевел тип НМ 425 / 1,5 -6 | шт. | 1 | 0 | 1 |  |  |  | 358.77 | 0.63 | 0 | 0 | 358.14 | 0 | 0.58 | 0 | 0 | 250.7 | 35.81 |  | 1470492014 | 358.77 | 0.63 | 0 | 0 | 358.14 | 0 | 0.58 | 0 | 0 | 358.77 | 0.63 | 0 | 0 | 358.14 | 0 | 0.58 | 0 | 0 | 70 | 10 | 1 | 1 |  |  | 1 | 1 | 1 | 1 |  |  |  |  | 0 | 4 | СН-2012.1 Выпуск № 5 (в текущих ценах по состоянию на 01.10.2025 г.). 1.17-2103-14-1/1 |  |  | 0 | 0 |  | 0 | 1 | 0 | 1 | 1 | 1 | 1 | 1 | 1 |  | 70 | 10 |  |  |  | 0 | 0 | 0 | [5 empty] | 0 |  | 0 | 358.77 | 0.63 | 0 | 0 | 358.14 | 0 | 0.58 | 0 | 0 | 250.698 | 35.814 | [13 empty] | 0 | 0 | 1 | 1 |  |  |  | 16987630 | шт. | шт. | 1 | [6 empty] | 1441815344 | 1 | СН-2012 | 0 |  | 4 | 0 | Подрядные работы, гл. 1-5,7 | работа |  |  |  | 0 | 358.77 | 0.63 | 0 | 0 | 358.14 | 0.58 | 0 | 0 | [17 empty] | 0 | 0 | 0 |  |  |  |  | 70 | 10 |  |  |  |  | 0 |  | -845322931 | 2 | 1 | -2 | 0 | 0 | 0 | 645.28 | 0 | 0 | 645.28 |  | 0 | 3 | 0 |  | 0 | 1 | 0 | 0 | 0 | 0 |  | 0
17 | 1 |  | 377 | 118 | 1.15-2203-7-1/1 | Техническое обслуживание крана шарового латунного никелированного диаметром до 25 мм /Кран шаровой латунный 03_Тип 34.501.(Chicago).,Ду015, Ру25,Траб=95,Тмах=110 гр.,Внутр.р-5а, рукоятка обычная | 10 шт. | 0.1 | 0 | 0.1 |  |  |  | 27.79 | 0 | 0 | 0 | 27.79 | 0 | 0.045 | 0 | 0 | 19.45 | 2.78 |  | 1470492014 | 277.87 | 0 | 0 | 0 | 277.87 | 0 | 0.45 | 0 | 0 | 277.87 | 0 | 0 | 0 | 277.87 | 0 | 0.45 | 0 | 0 | 70 | 10 | 1 | 1 |  |  | 1 | 1 | 1 | 1 |  |  |  |  | 0 | 4 | СН-2012.1 Выпуск № 5 (в текущих ценах по состоянию на 01.10.2025 г.). 1.15-2203-7-1/1 |  |  | 0 | 0 |  | 0 | 1 | 0 | 1 | 1 | 1 | 1 | 1 | 1 |  | 70 | 10 |  |  |  | 0 | 0 | 0 | [5 empty] | 0 |  | 0 | 27.79 | 0 | 0 | 0 | 277.87 | 0 | 0.45 | 0 | 0 | 19.453 | 2.779 | [13 empty] | 0 | 0 | 1 | 1 |  |  |  | 16987630 | 10 шт. | 10 шт. | 10 | [6 empty] | 1441815344 | 1 | СН-2012 | 0 |  | 4 | 0 | Подрядные работы, гл. 1-5,7 | работа |  |  |  | 0 | 277.87 | 0 | 0 | 0 | 277.87 | 0.45 | 0 | 0 | [17 empty] | 0 | 0 | 0 |  |  |  |  | 70 | 10 |  |  |  |  | 0 |  | -693181475 | 2 | 1 | -2 | 0 | 0 | 0 | 50.02 | 0 | 0 | 50.02 |  | 0 | 3 | 0 |  | 0 | 1 | 0 | 0 | 0 | 0 |  | 0
17 | 1 |  | 380 | 119 | 1.23-2103-27-1/1 | Техническое обслуживание преобразователя давления МТ100 и аналогов/ Датчик давления ПД100-ДИ1,0-181-0,5 | 10 шт. | 0.2 | 0 | 0.2 |  |  |  | 1777.63 | 3.48 | 0 | 0 | 1774.15 | 0 | 2.5 | 0 | 0 | 1241.91 | 177.42 |  | 1470492014 | 8888.14 | 17.39 | 0 | 0 | 8870.75 | 0 | 12.5 | 0 | 0 | 8888.14 | 17.39 | 0 | 0 | 8870.75 | 0 | 12.5 | 0 | 0 | 70 | 10 | 1 | 1 |  |  | 1 | 1 | 1 | 1 |  |  |  |  | 0 | 4 | СН-2012.1 Выпуск № 5 (в текущих ценах по состоянию на 01.10.2025 г.). 1.23-2103-27-1/1 |  |  | 0 | 0 |  | 0 | 1 | 0 | 1 | 1 | 1 | 1 | 1 | 1 |  | 70 | 10 |  |  |  | 0 | 0 | 0 | [5 empty] | 0 |  | 0 | 1777.63 | 17.39 | 0 | 0 | 8870.75 | 0 | 12.5 | 0 | 0 | 1241.905 | 177.415 | [13 empty] | 0 | 0 | 1 | 1 |  |  |  | 16987630 | 10 шт. | 10 шт. | 10 | [6 empty] | 1441815344 | 1 | СН-2012 | 0 |  | 4 | 0 | Подрядные работы, гл. 1-5,7 | работа |  |  |  | 0 | 8888.14 | 17.39 | 0 | 0 | 8870.75 | 12.5 | 0 | 0 | [17 empty] | 0 | 0 | 0 |  |  |  |  | 70 | 10 |  |  |  |  | 0 |  | -1035452029 | 2 | 1 | -2 | 0 | 0 | 0 | 3196.96 | 0 | 0 | 3196.96 |  | 0 | 3 | 0 |  | 0 | 1 | 0 | 0 | 0 | 0 |  | 0
17 | 1 |  | 383 | 120 | 1.23-2103-18-1/1 | Техническое обслуживание термометра биметаллического, дилатометрического /Термометр БТ-41.211, Зиапазон 0...+ 120°С, ф80мм, шток 64 мм, с латунной гильзой Зо 100 Атм, , G1/2 | шт. | 2 | 0 | 2 |  |  |  | 478.26 | 38.28 | 0 | 0 | 439.98 | 0 | 0.62 | 0 | 0 | 307.99 | 44 |  | 1470492014 | 239.13 | 19.14 | 0 | 0 | 219.99 | 0 | 0.31 | 0 | 0 | 239.13 | 19.14 | 0 | 0 | 219.99 | 0 | 0.31 | 0 | 0 | 70 | 10 | 1 | 1 |  |  | 1 | 1 | 1 | 1 |  |  |  |  | 0 | 4 | СН-2012.1 Выпуск № 5 (в текущих ценах по состоянию на 01.10.2025 г.). 1.23-2103-18-1/1 |  |  | 0 | 0 |  | 0 | 1 | 0 | 1 | 1 | 1 | 1 | 1 | 1 |  | 70 | 10 |  |  |  | 0 | 0 | 0 | [5 empty] | 0 |  | 0 | 478.26 | 19.14 | 0 | 0 | 219.99 | 0 | 0.31 | 0 | 0 | 307.986 | 43.998 | [13 empty] | 0 | 0 | 1 | 1 |  |  |  | 16987630 | шт. | шт. | 1 | [6 empty] | 1441815344 | 1 | СН-2012 | 0 |  | 4 | 0 | Подрядные работы, гл. 1-5,7 | работа |  |  |  | 0 | 239.13 | 19.14 | 0 | 0 | 219.99 | 0.31 | 0 | 0 | [17 empty] | 0 | 0 | 0 |  |  |  |  | 70 | 10 |  |  |  |  | 0 |  | 1619468641 | 2 | 1 | -2 | 0 | 0 | 0 | 830.25 | 0 | 0 | 830.25 |  | 0 | 3 | 0 |  | 0 | 1 | 0 | 0 | 0 | 0 |  | 0
19 | 1 |  |  |  |  | Блок ИТП. Модуль ГВС | [19 empty] | 1 | [183 empty] | 0
17 | 1 |  | 387 |  | 1.24-3105-1-2/1 | Химическая безразборная промывка пластинчатых теплообменников М15 /Теплообменник CLH 32S/№CLH020581 | шт. | 1 | 0 | 1 |  |  |  | 11654.49 | 130.58 | 0 | 0 | 11523.91 | 0 | 17.34 | 0 | 0 | 8066.74 | 1152.39 |  | -1 | 11654.49 | 130.58 | 0 | 0 | 11523.91 | 0 | 17.34 | 0 | 0 | 11654.49 | 130.58 | 0 | 0 | 11523.91 | 0 | 17.34 | 0 | 0 | 70 | 10 | 1 | 1 |  |  | 1 | 1 | 1 | 1 |  |  |  |  | 0 | 4 | СН-2012.1 Выпуск № 5 (в текущих ценах по состоянию на 01.10.2025 г.). 1.24-3105-1-2/1 |  |  | 0 | 0 |  | 0 | 1 | 0 | 1 | 1 | 1 | 1 | 1 | 1 |  | 70 | 10 |  |  |  | 0 | 0 | 0 | [5 empty] | 0 |  | 0 | 11654.49 | 130.58 | 0 | 0 | 11523.91 | 0 | 17.34 | 0 | 0 | 8066.737 | 1152.391 | [13 empty] | 0 | 0 | 1 | 1 |  |  |  | 16987630 | шт. | шт. | 1 | [6 empty] | 1441815344 | 1 | СН-2012 | 0 |  | 4 | 0 | Подрядные работы, гл. 1-5,7 | работа |  |  |  | 1024 | 11654.49 | 130.58 | 0 | 0 | 11523.91 | 17.34 | 0 | 0 | [17 empty] | 0 | 0 | 0 |  |  |  |  | 70 | 10 |  |  |  |  | 0 |  | 1044905464 | 2 | 1 | -2 | 0 | 0 | 0 | 20873.62 | 0 | 0 | 20873.62 |  | 0 | 3 | 0 |  | 0 | 1 | 0 | 0 | 0 | 0 |  | 0
17 | 1 |  | 389 | 121 | 1.23-2103-41-1/1 | Техническое обслуживание регулирующего клапана /Кран шаровой стальной КШТ.12.025.40 Р/Р Ду 025 Ру 40 | шт. | 2 | 0 | 2 |  |  |  | 572.36 | 0 | 156.36 | 99.14 | 416 | 0 | 0.74 | 0 | 0 | 291.2 | 41.6 |  | 1470492014 | 286.18 | 0 | 78.18 | 49.57 | 208 | 0 | 0.37 | 0 | 0 | 286.18 | 0 | 78.18 | 49.57 | 208 | 0 | 0.37 | 0 | 0 | 70 | 10 | 1 | 1 |  |  | 1 | 1 | 1 | 1 |  |  |  |  | 0 | 4 | СН-2012.1 Выпуск № 5 (в текущих ценах по состоянию на 01.10.2025 г.). 1.23-2103-41-1/1 |  |  | 0 | 0 |  | 0 | 1 | 0 | 1 | 1 | 1 | 1 | 1 | 1 |  | 70 | 10 |  |  |  | 0 | 0 | 0 | [5 empty] | 0 |  | 0 | 572.36 | 0 | 78.18 | 49.57 | 208 | 0 | 0.37 | 0 | 0 | 291.2 | 41.6 | [13 empty] | 0 | 0 | 1 | 1 |  |  |  | 16987630 | шт. | шт. | 1 | [6 empty] | 1441815344 | 1 | СН-2012 | 0 |  | 4 | 0 | Подрядные работы, гл. 1-5,7 | работа |  |  |  | 0 | 286.18 | 0 | 78.18 | 49.57 | 208 | 0.37 | 0 | 0 | [17 empty] | 0 | 0 | 0 |  |  |  |  | 70 | 10 |  |  |  |  | 0 |  | -581313907 | 2 | 1 | -2 | 0 | 107.07 | 0 | 1012.23 | 0 | 0 | 1012.23 |  | 0 | 3 | 0 |  | 0 | 1 | 0 | 0 | 0 | 0 |  | 0
17 | 1 |  | 391 | 122 | 1.23-2103-41-1/1 | Техническое обслуживание регулирующего клапана /Кран шаровой стальной КШТ.12.015.40 Р/Р Ду 015 Ру 40 | шт. | 2 | 0 | 2 |  |  |  | 572.36 | 0 | 156.36 | 99.14 | 416 | 0 | 0.74 | 0 | 0 | 291.2 | 41.6 |  | 1470492014 | 286.18 | 0 | 78.18 | 49.57 | 208 | 0 | 0.37 | 0 | 0 | 286.18 | 0 | 78.18 | 49.57 | 208 | 0 | 0.37 | 0 | 0 | 70 | 10 | 1 | 1 |  |  | 1 | 1 | 1 | 1 |  |  |  |  | 0 | 4 | СН-2012.1 Выпуск № 5 (в текущих ценах по состоянию на 01.10.2025 г.). 1.23-2103-41-1/1 |  |  | 0 | 0 |  | 0 | 1 | 0 | 1 | 1 | 1 | 1 | 1 | 1 |  | 70 | 10 |  |  |  | 0 | 0 | 0 | [5 empty] | 0 |  | 0 | 572.36 | 0 | 78.18 | 49.57 | 208 | 0 | 0.37 | 0 | 0 | 291.2 | 41.6 | [13 empty] | 0 | 0 | 1 | 1 |  |  |  | 16987630 | шт. | шт. | 1 | [6 empty] | 1441815344 | 1 | СН-2012 | 0 |  | 4 | 0 | Подрядные работы, гл. 1-5,7 | работа |  |  |  | 0 | 286.18 | 0 | 78.18 | 49.57 | 208 | 0.37 | 0 | 0 | [17 empty] | 0 | 0 | 0 |  |  |  |  | 70 | 10 |  |  |  |  | 0 |  | 753353310 | 2 | 1 | -2 | 0 | 107.07 | 0 | 1012.23 | 0 | 0 | 1012.23 |  | 0 | 3 | 0 |  | 0 | 1 | 0 | 0 | 0 | 0 |  | 0
17 | 1 |  | 393 | 123 | 1.23-2103-41-1/1 | Техническое обслуживание регулирующего клапана /Клапан регулирующий КМ125Ф - 015 - 1,6 / PSL201 - 220В Ду15 Ру16 ф\ф ДРгпах=16 бар tmax = 250оС | шт. | 1 | 0 | 1 |  |  |  | 286.18 | 0 | 78.18 | 49.57 | 208 | 0 | 0.37 | 0 | 0 | 145.6 | 20.8 |  | 1470492014 | 286.18 | 0 | 78.18 | 49.57 | 208 | 0 | 0.37 | 0 | 0 | 286.18 | 0 | 78.18 | 49.57 | 208 | 0 | 0.37 | 0 | 0 | 70 | 10 | 1 | 1 |  |  | 1 | 1 | 1 | 1 |  |  |  |  | 0 | 4 | СН-2012.1 Выпуск № 5 (в текущих ценах по состоянию на 01.10.2025 г.). 1.23-2103-41-1/1 |  |  | 0 | 0 |  | 0 | 1 | 0 | 1 | 1 | 1 | 1 | 1 | 1 |  | 70 | 10 |  |  |  | 0 | 0 | 0 | [5 empty] | 0 |  | 0 | 286.18 | 0 | 78.18 | 49.57 | 208 | 0 | 0.37 | 0 | 0 | 145.6 | 20.8 | [13 empty] | 0 | 0 | 1 | 1 |  |  |  | 16987630 | шт. | шт. | 1 | [6 empty] | 1441815344 | 1 | СН-2012 | 0 |  | 4 | 0 | Подрядные работы, гл. 1-5,7 | работа |  |  |  | 0 | 286.18 | 0 | 78.18 | 49.57 | 208 | 0.37 | 0 | 0 | [17 empty] | 0 | 0 | 0 |  |  |  |  | 70 | 10 |  |  |  |  | 0 |  | -1249776983 | 2 | 1 | -2 | 0 | 53.54 | 0 | 506.12 | 0 | 0 | 506.12 |  | 0 | 3 | 0 |  | 0 | 1 | 0 | 0 | 0 | 0 |  | 0
17 | 1 |  | 396 | 124 | 1.23-2103-18-1/1 | Техническое обслуживание термометра биметаллического, дилатометрического /Термометр БТ-41.211, диапазон 0...+ 160°С, ф80мм, шток 46 мм, с латунной гильзой до 100 Атм, G1/2 | шт. | 2 | 0 | 2 |  |  |  | 478.26 | 38.28 | 0 | 0 | 439.98 | 0 | 0.62 | 0 | 0 | 307.99 | 44 |  | 1470492014 | 239.13 | 19.14 | 0 | 0 | 219.99 | 0 | 0.31 | 0 | 0 | 239.13 | 19.14 | 0 | 0 | 219.99 | 0 | 0.31 | 0 | 0 | 70 | 10 | 1 | 1 |  |  | 1 | 1 | 1 | 1 |  |  |  |  | 0 | 4 | СН-2012.1 Выпуск № 5 (в текущих ценах по состоянию на 01.10.2025 г.). 1.23-2103-18-1/1 |  |  | 0 | 0 |  | 0 | 1 | 0 | 1 | 1 | 1 | 1 | 1 | 1 |  | 70 | 10 |  |  |  | 0 | 0 | 0 | [5 empty] | 0 |  | 0 | 478.26 | 19.14 | 0 | 0 | 219.99 | 0 | 0.31 | 0 | 0 | 307.986 | 43.998 | [13 empty] | 0 | 0 | 1 | 1 |  |  |  | 16987630 | шт. | шт. | 1 | [6 empty] | 1441815344 | 1 | СН-2012 | 0 |  | 4 | 0 | Подрядные работы, гл. 1-5,7 | работа |  |  |  | 0 | 239.13 | 19.14 | 0 | 0 | 219.99 | 0.31 | 0 | 0 | [17 empty] | 0 | 0 | 0 |  |  |  |  | 70 | 10 |  |  |  |  | 0 |  | 424738037 | 2 | 1 | -2 | 0 | 0 | 0 | 830.25 | 0 | 0 | 830.25 |  | 0 | 3 | 0 |  | 0 | 1 | 0 | 0 | 0 | 0 |  | 0
17 | 1 |  | 397 |  | 1.23-2103-7-1/1 | Техническое обслуживание приборов для измерения и регулирования давления и разряжения, манометры, тип: ЭКМ-1, ЭКМ-2 показывающие электроконтактные и аналоги /Манометр ТМ-510, шкала 0...1 МПа, кл. тонн. 1.5, 150 град С, радиальный, G1/2 | шт. | 3 | 0 | 3 |  |  |  | 2167.38 | 0 | 0 | 0 | 2167.38 | 0 | 3.51 | 0 | 0 | 1517.17 | 216.74 |  | -1 | 722.46 | 0 | 0 | 0 | 722.46 | 0 | 1.17 | 0 | 0 | 722.46 | 0 | 0 | 0 | 722.46 | 0 | 1.17 | 0 | 0 | 70 | 10 | 1 | 1 |  |  | 1 | 1 | 1 | 1 |  |  |  |  | 0 | 4 | СН-2012.1 Выпуск № 5 (в текущих ценах по состоянию на 01.10.2025 г.). 1.23-2103-7-1/1 |  |  | 0 | 0 |  | 0 | 1 | 0 | 1 | 1 | 1 | 1 | 1 | 1 |  | 70 | 10 |  |  |  | 0 | 0 | 0 | [5 empty] | 0 |  | 0 | 2167.38 | 0 | 0 | 0 | 722.46 | 0 | 1.17 | 0 | 0 | 1517.166 | 216.738 | [13 empty] | 0 | 0 | 1 | 1 |  |  |  | 16987630 | шт. | шт. | 1 | [6 empty] | 1441815344 | 1 | СН-2012 | 0 |  | 4 | 0 | Подрядные работы, гл. 1-5,7 | работа |  |  |  | 1024 | 722.46 | 0 | 0 | 0 | 722.46 | 1.17 | 0 | 0 | [17 empty] | 0 | 0 | 0 |  |  |  |  | 70 | 10 |  |  |  |  | 0 |  | -1890757709 | 2 | 1 | -2 | 0 | 0 | 0 | 3901.29 | 0 | 0 | 3901.29 |  | 0 | 3 | 0 |  | 0 | 1 | 0 | 0 | 0 | 0 |  | 0
18 | 1 |  |  |  | Цена поставщика | Поверка манометров | шт. | 3 | 1 | 13 |  |  |  | 540 | 540 | 0 | 0 | 0 | 0 | 0 | 0 | 0 | 0 | 0 |  | -1 | 180 | 180 | 0 | 0 | 0 | 0 | 0 | 0 | 0 | 180 | 180 | 0 | 0 | 0 | 0 | 0 | 0 | 0 | 70 | 10 | 1 | 1 |  |  | 1 | 1 | 1 | 1 |  |  |  |  | 3 | 4 |  |  |  | 0 | 0 |  | 0 | 1 | 0 | 1 | 1 | 1 | 1 | 1 | 1 |  | 70 | 10 |  |  |  | 0 | 0 | 0 | [5 empty] | 0 |  | 0 | 540 | 180 | 0 | 0 | 0 | 0 | 0 | 0 | 0 | 0 | 0 | [13 empty] | 0 | 0 | 1 | 1 |  |  |  | 16987630 | шт. | шт. | 1 | [6 empty] | 1441815344 | 1 | СН-2012 | 0 |  | 4 | 0 | Подрядные работы, гл. 1-5,7 | работа |  |  |  | 1024 | 180 | 180 | 0 | 0 | 0 | 0 | 0 | [18 empty] | 0 | 0 | 0 |  |  |  |  | 70 | 10 |  |  |  |  | 0 |  | -1463382402 | 2 | 0 | -2 | 0 | 0 | 0 | 540 | 0 | 0 | 540 |  | 0 | 0 | 0 |  | 0 | 1 | 0 | 0 | 0 | 0 |  | 0
17 | 1 |  | 399 |  | 1.17-2103-16-1/1 | Техническое обслуживание крана трехходового шарового под манометр / Кран пробкобый под манометр MV25-015 Ру16 Тмах=200оС | 10 шт. | 0.3 | 0 | 0.3 |  |  |  | 166.81 | 0.09 | 0 | 0 | 166.72 | 0 | 0.27 | 0 | 0 | 116.7 | 16.67 |  | -1 | 556.05 | 0.31 | 0 | 0 | 555.74 | 0 | 0.9 | 0 | 0 | 556.05 | 0.31 | 0 | 0 | 555.74 | 0 | 0.9 | 0 | 0 | 70 | 10 | 1 | 1 |  |  | 1 | 1 | 1 | 1 |  |  |  |  | 0 | 4 | СН-2012.1 Выпуск № 5 (в текущих ценах по состоянию на 01.10.2025 г.). 1.17-2103-16-1/1 |  |  | 0 | 0 |  | 0 | 1 | 0 | 1 | 1 | 1 | 1 | 1 | 1 |  | 70 | 10 |  |  |  | 0 | 0 | 0 | [5 empty] | 0 |  | 0 | 166.81 | 0.31 | 0 | 0 | 555.74 | 0 | 0.9 | 0 | 0 | 116.704 | 16.672 | [13 empty] | 0 | 0 | 1 | 1 |  |  |  | 16987630 | 10 шт. | 10 шт. | 10 | [6 empty] | 1441815344 | 1 | СН-2012 | 0 |  | 4 | 0 | Подрядные работы, гл. 1-5,7 | работа |  |  |  | 1024 | 556.05 | 0.31 | 0 | 0 | 555.74 | 0.9 | 0 | 0 | [17 empty] | 0 | 0 | 0 |  |  |  |  | 70 | 10 |  |  |  |  | 0 |  | 429580069 | 2 | 1 | -2 | 0 | 0 | 0 | 300.18 | 0 | 0 | 300.18 |  | 0 | 3 | 0 |  | 0 | 1 | 0 | 0 | 0 | 0 |  | 0
17 | 1 |  | 401 | 125 | 1.23-2103-41-1/1 | Техническое обслуживание регулирующего клапана /ПРЕГРАН КПП 096-01-16-ЗН-025х025-4,0 Рн= 4,0 бар предохр клапан ф/ф DN25x25 PN16 tmax=300oC чугун | шт. | 1 | 0 | 1 |  |  |  | 286.18 | 0 | 78.18 | 49.57 | 208 | 0 | 0.37 | 0 | 0 | 145.6 | 20.8 |  | 1470492014 | 286.18 | 0 | 78.18 | 49.57 | 208 | 0 | 0.37 | 0 | 0 | 286.18 | 0 | 78.18 | 49.57 | 208 | 0 | 0.37 | 0 | 0 | 70 | 10 | 1 | 1 |  |  | 1 | 1 | 1 | 1 |  |  |  |  | 0 | 4 | СН-2012.1 Выпуск № 5 (в текущих ценах по состоянию на 01.10.2025 г.). 1.23-2103-41-1/1 |  |  | 0 | 0 |  | 0 | 1 | 0 | 1 | 1 | 1 | 1 | 1 | 1 |  | 70 | 10 |  |  |  | 0 | 0 | 0 | [5 empty] | 0 |  | 0 | 286.18 | 0 | 78.18 | 49.57 | 208 | 0 | 0.37 | 0 | 0 | 145.6 | 20.8 | [13 empty] | 0 | 0 | 1 | 1 |  |  |  | 16987630 | шт. | шт. | 1 | [6 empty] | 1441815344 | 1 | СН-2012 | 0 |  | 4 | 0 | Подрядные работы, гл. 1-5,7 | работа |  |  |  | 0 | 286.18 | 0 | 78.18 | 49.57 | 208 | 0.37 | 0 | 0 | [17 empty] | 0 | 0 | 0 |  |  |  |  | 70 | 10 |  |  |  |  | 0 |  | -1028779243 | 2 | 1 | -2 | 0 | 53.54 | 0 | 506.12 | 0 | 0 | 506.12 |  | 0 | 3 | 0 |  | 0 | 1 | 0 | 0 | 0 | 0 |  | 0
17 | 1 |  | 402 | 126 | 1.15-2203-7-1/1 | Техническое обслуживание крана шарового латунного никелированного диаметром до 25 мм /Кран шаровой латунный 03_Тип 34.501.(Chicago).,ДуО15, Ру25,Траб=95,Тмах=110 гр.,бнутр.р-5а, рукоятка обычная | 10 шт. | 0.4 | 0 | 0.4 |  |  |  | 111.15 | 0 | 0 | 0 | 111.15 | 0 | 0.18 | 0 | 0 | 77.81 | 11.12 |  | 1470492014 | 277.87 | 0 | 0 | 0 | 277.87 | 0 | 0.45 | 0 | 0 | 277.87 | 0 | 0 | 0 | 277.87 | 0 | 0.45 | 0 | 0 | 70 | 10 | 1 | 1 |  |  | 1 | 1 | 1 | 1 |  |  |  |  | 0 | 4 | СН-2012.1 Выпуск № 5 (в текущих ценах по состоянию на 01.10.2025 г.). 1.15-2203-7-1/1 |  |  | 0 | 0 |  | 0 | 1 | 0 | 1 | 1 | 1 | 1 | 1 | 1 |  | 70 | 10 |  |  |  | 0 | 0 | 0 | [5 empty] | 0 |  | 0 | 111.15 | 0 | 0 | 0 | 277.87 | 0 | 0.45 | 0 | 0 | 77.805 | 11.115 | [13 empty] | 0 | 0 | 1 | 1 |  |  |  | 16987630 | 10 шт. | 10 шт. | 10 | [6 empty] | 1441815344 | 1 | СН-2012 | 0 |  | 4 | 0 | Подрядные работы, гл. 1-5,7 | работа |  |  |  | 0 | 277.87 | 0 | 0 | 0 | 277.87 | 0.45 | 0 | 0 | [17 empty] | 0 | 0 | 0 |  |  |  |  | 70 | 10 |  |  |  |  | 0 |  | -2115701143 | 2 | 1 | -2 | 0 | 0 | 0 | 200.08 | 0 | 0 | 200.08 |  | 0 | 3 | 0 |  | 0 | 1 | 0 | 0 | 0 | 0 |  | 0
17 | 1 |  | 403 | 127 | 1.15-2203-7-1/1 | Техническое обслуживание крана шарового латунного никелированного диаметром до 25 мм /Кран шаровой латунный 05_Тип 34.503.(СЬкадо)Шар.кран д.боды полнопрох.,хром.,Ду025, Ру25,Траб=95,Тмах=110 гр.,бнутр.р-ба, рукоятка обычная | 10 шт. | 0.8 | 0 | 0.8 |  |  |  | 222.3 | 0 | 0 | 0 | 222.3 | 0 | 0.36 | 0 | 0 | 155.61 | 22.23 |  | 1470492014 | 277.87 | 0 | 0 | 0 | 277.87 | 0 | 0.45 | 0 | 0 | 277.87 | 0 | 0 | 0 | 277.87 | 0 | 0.45 | 0 | 0 | 70 | 10 | 1 | 1 |  |  | 1 | 1 | 1 | 1 |  |  |  |  | 0 | 4 | СН-2012.1 Выпуск № 5 (в текущих ценах по состоянию на 01.10.2025 г.). 1.15-2203-7-1/1 |  |  | 0 | 0 |  | 0 | 1 | 0 | 1 | 1 | 1 | 1 | 1 | 1 |  | 70 | 10 |  |  |  | 0 | 0 | 0 | [5 empty] | 0 |  | 0 | 222.3 | 0 | 0 | 0 | 277.87 | 0 | 0.45 | 0 | 0 | 155.61 | 22.23 | [13 empty] | 0 | 0 | 1 | 1 |  |  |  | 16987630 | 10 шт. | 10 шт. | 10 | [6 empty] | 1441815344 | 1 | СН-2012 | 0 |  | 4 | 0 | Подрядные работы, гл. 1-5,7 | работа |  |  |  | 0 | 277.87 | 0 | 0 | 0 | 277.87 | 0.45 | 0 | 0 | [17 empty] | 0 | 0 | 0 |  |  |  |  | 70 | 10 |  |  |  |  | 0 |  | -2073917415 | 2 | 1 | -2 | 0 | 0 | 0 | 400.14 | 0 | 0 | 400.14 |  | 0 | 3 | 0 |  | 0 | 1 | 0 | 0 | 0 | 0 |  | 0
17 | 1 |  | 406 | 128 | 1.15-2303-5-1/1 | Техническое обслуживание фильтров водяных фланцевых сетчатых диаметром до 65 мм / Фильтр сетчатый IS15.01.0600.025.16.Р/Р, DN025, PN16, Тмакс=200оС | 10 шт. | 0.2 | 0 | 0.2 |  |  |  | 404.84 | 0.08 | 0 | 0 | 404.76 | 0 | 0.72 | 0 | 0 | 283.33 | 40.48 |  | 1470492014 | 2024.19 | 0.38 | 0 | 0 | 2023.81 | 0 | 3.6 | 0 | 0 | 2024.19 | 0.38 | 0 | 0 | 2023.81 | 0 | 3.6 | 0 | 0 | 70 | 10 | 1 | 1 |  |  | 1 | 1 | 1 | 1 |  |  |  |  | 0 | 4 | СН-2012.1 Выпуск № 5 (в текущих ценах по состоянию на 01.10.2025 г.). 1.15-2303-5-1/1 |  |  | 0 | 0 |  | 0 | 1 | 0 | 1 | 1 | 1 | 1 | 1 | 1 |  | 70 | 10 |  |  |  | 0 | 0 | 0 | [5 empty] | 0 |  | 0 | 404.84 | 0.38 | 0 | 0 | 2023.81 | 0 | 3.6 | 0 | 0 | 283.332 | 40.476 | [13 empty] | 0 | 0 | 1 | 1 |  |  |  | 16987630 | 10 шт. | 10 шт. | 10 | [6 empty] | 1441815344 | 1 | СН-2012 | 0 |  | 4 | 0 | Подрядные работы, гл. 1-5,7 | работа |  |  |  | 0 | 2024.19 | 0.38 | 0 | 0 | 2023.81 | 3.6 | 0 | 0 | [17 empty] | 0 | 0 | 0 |  |  |  |  | 70 | 10 |  |  |  |  | 0 |  | 1632898844 | 2 | 1 | -2 | 0 | 0 | 0 | 728.65 | 0 | 0 | 728.65 |  | 0 | 3 | 0 |  | 0 | 1 | 0 | 0 | 0 | 0 |  | 0
18 | 1 |  |  | 128,1 | 21.26-1-110 | Прокладки из терморасширенного графита для обслуживания фильтра сетчатого чугунного фланцевого диаметром 65 мм | шт. | 2 | 10 | 10 |  |  |  | 414.94 | 414.94 | 0 | 0 | 0 | 0 | 0 | 0 | 0 | 0 | 0 |  | 1470492014 | 207.47 | 207.47 | 0 | 0 | 0 | 0 | 0 | 0 | 0 | 207.47 | 207.47 | 0 | 0 | 0 | 0 | 0 | 0 | 0 | 70 | 10 | 1 | 1 |  |  | 1 | 1 | 1 | 1 |  |  |  |  | 3 | 4 | СН-2012.21 Выпуск № 5 (в текущих ценах по состоянию на 01.10.2025 г.). 21.26-1-110 |  |  | 0 | 0 |  | 0 | 1 | 0 | 1 | 1 | 1 | 1 | 1 | 1 |  | 70 | 10 |  |  |  | 0 | 0 | 0 | [5 empty] | 0 |  | 0 | 414.94 | 207.47 | 0 | 0 | 0 | 0 | 0 | 0 | 0 | 0 | 0 | [13 empty] | 0 | 0 | 1 | 1 |  |  |  | 16987630 | шт. | шт. | 1 | [6 empty] | 1441815344 | 1 | СН-2012 | 0 |  | 4 | 0 | Подрядные работы, гл. 1-5,7 | работа |  |  |  | 0 | 207.47 | 207.47 | 0 | 0 | 0 | 0 | 0 | [18 empty] | 0 | 0 | 0 |  |  |  |  | 70 | 10 |  |  |  |  | 0 |  | -1876481285 | 2 | 1 | -2 | 0 | 0 | 0 | 414.94 | 0 | 0 | 414.94 |  | 0 | 3 | 0 |  | 0 | 1 | 0 | 0 | 0 | 0 |  | 0
17 | 1 |  | 408 | 129 | 1.23-2103-39-3/1 | Техническое обслуживание счетчиков холодной и горячей воды условным диаметром 50-80 мм. /Счетчик холодной воды ВСХНд-25 | шт. | 1 | 0 | 1 |  |  |  | 1703.65 | 0.27 | 0 | 0 | 1703.38 | 0 | 3.03 | 0 | 0 | 1192.37 | 170.34 |  | 1470492014 | 1703.65 | 0.27 | 0 | 0 | 1703.38 | 0 | 3.03 | 0 | 0 | 1703.65 | 0.27 | 0 | 0 | 1703.38 | 0 | 3.03 | 0 | 0 | 70 | 10 | 1 | 1 |  |  | 1 | 1 | 1 | 1 |  |  |  |  | 0 | 4 | СН-2012.1 Выпуск № 5 (в текущих ценах по состоянию на 01.10.2025 г.). 1.23-2103-39-3/1 |  |  | 0 | 0 |  | 0 | 1 | 0 | 1 | 1 | 1 | 1 | 1 | 1 |  | 70 | 10 |  |  |  | 0 | 0 | 0 | [5 empty] | 0 |  | 0 | 1703.65 | 0.27 | 0 | 0 | 1703.38 | 0 | 3.03 | 0 | 0 | 1192.366 | 170.338 | [13 empty] | 0 | 0 | 1 | 1 |  |  |  | 16987630 | шт. | шт. | 1 | [6 empty] | 1441815344 | 1 | СН-2012 | 0 |  | 4 | 0 | Подрядные работы, гл. 1-5,7 | работа |  |  |  | 0 | 1703.65 | 0.27 | 0 | 0 | 1703.38 | 3.03 | 0 | 0 | [17 empty] | 0 | 0 | 0 |  |  |  |  | 70 | 10 |  |  |  |  | 0 |  | 547092500 | 2 | 1 | -2 | 0 | 0 | 0 | 3066.36 | 0 | 0 | 3066.36 |  | 0 | 3 | 0 |  | 0 | 1 | 0 | 0 | 0 | 0 |  | 0
17 | 1 |  | 411 |  | 1.24-2503-4-18/1 | Техническое обслуживание циркуляционных насосов систем отопления с тепловыми насосами - ежемесячное /Насос циркуляционный (G=0,08 мЗ/ч Н=9,16 м.В.ст) NMT SAN MINI 25/100-180, Ду 1", 1x230 В, 50 Вт, корпус бронза, IMP | шт. | 2 | 0 | 2 |  |  |  | 3924.72 | 5.04 | 1563.6 | 991.44 | 2356.08 | 0 | 3.36 | 0 | 0 | 1649.26 | 235.61 |  | -1 | 1962.36 | 2.52 | 781.8 | 495.72 | 1178.04 | 0 | 1.68 | 0 | 0 | 490.59 | 0.63 | 195.45 | 123.93 | 294.51 | 0 | 0.42 | 0 | 0 | 70 | 10 | 1 | 1 |  |  | 1 | 1 | 1 | 1 |  |  |  |  | 0 | 4 | СН-2012.1 Выпуск № 5 (в текущих ценах по состоянию на 01.10.2025 г.). 1.24-2503-4-18/1 |  |  | 0 | 0 |  | 0 | 1 | 0 | 1 | 1 | 1 | 1 | 1 | 1 |  | 70 | 10 |  |  |  | 0 | 0 | 0 | [5 empty] | 0 |  | 0 | 3924.72 | 2.52 | 781.8 | 495.72 | 1178.04 | 0 | 1.68 | 0 | 0 | 1649.256 | 235.608 |  |  |  | )*4 | )*4 | )*4 | )*4 |  | )*4 | )*4 |  |  |  | 0 | 0 | 1 | 1 |  |  |  | 16987630 | шт. | шт. | 1 | [6 empty] | 1441815344 | 1 | СН-2012 | 0 |  | 4 | 0 | Подрядные работы, гл. 1-5,7 | работа |  |  |  | 1311744 | 490.59 | 0.63 | 195.45 | 123.93 | 294.51 | 0.42 | 0 | 0 | [17 empty] | 0 | 0 | 0 |  |  |  |  | 70 | 10 |  |  |  |  | 0 |  | -1034702681 | 2 | 1 | -2 | 0 | 1070.76 | 0 | 6880.35 | 0 | 0 | 6880.35 |  | 0 | 3 | 0 |  | 0 | 1 | 0 | 0 | 0 | 0 |  | 0
17 | 1 |  | 414 | 130 | 1.23-2303-7-2/1 | Техническое обслуживание реле давления, напора, тяги /Реле перепада давления РРД-102 | шт. | 1 | 0 | 1 |  |  |  | 288.81 | 19.14 | 0 | 0 | 269.67 | 0 | 0.38 | 0 | 0 | 188.77 | 26.97 |  | 1470492014 | 288.81 | 19.14 | 0 | 0 | 269.67 | 0 | 0.38 | 0 | 0 | 288.81 | 19.14 | 0 | 0 | 269.67 | 0 | 0.38 | 0 | 0 | 70 | 10 | 1 | 1 |  |  | 1 | 1 | 1 | 1 |  |  |  |  | 0 | 4 | СН-2012.1 Выпуск № 5 (в текущих ценах по состоянию на 01.10.2025 г.). 1.23-2303-7-2/1 |  |  | 0 | 0 |  | 0 | 1 | 0 | 1 | 1 | 1 | 1 | 1 | 1 |  | 70 | 10 |  |  |  | 0 | 0 | 0 | [5 empty] | 0 |  | 0 | 288.81 | 19.14 | 0 | 0 | 269.67 | 0 | 0.38 | 0 | 0 | 188.769 | 26.967 | [13 empty] | 0 | 0 | 1 | 1 |  |  |  | 16987630 | шт. | шт. | 1 | [6 empty] | 1441815344 | 1 | СН-2012 | 0 |  | 4 | 0 | Подрядные работы, гл. 1-5,7 | работа |  |  |  | 0 | 288.81 | 19.14 | 0 | 0 | 269.67 | 0.38 | 0 | 0 | [17 empty] | 0 | 0 | 0 |  |  |  |  | 70 | 10 |  |  |  |  | 0 |  | -352547625 | 2 | 1 | -2 | 0 | 0 | 0 | 504.55 | 0 | 0 | 504.55 |  | 0 | 3 | 0 |  | 0 | 1 | 0 | 0 | 0 | 0 |  | 0
17 | 1 |  | 417 | 131 | 1.23-2303-7-2/1 | Техническое обслуживание реле давления, напора, тяги /Реле перепада давления РРД-102 /Реле сухого хода Реле дабления РД-2Р - 0,8 МПА модель 35 , G 1/4" (настрибаемый дифференциал: 0,07...0,4 МПА, -10...+110 С) | шт. | 1 | 0 | 1 |  |  |  | 288.81 | 19.14 | 0 | 0 | 269.67 | 0 | 0.38 | 0 | 0 | 188.77 | 26.97 |  | 1470492014 | 288.81 | 19.14 | 0 | 0 | 269.67 | 0 | 0.38 | 0 | 0 | 288.81 | 19.14 | 0 | 0 | 269.67 | 0 | 0.38 | 0 | 0 | 70 | 10 | 1 | 1 |  |  | 1 | 1 | 1 | 1 |  |  |  |  | 0 | 4 | СН-2012.1 Выпуск № 5 (в текущих ценах по состоянию на 01.10.2025 г.). 1.23-2303-7-2/1 |  |  | 0 | 0 |  | 0 | 1 | 0 | 1 | 1 | 1 | 1 | 1 | 1 |  | 70 | 10 |  |  |  | 0 | 0 | 0 | [5 empty] | 0 |  | 0 | 288.81 | 19.14 | 0 | 0 | 269.67 | 0 | 0.38 | 0 | 0 | 188.769 | 26.967 | [13 empty] | 0 | 0 | 1 | 1 |  |  |  | 16987630 | шт. | шт. | 1 | [6 empty] | 1441815344 | 1 | СН-2012 | 0 |  | 4 | 0 | Подрядные работы, гл. 1-5,7 | работа |  |  |  | 0 | 288.81 | 19.14 | 0 | 0 | 269.67 | 0.38 | 0 | 0 | [17 empty] | 0 | 0 | 0 |  |  |  |  | 70 | 10 |  |  |  |  | 0 |  | -1728831377 | 2 | 1 | -2 | 0 | 0 | 0 | 504.55 | 0 | 0 | 504.55 |  | 0 | 3 | 0 |  | 0 | 1 | 0 | 0 | 0 | 0 |  | 0
17 | 1 |  | 419 | 132 | 1.15-2203-9-1/1 | Техническое обслуживание клапанов обратных фланцевых диаметром 50 мм / прим. Обратный клапан латунный Тип.10.305. NY, Ду 025,Ру16, Тмах=90гр„ Внутр, резьба | шт. | 3 | 0 | 3 |  |  |  | 237.03 | 0.93 | 0 | 0 | 236.1 | 0 | 0.42 | 0 | 0 | 165.27 | 23.61 |  | 1470492014 | 79.01 | 0.31 | 0 | 0 | 78.7 | 0 | 0.14 | 0 | 0 | 79.01 | 0.31 | 0 | 0 | 78.7 | 0 | 0.14 | 0 | 0 | 70 | 10 | 1 | 1 |  |  | 1 | 1 | 1 | 1 |  |  |  |  | 0 | 4 | СН-2012.1 Выпуск № 5 (в текущих ценах по состоянию на 01.10.2025 г.). 1.15-2203-9-1/1 |  |  | 0 | 0 |  | 0 | 1 | 0 | 1 | 1 | 1 | 1 | 1 | 1 |  | 70 | 10 |  |  |  | 0 | 0 | 0 | [5 empty] | 0 |  | 0 | 237.03 | 0.31 | 0 | 0 | 78.7 | 0 | 0.14 | 0 | 0 | 165.27 | 23.61 | [13 empty] | 0 | 0 | 1 | 1 |  |  |  | 16987630 | шт. | шт. | 1 | [6 empty] | 1441815344 | 1 | СН-2012 | 0 |  | 4 | 0 | Подрядные работы, гл. 1-5,7 | работа |  |  |  | 0 | 79.01 | 0.31 | 0 | 0 | 78.7 | 0.14 | 0 | 0 | [17 empty] | 0 | 0 | 0 |  |  |  |  | 70 | 10 |  |  |  |  | 0 |  | -802354381 | 2 | 1 | -2 | 0 | 0 | 0 | 425.91 | 0 | 0 | 425.91 |  | 0 | 3 | 0 |  | 0 | 1 | 0 | 0 | 0 | 0 |  | 0
17 | 1 |  | 422 | 133 | 1.23-2103-18-1/1 | Техническое обслуживание термометра биметаллического, дилатометрического /Термометр БТ-41.211, диапазон 0...+ 120°С, ф80мм, шток 46 мм, с латунной гильзой до 100 Атм, , G1/2 | шт. | 4 | 0 | 4 |  |  |  | 956.52 | 76.56 | 0 | 0 | 879.96 | 0 | 1.24 | 0 | 0 | 615.97 | 88 |  | 1470492014 | 239.13 | 19.14 | 0 | 0 | 219.99 | 0 | 0.31 | 0 | 0 | 239.13 | 19.14 | 0 | 0 | 219.99 | 0 | 0.31 | 0 | 0 | 70 | 10 | 1 | 1 |  |  | 1 | 1 | 1 | 1 |  |  |  |  | 0 | 4 | СН-2012.1 Выпуск № 5 (в текущих ценах по состоянию на 01.10.2025 г.). 1.23-2103-18-1/1 |  |  | 0 | 0 |  | 0 | 1 | 0 | 1 | 1 | 1 | 1 | 1 | 1 |  | 70 | 10 |  |  |  | 0 | 0 | 0 | [5 empty] | 0 |  | 0 | 956.52 | 19.14 | 0 | 0 | 219.99 | 0 | 0.31 | 0 | 0 | 615.972 | 87.996 | [13 empty] | 0 | 0 | 1 | 1 |  |  |  | 16987630 | шт. | шт. | 1 | [6 empty] | 1441815344 | 1 | СН-2012 | 0 |  | 4 | 0 | Подрядные работы, гл. 1-5,7 | работа |  |  |  | 0 | 239.13 | 19.14 | 0 | 0 | 219.99 | 0.31 | 0 | 0 | [17 empty] | 0 | 0 | 0 |  |  |  |  | 70 | 10 |  |  |  |  | 0 |  | -1450145545 | 2 | 1 | -2 | 0 | 0 | 0 | 1660.49 | 0 | 0 | 1660.49 |  | 0 | 3 | 0 |  | 0 | 1 | 0 | 0 | 0 | 0 |  | 0
17 | 1 |  | 426 | 134 | 1.23-2303-6-1/1 | Техническое обслуживание термопреобразователя сопротивления с унифицированным выходным сигналом / Термометр сопротивления ДТС075-РТ1000.В3.60.С1/2 | шт. | 1 | 0 | 1 |  |  |  | 353.78 | 20.24 | 0 | 0 | 333.54 | 0 | 0.47 | 0 | 0 | 233.48 | 33.35 |  | 1470492014 | 353.78 | 20.24 | 0 | 0 | 333.54 | 0 | 0.47 | 0 | 0 | 353.78 | 20.24 | 0 | 0 | 333.54 | 0 | 0.47 | 0 | 0 | 70 | 10 | 1 | 1 |  |  | 1 | 1 | 1 | 1 |  |  |  |  | 0 | 4 | СН-2012.1 Выпуск № 5 (в текущих ценах по состоянию на 01.10.2025 г.). 1.23-2303-6-1/1 |  |  | 0 | 0 |  | 0 | 1 | 0 | 1 | 1 | 1 | 1 | 1 | 1 |  | 70 | 10 |  |  |  | 0 | 0 | 0 | [5 empty] | 0 |  | 0 | 353.78 | 20.24 | 0 | 0 | 333.54 | 0 | 0.47 | 0 | 0 | 233.478 | 33.354 | [13 empty] | 0 | 0 | 1 | 1 |  |  |  | 16987630 | шт. | шт. | 1 | [6 empty] | 1441815344 | 1 | СН-2012 | 0 |  | 4 | 0 | Подрядные работы, гл. 1-5,7 | работа |  |  |  | 0 | 353.78 | 20.24 | 0 | 0 | 333.54 | 0.47 | 0 | 0 | [17 empty] | 0 | 0 | 0 |  |  |  |  | 70 | 10 |  |  |  |  | 0 |  | -1910155177 | 2 | 1 | -2 | 0 | 0 | 0 | 620.61 | 0 | 0 | 620.61 |  | 0 | 3 | 0 |  | 0 | 1 | 0 | 0 | 0 | 0 |  | 0
17 | 1 |  | 427 |  | 1.23-2103-7-1/1 | Техническое обслуживание приборов для измерения и регулирования давления и разряжения, манометры, тип: ЭКМ-1, ЭКМ-2 показывающие электроконтактные и аналоги / Манометр ТМ-510, шкала 0...1 МПа, кл. тонн. 1.5, 150 град С, радиальный, G1/2 | шт. | 11 | 0 | 11 |  |  |  | 7947.06 | 0 | 0 | 0 | 7947.06 | 0 | 12.87 | 0 | 0 | 5562.94 | 794.71 |  | -1 | 722.46 | 0 | 0 | 0 | 722.46 | 0 | 1.17 | 0 | 0 | 722.46 | 0 | 0 | 0 | 722.46 | 0 | 1.17 | 0 | 0 | 70 | 10 | 1 | 1 |  |  | 1 | 1 | 1 | 1 |  |  |  |  | 0 | 4 | СН-2012.1 Выпуск № 5 (в текущих ценах по состоянию на 01.10.2025 г.). 1.23-2103-7-1/1 |  |  | 0 | 0 |  | 0 | 1 | 0 | 1 | 1 | 1 | 1 | 1 | 1 |  | 70 | 10 |  |  |  | 0 | 0 | 0 | [5 empty] | 0 |  | 0 | 7947.06 | 0 | 0 | 0 | 722.46 | 0 | 1.17 | 0 | 0 | 5562.942 | 794.706 | [13 empty] | 0 | 0 | 1 | 1 |  |  |  | 16987630 | шт. | шт. | 1 | [6 empty] | 1441815344 | 1 | СН-2012 | 0 |  | 4 | 0 | Подрядные работы, гл. 1-5,7 | работа |  |  |  | 1024 | 722.46 | 0 | 0 | 0 | 722.46 | 1.17 | 0 | 0 | [17 empty] | 0 | 0 | 0 |  |  |  |  | 70 | 10 |  |  |  |  | 0 |  | -1866435821 | 2 | 1 | -2 | 0 | 0 | 0 | 14304.71 | 0 | 0 | 14304.71 |  | 0 | 3 | 0 |  | 0 | 1 | 0 | 0 | 0 | 0 |  | 0
18 | 1 |  |  |  | Цена поставщика | Поверка манометров | шт. | 11 | 1 | 13 |  |  |  | 1980 | 1980 | 0 | 0 | 0 | 0 | 0 | 0 | 0 | 0 | 0 |  | -1 | 180 | 180 | 0 | 0 | 0 | 0 | 0 | 0 | 0 | 180 | 180 | 0 | 0 | 0 | 0 | 0 | 0 | 0 | 70 | 10 | 1 | 1 |  |  | 1 | 1 | 1 | 1 |  |  |  |  | 3 | 4 |  |  |  | 0 | 0 |  | 0 | 1 | 0 | 1 | 1 | 1 | 1 | 1 | 1 |  | 70 | 10 |  |  |  | 0 | 0 | 0 | [5 empty] | 0 |  | 0 | 1980 | 180 | 0 | 0 | 0 | 0 | 0 | 0 | 0 | 0 | 0 | [13 empty] | 0 | 0 | 1 | 1 |  |  |  | 16987630 | шт. | шт. | 1 | [6 empty] | 1441815344 | 1 | СН-2012 | 0 |  | 4 | 0 | Подрядные работы, гл. 1-5,7 | работа |  |  |  | 1024 | 180 | 180 | 0 | 0 | 0 | 0 | 0 | [18 empty] | 0 | 0 | 0 |  |  |  |  | 70 | 10 |  |  |  |  | 0 |  | -1463382402 | 2 | 0 | -2 | 0 | 0 | 0 | 1980 | 0 | 0 | 1980 |  | 0 | 0 | 0 |  | 0 | 1 | 0 | 0 | 0 | 0 |  | 0
17 | 1 |  | 429 |  | 1.17-2103-16-1/1 | Техническое обслуживание крана трехходового шарового под манометр / Кран пробкобый под манометр MV25-015 Ру16 Тмах=200оС | 10 шт. | 1.1 | 0 | 1.1 |  |  |  | 611.65 | 0.34 | 0 | 0 | 611.31 | 0 | 0.99 | 0 | 0 | 427.92 | 61.13 |  | -1 | 556.05 | 0.31 | 0 | 0 | 555.74 | 0 | 0.9 | 0 | 0 | 556.05 | 0.31 | 0 | 0 | 555.74 | 0 | 0.9 | 0 | 0 | 70 | 10 | 1 | 1 |  |  | 1 | 1 | 1 | 1 |  |  |  |  | 0 | 4 | СН-2012.1 Выпуск № 5 (в текущих ценах по состоянию на 01.10.2025 г.). 1.17-2103-16-1/1 |  |  | 0 | 0 |  | 0 | 1 | 0 | 1 | 1 | 1 | 1 | 1 | 1 |  | 70 | 10 |  |  |  | 0 | 0 | 0 | [5 empty] | 0 |  | 0 | 611.65 | 0.31 | 0 | 0 | 555.74 | 0 | 0.9 | 0 | 0 | 427.917 | 61.131 | [13 empty] | 0 | 0 | 1 | 1 |  |  |  | 16987630 | 10 шт. | 10 шт. | 10 | [6 empty] | 1441815344 | 1 | СН-2012 | 0 |  | 4 | 0 | Подрядные работы, гл. 1-5,7 | работа |  |  |  | 1024 | 556.05 | 0.31 | 0 | 0 | 555.74 | 0.9 | 0 | 0 | [17 empty] | 0 | 0 | 0 |  |  |  |  | 70 | 10 |  |  |  |  | 0 |  | 429580069 | 2 | 1 | -2 | 0 | 0 | 0 | 1100.7 | 0 | 0 | 1100.7 |  | 0 | 3 | 0 |  | 0 | 1 | 0 | 0 | 0 | 0 |  | 0
17 | 1 |  | 431 | 135 | 1.17-2103-14-1/1 | Техническое обслуживание мембранного расширительного бака объемом 100 л / Расширительный бак Гранлевел тип НМ 425 / 1,5 -6 | шт. | 1 | 0 | 1 |  |  |  | 358.77 | 0.63 | 0 | 0 | 358.14 | 0 | 0.58 | 0 | 0 | 250.7 | 35.81 |  | 1470492014 | 358.77 | 0.63 | 0 | 0 | 358.14 | 0 | 0.58 | 0 | 0 | 358.77 | 0.63 | 0 | 0 | 358.14 | 0 | 0.58 | 0 | 0 | 70 | 10 | 1 | 1 |  |  | 1 | 1 | 1 | 1 |  |  |  |  | 0 | 4 | СН-2012.1 Выпуск № 5 (в текущих ценах по состоянию на 01.10.2025 г.). 1.17-2103-14-1/1 |  |  | 0 | 0 |  | 0 | 1 | 0 | 1 | 1 | 1 | 1 | 1 | 1 |  | 70 | 10 |  |  |  | 0 | 0 | 0 | [5 empty] | 0 |  | 0 | 358.77 | 0.63 | 0 | 0 | 358.14 | 0 | 0.58 | 0 | 0 | 250.698 | 35.814 | [13 empty] | 0 | 0 | 1 | 1 |  |  |  | 16987630 | шт. | шт. | 1 | [6 empty] | 1441815344 | 1 | СН-2012 | 0 |  | 4 | 0 | Подрядные работы, гл. 1-5,7 | работа |  |  |  | 0 | 358.77 | 0.63 | 0 | 0 | 358.14 | 0.58 | 0 | 0 | [17 empty] | 0 | 0 | 0 |  |  |  |  | 70 | 10 |  |  |  |  | 0 |  | -845322931 | 2 | 1 | -2 | 0 | 0 | 0 | 645.28 | 0 | 0 | 645.28 |  | 0 | 3 | 0 |  | 0 | 1 | 0 | 0 | 0 | 0 |  | 0
17 | 1 |  | 432 | 136 | 1.15-2203-7-1/1 | Техническое обслуживание крана шарового латунного никелированного диаметром до 25 мм / Кран шаровой латунный 03_Тип 34.501.(Chicago).,Ду015, Ру25,Траб=95,Тмах=110 гр.,Внутр.р-5а, рукоятка обычная | 10 шт. | 0.1 | 0 | 0.1 |  |  |  | 27.79 | 0 | 0 | 0 | 27.79 | 0 | 0.045 | 0 | 0 | 19.45 | 2.78 |  | 1470492014 | 277.87 | 0 | 0 | 0 | 277.87 | 0 | 0.45 | 0 | 0 | 277.87 | 0 | 0 | 0 | 277.87 | 0 | 0.45 | 0 | 0 | 70 | 10 | 1 | 1 |  |  | 1 | 1 | 1 | 1 |  |  |  |  | 0 | 4 | СН-2012.1 Выпуск № 5 (в текущих ценах по состоянию на 01.10.2025 г.). 1.15-2203-7-1/1 |  |  | 0 | 0 |  | 0 | 1 | 0 | 1 | 1 | 1 | 1 | 1 | 1 |  | 70 | 10 |  |  |  | 0 | 0 | 0 | [5 empty] | 0 |  | 0 | 27.79 | 0 | 0 | 0 | 277.87 | 0 | 0.45 | 0 | 0 | 19.453 | 2.779 | [13 empty] | 0 | 0 | 1 | 1 |  |  |  | 16987630 | 10 шт. | 10 шт. | 10 | [6 empty] | 1441815344 | 1 | СН-2012 | 0 |  | 4 | 0 | Подрядные работы, гл. 1-5,7 | работа |  |  |  | 0 | 277.87 | 0 | 0 | 0 | 277.87 | 0.45 | 0 | 0 | [17 empty] | 0 | 0 | 0 |  |  |  |  | 70 | 10 |  |  |  |  | 0 |  | 1925511000 | 2 | 1 | -2 | 0 | 0 | 0 | 50.02 | 0 | 0 | 50.02 |  | 0 | 3 | 0 |  | 0 | 1 | 0 | 0 | 0 | 0 |  | 0
17 | 1 |  | 435 | 137 | 1.23-2103-27-1/1 | Техническое обслуживание преобразователя давления МТ100 и аналогов/Датчик давления ПД100-ДИ1,0-181-0,5 | 10 шт. | 0.2 | 0 | 0.2 |  |  |  | 1777.63 | 3.48 | 0 | 0 | 1774.15 | 0 | 2.5 | 0 | 0 | 1241.91 | 177.42 |  | 1470492014 | 8888.14 | 17.39 | 0 | 0 | 8870.75 | 0 | 12.5 | 0 | 0 | 8888.14 | 17.39 | 0 | 0 | 8870.75 | 0 | 12.5 | 0 | 0 | 70 | 10 | 1 | 1 |  |  | 1 | 1 | 1 | 1 |  |  |  |  | 0 | 4 | СН-2012.1 Выпуск № 5 (в текущих ценах по состоянию на 01.10.2025 г.). 1.23-2103-27-1/1 |  |  | 0 | 0 |  | 0 | 1 | 0 | 1 | 1 | 1 | 1 | 1 | 1 |  | 70 | 10 |  |  |  | 0 | 0 | 0 | [5 empty] | 0 |  | 0 | 1777.63 | 17.39 | 0 | 0 | 8870.75 | 0 | 12.5 | 0 | 0 | 1241.905 | 177.415 | [13 empty] | 0 | 0 | 1 | 1 |  |  |  | 16987630 | 10 шт. | 10 шт. | 10 | [6 empty] | 1441815344 | 1 | СН-2012 | 0 |  | 4 | 0 | Подрядные работы, гл. 1-5,7 | работа |  |  |  | 0 | 8888.14 | 17.39 | 0 | 0 | 8870.75 | 12.5 | 0 | 0 | [17 empty] | 0 | 0 | 0 |  |  |  |  | 70 | 10 |  |  |  |  | 0 |  | -313960492 | 2 | 1 | -2 | 0 | 0 | 0 | 3196.96 | 0 | 0 | 3196.96 |  | 0 | 3 | 0 |  | 0 | 1 | 0 | 0 | 0 | 0 |  | 0
17 | 1 |  | 438 | 138 | 1.23-2103-18-1/1 | Техническое обслуживание термометра биметаллического, дилатометрического /Термометр БТ-41.211, Зиапазон 0...+ 120°С, ф80мм, шток 64 мм, с латунной гильзой Зо 100 Атм, , G1/2 | шт. | 2 | 0 | 2 |  |  |  | 478.26 | 38.28 | 0 | 0 | 439.98 | 0 | 0.62 | 0 | 0 | 307.99 | 44 |  | 1470492014 | 239.13 | 19.14 | 0 | 0 | 219.99 | 0 | 0.31 | 0 | 0 | 239.13 | 19.14 | 0 | 0 | 219.99 | 0 | 0.31 | 0 | 0 | 70 | 10 | 1 | 1 |  |  | 1 | 1 | 1 | 1 |  |  |  |  | 0 | 4 | СН-2012.1 Выпуск № 5 (в текущих ценах по состоянию на 01.10.2025 г.). 1.23-2103-18-1/1 |  |  | 0 | 0 |  | 0 | 1 | 0 | 1 | 1 | 1 | 1 | 1 | 1 |  | 70 | 10 |  |  |  | 0 | 0 | 0 | [5 empty] | 0 |  | 0 | 478.26 | 19.14 | 0 | 0 | 219.99 | 0 | 0.31 | 0 | 0 | 307.986 | 43.998 | [13 empty] | 0 | 0 | 1 | 1 |  |  |  | 16987630 | шт. | шт. | 1 | [6 empty] | 1441815344 | 1 | СН-2012 | 0 |  | 4 | 0 | Подрядные работы, гл. 1-5,7 | работа |  |  |  | 0 | 239.13 | 19.14 | 0 | 0 | 219.99 | 0.31 | 0 | 0 | [17 empty] | 0 | 0 | 0 |  |  |  |  | 70 | 10 |  |  |  |  | 0 |  | 1619468641 | 2 | 1 | -2 | 0 | 0 | 0 | 830.25 | 0 | 0 | 830.25 |  | 0 | 3 | 0 |  | 0 | 1 | 0 | 0 | 0 | 0 |  | 0
17 | 1 |  | 440 | 139 | 1.17-2103-14-1/1 | Техническое обслуживание мембранного расширительного бака объемом 100 л /Расширительные баки "Гранлевел" Тип НМ 425 / 3 - 10 | шт. | 2 | 0 | 2 |  |  |  | 717.54 | 1.26 | 0 | 0 | 716.28 | 0 | 1.16 | 0 | 0 | 501.4 | 71.63 |  | 1470492014 | 358.77 | 0.63 | 0 | 0 | 358.14 | 0 | 0.58 | 0 | 0 | 358.77 | 0.63 | 0 | 0 | 358.14 | 0 | 0.58 | 0 | 0 | 70 | 10 | 1 | 1 |  |  | 1 | 1 | 1 | 1 |  |  |  |  | 0 | 4 | СН-2012.1 Выпуск № 5 (в текущих ценах по состоянию на 01.10.2025 г.). 1.17-2103-14-1/1 |  |  | 0 | 0 |  | 0 | 1 | 0 | 1 | 1 | 1 | 1 | 1 | 1 |  | 70 | 10 |  |  |  | 0 | 0 | 0 | [5 empty] | 0 |  | 0 | 717.54 | 0.63 | 0 | 0 | 358.14 | 0 | 0.58 | 0 | 0 | 501.396 | 71.628 | [13 empty] | 0 | 0 | 1 | 1 |  |  |  | 16987630 | шт. | шт. | 1 | [6 empty] | 1441815344 | 1 | СН-2012 | 0 |  | 4 | 0 | Подрядные работы, гл. 1-5,7 | работа |  |  |  | 0 | 358.77 | 0.63 | 0 | 0 | 358.14 | 0.58 | 0 | 0 | [17 empty] | 0 | 0 | 0 |  |  |  |  | 70 | 10 |  |  |  |  | 0 |  | 898298322 | 2 | 1 | -2 | 0 | 0 | 0 | 1290.57 | 0 | 0 | 1290.57 |  | 0 | 3 | 0 |  | 0 | 1 | 0 | 0 | 0 | 0 |  | 0
17 | 1 |  | 441 | 140 | 1.23-2303-5-1/1 | Комплекс работ по техническому обслуживанию оборудования, автоматизированных систем и исполнительных механизмов, шкафы, пульты управления, автоматизированные рабочие места/ Шкаф питания и управления БИТП | шт. | 1 | 0 | 1 |  |  |  | 815.74 | 0 | 0 | 0 | 815.74 | 0 | 1.06 | 0 | 0 | 571.02 | 81.57 |  | 1470492014 | 815.74 | 0 | 0 | 0 | 815.74 | 0 | 1.06 | 0 | 0 | 815.74 | 0 | 0 | 0 | 815.74 | 0 | 1.06 | 0 | 0 | 70 | 10 | 1 | 1 |  |  | 1 | 1 | 1 | 1 |  |  |  |  | 0 | 4 | СН-2012.1 Выпуск № 5 (в текущих ценах по состоянию на 01.10.2025 г.). 1.23-2303-5-1/1 |  |  | 0 | 0 |  | 0 | 1 | 0 | 1 | 1 | 1 | 1 | 1 | 1 |  | 70 | 10 |  |  |  | 0 | 0 | 0 | [5 empty] | 0 |  | 0 | 815.74 | 0 | 0 | 0 | 815.74 | 0 | 1.06 | 0 | 0 | 571.018 | 81.574 | [13 empty] | 0 | 0 | 1 | 1 |  |  |  | 16987630 | шт. | шт. | 1 | [6 empty] | 1441815344 | 1 | СН-2012 | 0 |  | 4 | 0 | Подрядные работы, гл. 1-5,7 | работа |  |  |  | 0 | 815.74 | 0 | 0 | 0 | 815.74 | 1.06 | 0 | 0 | [17 empty] | 0 | 0 | 0 |  |  |  |  | 70 | 10 |  |  |  |  | 0 |  | -1713606669 | 2 | 1 | -2 | 0 | 0 | 0 | 1468.33 | 0 | 0 | 1468.33 |  | 0 | 3 | 0 |  | 0 | 1 | 0 | 0 | 0 | 0 |  | 0
17 | 1 |  | 442 | 141 | 1.23-2303-5-1/1 | Комплекс работ по техническому обслуживанию оборудования, автоматизированных систем и исполнительных механизмов, шкафы, пульты управления, автоматизированные рабочие места/ Шкаф учета тепла | шт. | 1 | 0 | 1 |  |  |  | 815.74 | 0 | 0 | 0 | 815.74 | 0 | 1.06 | 0 | 0 | 571.02 | 81.57 |  | 1470492014 | 815.74 | 0 | 0 | 0 | 815.74 | 0 | 1.06 | 0 | 0 | 815.74 | 0 | 0 | 0 | 815.74 | 0 | 1.06 | 0 | 0 | 70 | 10 | 1 | 1 |  |  | 1 | 1 | 1 | 1 |  |  |  |  | 0 | 4 | СН-2012.1 Выпуск № 5 (в текущих ценах по состоянию на 01.10.2025 г.). 1.23-2303-5-1/1 |  |  | 0 | 0 |  | 0 | 1 | 0 | 1 | 1 | 1 | 1 | 1 | 1 |  | 70 | 10 |  |  |  | 0 | 0 | 0 | [5 empty] | 0 |  | 0 | 815.74 | 0 | 0 | 0 | 815.74 | 0 | 1.06 | 0 | 0 | 571.018 | 81.574 | [13 empty] | 0 | 0 | 1 | 1 |  |  |  | 16987630 | шт. | шт. | 1 | [6 empty] | 1441815344 | 1 | СН-2012 | 0 |  | 4 | 0 | Подрядные работы, гл. 1-5,7 | работа |  |  |  | 0 | 815.74 | 0 | 0 | 0 | 815.74 | 1.06 | 0 | 0 | [17 empty] | 0 | 0 | 0 |  |  |  |  | 70 | 10 |  |  |  |  | 0 |  | -1760357330 | 2 | 1 | -2 | 0 | 0 | 0 | 1468.33 | 0 | 0 | 1468.33 |  | 0 | 3 | 0 |  | 0 | 1 | 0 | 0 | 0 | 0 |  | 0
17 | 1 |  | 444 | 142 | 1.23-2103-41-1/1 | Техническое обслуживание регулирующего клапана /Кран шаровый муфтовый Ду25 | шт. | 2 | 0 | 2 |  |  |  | 572.36 | 0 | 156.36 | 99.14 | 416 | 0 | 0.74 | 0 | 0 | 291.2 | 41.6 |  | 1470492014 | 286.18 | 0 | 78.18 | 49.57 | 208 | 0 | 0.37 | 0 | 0 | 286.18 | 0 | 78.18 | 49.57 | 208 | 0 | 0.37 | 0 | 0 | 70 | 10 | 1 | 1 |  |  | 1 | 1 | 1 | 1 |  |  |  |  | 0 | 4 | СН-2012.1 Выпуск № 5 (в текущих ценах по состоянию на 01.10.2025 г.). 1.23-2103-41-1/1 |  |  | 0 | 0 |  | 0 | 1 | 0 | 1 | 1 | 1 | 1 | 1 | 1 |  | 70 | 10 |  |  |  | 0 | 0 | 0 | [5 empty] | 0 |  | 0 | 572.36 | 0 | 78.18 | 49.57 | 208 | 0 | 0.37 | 0 | 0 | 291.2 | 41.6 | [13 empty] | 0 | 0 | 1 | 1 |  |  |  | 16987630 | шт. | шт. | 1 | [6 empty] | 1441815344 | 1 | СН-2012 | 0 |  | 4 | 0 | Подрядные работы, гл. 1-5,7 | работа |  |  |  | 0 | 286.18 | 0 | 78.18 | 49.57 | 208 | 0.37 | 0 | 0 | [17 empty] | 0 | 0 | 0 |  |  |  |  | 70 | 10 |  |  |  |  | 0 |  | -42908486 | 2 | 1 | -2 | 0 | 107.07 | 0 | 1012.23 | 0 | 0 | 1012.23 |  | 0 | 3 | 0 |  | 0 | 1 | 0 | 0 | 0 | 0 |  | 0
17 | 1 |  | 446 | 143 | 1.23-2103-41-1/1 | Техническое обслуживание регулирующего клапана /Кран шаровый муфтовый Ду15 | шт. | 12 | 0 | 12 |  |  |  | 3434.16 | 0 | 938.16 | 594.84 | 2496 | 0 | 4.44 | 0 | 0 | 1747.2 | 249.6 |  | 1470492014 | 286.18 | 0 | 78.18 | 49.57 | 208 | 0 | 0.37 | 0 | 0 | 286.18 | 0 | 78.18 | 49.57 | 208 | 0 | 0.37 | 0 | 0 | 70 | 10 | 1 | 1 |  |  | 1 | 1 | 1 | 1 |  |  |  |  | 0 | 4 | СН-2012.1 Выпуск № 5 (в текущих ценах по состоянию на 01.10.2025 г.). 1.23-2103-41-1/1 |  |  | 0 | 0 |  | 0 | 1 | 0 | 1 | 1 | 1 | 1 | 1 | 1 |  | 70 | 10 |  |  |  | 0 | 0 | 0 | [5 empty] | 0 |  | 0 | 3434.16 | 0 | 78.18 | 49.57 | 208 | 0 | 0.37 | 0 | 0 | 1747.2 | 249.6 | [13 empty] | 0 | 0 | 1 | 1 |  |  |  | 16987630 | шт. | шт. | 1 | [6 empty] | 1441815344 | 1 | СН-2012 | 0 |  | 4 | 0 | Подрядные работы, гл. 1-5,7 | работа |  |  |  | 0 | 286.18 | 0 | 78.18 | 49.57 | 208 | 0.37 | 0 | 0 | [17 empty] | 0 | 0 | 0 |  |  |  |  | 70 | 10 |  |  |  |  | 0 |  | -1244844811 | 2 | 1 | -2 | 0 | 642.43 | 0 | 6073.39 | 0 | 0 | 6073.39 |  | 0 | 3 | 0 |  | 0 | 1 | 0 | 0 | 0 | 0 |  | 0
17 | 1 |  | 448 |  | 1.17-2103-16-1/1 | Техническое обслуживание крана трехходового шарового под манометр/ Кран трехходовой, Ду15 | 10 шт. | 0.2 | 0 | 0.2 |  |  |  | 111.21 | 0.06 | 0 | 0 | 111.15 | 0 | 0.18 | 0 | 0 | 77.81 | 11.12 |  | -1 | 556.05 | 0.31 | 0 | 0 | 555.74 | 0 | 0.9 | 0 | 0 | 556.05 | 0.31 | 0 | 0 | 555.74 | 0 | 0.9 | 0 | 0 | 70 | 10 | 1 | 1 |  |  | 1 | 1 | 1 | 1 |  |  |  |  | 0 | 4 | СН-2012.1 Выпуск № 5 (в текущих ценах по состоянию на 01.10.2025 г.). 1.17-2103-16-1/1 |  |  | 0 | 0 |  | 0 | 1 | 0 | 1 | 1 | 1 | 1 | 1 | 1 |  | 70 | 10 |  |  |  | 0 | 0 | 0 | [5 empty] | 0 |  | 0 | 111.21 | 0.31 | 0 | 0 | 555.74 | 0 | 0.9 | 0 | 0 | 77.805 | 11.115 | [13 empty] | 0 | 0 | 1 | 1 |  |  |  | 16987630 | 10 шт. | 10 шт. | 10 | [6 empty] | 1441815344 | 1 | СН-2012 | 0 |  | 4 | 0 | Подрядные работы, гл. 1-5,7 | работа |  |  |  | 1024 | 556.05 | 0.31 | 0 | 0 | 555.74 | 0.9 | 0 | 0 | [17 empty] | 0 | 0 | 0 |  |  |  |  | 70 | 10 |  |  |  |  | 0 |  | -1992767870 | 2 | 1 | -2 | 0 | 0 | 0 | 200.14 | 0 | 0 | 200.14 |  | 0 | 3 | 0 |  | 0 | 1 | 0 | 0 | 0 | 0 |  | 0
17 | 1 |  | 450 | 144 | 1.17-2103-17-1/1 | Техническое обслуживание автоматического воздухоотводчика/Воздухоотводчик автоматический ГРАНРЕГ | 10 шт. | 0.2 | 0 | 0.2 |  |  |  | 187.85 | 0.13 | 0 | 0 | 187.72 | 0 | 0.304 | 0 | 0 | 131.4 | 18.77 |  | 1470492014 | 939.21 | 0.63 | 0 | 0 | 938.58 | 0 | 1.52 | 0 | 0 | 939.21 | 0.63 | 0 | 0 | 938.58 | 0 | 1.52 | 0 | 0 | 70 | 10 | 1 | 1 |  |  | 1 | 1 | 1 | 1 |  |  |  |  | 0 | 4 | СН-2012.1 Выпуск № 5 (в текущих ценах по состоянию на 01.10.2025 г.). 1.17-2103-17-1/1 |  |  | 0 | 0 |  | 0 | 1 | 0 | 1 | 1 | 1 | 1 | 1 | 1 |  | 70 | 10 |  |  |  | 0 | 0 | 0 | [5 empty] | 0 |  | 0 | 187.85 | 0.63 | 0 | 0 | 938.58 | 0 | 1.52 | 0 | 0 | 131.404 | 18.772 | [13 empty] | 0 | 0 | 1 | 1 |  |  |  | 16987630 | 10 шт. | 10 шт. | 10 | [6 empty] | 1441815344 | 1 | СН-2012 | 0 |  | 4 | 0 | Подрядные работы, гл. 1-5,7 | работа |  |  |  | 0 | 939.21 | 0.63 | 0 | 0 | 938.58 | 1.52 | 0 | 0 | [17 empty] | 0 | 0 | 0 |  |  |  |  | 70 | 10 |  |  |  |  | 0 |  | 115006034 | 2 | 1 | -2 | 0 | 0 | 0 | 338.02 | 0 | 0 | 338.02 |  | 0 | 3 | 0 |  | 0 | 1 | 0 | 0 | 0 | 0 |  | 0
17 | 1 |  | 451 |  | 1.23-2103-7-1/1 | Техническое обслуживание приборов для измерения и регулирования давления и разряжения, манометры, тип: ЭКМ-1, ЭКМ-2 показывающие электроконтактные и аналоги /Манометр 1/2" | шт. | 2 | 0 | 2 |  |  |  | 1444.92 | 0 | 0 | 0 | 1444.92 | 0 | 2.34 | 0 | 0 | 1011.44 | 144.49 |  | -1 | 722.46 | 0 | 0 | 0 | 722.46 | 0 | 1.17 | 0 | 0 | 722.46 | 0 | 0 | 0 | 722.46 | 0 | 1.17 | 0 | 0 | 70 | 10 | 1 | 1 |  |  | 1 | 1 | 1 | 1 |  |  |  |  | 0 | 4 | СН-2012.1 Выпуск № 5 (в текущих ценах по состоянию на 01.10.2025 г.). 1.23-2103-7-1/1 |  |  | 0 | 0 |  | 0 | 1 | 0 | 1 | 1 | 1 | 1 | 1 | 1 |  | 70 | 10 |  |  |  | 0 | 0 | 0 | [5 empty] | 0 |  | 0 | 1444.92 | 0 | 0 | 0 | 722.46 | 0 | 1.17 | 0 | 0 | 1011.444 | 144.492 | [13 empty] | 0 | 0 | 1 | 1 |  |  |  | 16987630 | шт. | шт. | 1 | [6 empty] | 1441815344 | 1 | СН-2012 | 0 |  | 4 | 0 | Подрядные работы, гл. 1-5,7 | работа |  |  |  | 1024 | 722.46 | 0 | 0 | 0 | 722.46 | 1.17 | 0 | 0 | [17 empty] | 0 | 0 | 0 |  |  |  |  | 70 | 10 |  |  |  |  | 0 |  | -575316435 | 2 | 1 | -2 | 0 | 0 | 0 | 2600.85 | 0 | 0 | 2600.85 |  | 0 | 3 | 0 |  | 0 | 1 | 0 | 0 | 0 | 0 |  | 0
18 | 1 |  |  |  | Цена поставщика | Поверка манометров | шт. | 2 | 1 | 13 |  |  |  | 360 | 360 | 0 | 0 | 0 | 0 | 0 | 0 | 0 | 0 | 0 |  | -1 | 180 | 180 | 0 | 0 | 0 | 0 | 0 | 0 | 0 | 180 | 180 | 0 | 0 | 0 | 0 | 0 | 0 | 0 | 70 | 10 | 1 | 1 |  |  | 1 | 1 | 1 | 1 |  |  |  |  | 3 | 4 |  |  |  | 0 | 0 |  | 0 | 1 | 0 | 1 | 1 | 1 | 1 | 1 | 1 |  | 70 | 10 |  |  |  | 0 | 0 | 0 | [5 empty] | 0 |  | 0 | 360 | 180 | 0 | 0 | 0 | 0 | 0 | 0 | 0 | 0 | 0 | [13 empty] | 0 | 0 | 1 | 1 |  |  |  | 16987630 | шт. | шт. | 1 | [6 empty] | 1441815344 | 1 | СН-2012 | 0 |  | 4 | 0 | Подрядные работы, гл. 1-5,7 | работа |  |  |  | 1024 | 180 | 180 | 0 | 0 | 0 | 0 | 0 | [18 empty] | 0 | 0 | 0 |  |  |  |  | 70 | 10 |  |  |  |  | 0 |  | -1463382402 | 2 | 0 | -2 | 0 | 0 | 0 | 360 | 0 | 0 | 360 |  | 0 | 0 | 0 |  | 0 | 1 | 0 | 0 | 0 | 0 |  | 0
17 | 1 |  | 452 |  | 1.15-2101-1-1/1 | Осмотр магистральных неизолированных внутренних трубопроводов диаметром до 100 мм | 100 м | 0.033 | 0 | 0.033 |  |  |  | 66.79 | 0 | 0 | 0 | 66.79 | 0 | 0.1188 | 0 | 0 | 46.75 | 6.68 |  | -1 | 2023.8 | 0 | 0 | 0 | 2023.8 | 0 | 3.6 | 0 | 0 | 505.95 | 0 | 0 | 0 | 505.95 | 0 | 0.9 | 0 | 0 | 70 | 10 | 1 | 1 |  |  | 1 | 1 | 1 | 1 |  |  |  |  | 0 | 4 | СН-2012.1 Выпуск № 5 (в текущих ценах по состоянию на 01.10.2025 г.). 1.15-2101-1-1/1 |  |  | 0 | 0 |  | 0 | 1 | 0 | 1 | 1 | 1 | 1 | 1 | 1 |  | 70 | 10 |  |  |  | 0 | 0 | 0 | [5 empty] | 0 |  | 0 | 66.79 | 0 | 0 | 0 | 2023.8 | 0 | 3.6 | 0 | 0 | 46.753 | 6.679 |  |  |  | )*4 | )*4 | )*4 | )*4 |  | )*4 | )*4 |  |  |  | 0 | 0 | 1 | 1 |  |  |  | 1003 | 100 м | 100 м | 100 | [6 empty] | 1441815344 | 1 | СН-2012 | 0 |  | 4 | 0 | Подрядные работы, гл. 1-5,7 | работа |  |  |  | 1024 | 505.95 | 0 | 0 | 0 | 505.95 | 0.9 | 0 | 0 | [17 empty] | 0 | 0 | 0 |  |  |  |  | 70 | 10 |  |  |  |  | 0 |  | -341239612 | 2 | 1 | -2 | 0 | 0 | 0 | 120.22 | 0 | 0 | 120.22 |  | 0 | 3 | 0 |  | 0 | 1 | 0 | 0 | 0 | 0 |  | 0
17 | 1 |  | 453 |  | 1.15-2101-3-1/1 | Осмотр магистральных неизолированных внутренних трубопроводов диаметром до 100 мм, расположенных за подвесными потолками, с лестниц | 100 м | 0.099 | 0 | 0.099 |  |  |  | 1077.48 | 0 | 0 | 0 | 1077.48 | 0 | 1.9166 | 0 | 0 | 754.24 | 107.75 |  | -1 | 10883.64 | 0 | 0 | 0 | 10883.64 | 0 | 19.36 | 0 | 0 | 2720.91 | 0 | 0 | 0 | 2720.91 | 0 | 4.84 | 0 | 0 | 70 | 10 | 1 | 1 |  |  | 1 | 1 | 1 | 1 |  |  |  |  | 0 | 4 | СН-2012.1 Выпуск № 5 (в текущих ценах по состоянию на 01.10.2025 г.). 1.15-2101-3-1/1 |  |  | 0 | 0 |  | 0 | 1 | 0 | 1 | 1 | 1 | 1 | 1 | 1 |  | 70 | 10 |  |  |  | 0 | 0 | 0 | [5 empty] | 0 |  | 0 | 1077.48 | 0 | 0 | 0 | 10883.64 | 0 | 19.36 | 0 | 0 | 754.236 | 107.748 |  |  |  | )*4 | )*4 | )*4 | )*4 |  | )*4 | )*4 |  |  |  | 0 | 0 | 1 | 1 |  |  |  | 1003 | 100 м | 100 м | 100 | [6 empty] | 1441815344 | 1 | СН-2012 | 0 |  | 4 | 0 | Подрядные работы, гл. 1-5,7 | работа |  |  |  | 1024 | 2720.91 | 0 | 0 | 0 | 2720.91 | 4.84 | 0 | 0 | [17 empty] | 0 | 0 | 0 |  |  |  |  | 70 | 10 |  |  |  |  | 0 |  | -1706933960 | 2 | 1 | -2 | 0 | 0 | 0 | 1939.47 | 0 | 0 | 1939.47 |  | 0 | 3 | 0 |  | 0 | 1 | 0 | 0 | 0 | 0 |  | 0
17 | 1 |  | 459 |  | 1.15-3105-2-3/1 | Гидравлическое испытание трубопроводов холодного и горячего водоснабжения диаметром до 200 мм | 100 м | 0.26 | 0 | 0.26 |  |  |  | 2278.96 | 236.29 | 13.18 | 0.21 | 2029.49 | 0 | 2.7664 | 0 | 0 | 1420.64 | 202.95 |  | -1 | 8765.24 | 908.82 | 50.7 | 0.81 | 7805.72 | 0 | 10.64 | 0 | 0 | 8765.24 | 908.82 | 50.7 | 0.81 | 7805.72 | 0 | 10.64 | 0 | 0 | 70 | 10 | 1 | 1 |  |  | 1 | 1 | 1 | 1 |  |  |  |  | 0 | 4 | СН-2012.1 Выпуск № 5 (в текущих ценах по состоянию на 01.10.2025 г.). 1.15-3105-2-3/1 |  |  | 0 | 0 |  | 0 | 1 | 0 | 1 | 1 | 1 | 1 | 1 | 1 |  | 70 | 10 |  |  |  | 0 | 0 | 0 | [5 empty] | 0 |  | 0 | 2278.96 | 908.82 | 50.7 | 0.81 | 7805.72 | 0 | 10.64 | 0 | 0 | 1420.643 | 202.949 | [13 empty] | 0 | 0 | 1 | 1 |  |  |  | 1003 | 100 м | 100 м | 100 | [6 empty] | 1441815344 | 1 | СН-2012 | 0 |  | 4 | 0 | Подрядные работы, гл. 1-5,7 | работа |  |  |  | 1024 | 8765.24 | 908.82 | 50.7 | 0.81 | 7805.72 | 10.64 | 0 | 0 | [17 empty] | 0 | 0 | 0 |  |  |  |  | 70 | 10 |  |  |  |  | 0 |  | 1648443217 | 2 | 1 | -2 | 0 | 0.23 | 0 | 3902.78 | 0 | 0 | 3902.78 |  | 0 | 3 | 0 |  | 0 | 1 | 0 | 0 | 0 | 0 |  | 0
17 | 1 |  | 465 |  | 1.15-3105-2-2/1 | Гидравлическое испытание трубопроводов холодного и горячего водоснабжения диаметром до 100 мм | 100 м | 0.48 | 0 | 0.48 |  |  |  | 3878.46 | 107.37 | 24.34 | 0.39 | 3746.75 | 0 | 5.1072 | 0 | 0 | 2622.73 | 374.68 |  | -1 | 8080.11 | 223.69 | 50.7 | 0.81 | 7805.72 | 0 | 10.64 | 0 | 0 | 8080.11 | 223.69 | 50.7 | 0.81 | 7805.72 | 0 | 10.64 | 0 | 0 | 70 | 10 | 1 | 1 |  |  | 1 | 1 | 1 | 1 |  |  |  |  | 0 | 4 | СН-2012.1 Выпуск № 5 (в текущих ценах по состоянию на 01.10.2025 г.). 1.15-3105-2-2/1 |  |  | 0 | 0 |  | 0 | 1 | 0 | 1 | 1 | 1 | 1 | 1 | 1 |  | 70 | 10 |  |  |  | 0 | 0 | 0 | [5 empty] | 0 |  | 0 | 3878.46 | 223.69 | 50.7 | 0.81 | 7805.72 | 0 | 10.64 | 0 | 0 | 2622.725 | 374.675 | [13 empty] | 0 | 0 | 1 | 1 |  |  |  | 1003 | 100 м | 100 м | 100 | [6 empty] | 1441815344 | 1 | СН-2012 | 0 |  | 4 | 0 | Подрядные работы, гл. 1-5,7 | работа |  |  |  | 1024 | 8080.11 | 223.69 | 50.7 | 0.81 | 7805.72 | 10.64 | 0 | 0 | [17 empty] | 0 | 0 | 0 |  |  |  |  | 70 | 10 |  |  |  |  | 0 |  | -1360928404 | 2 | 1 | -2 | 0 | 0.42 | 0 | 6876.29 | 0 | 0 | 6876.29 |  | 0 | 3 | 0 |  | 0 | 1 | 0 | 0 | 0 | 0 |  | 0
17 | 1 |  | 469 |  | 1.15-2103-2-2/1 | Гидропневматическая промывка трубопроводов с дезинфекцией диаметром до 100 мм | 100 м | 0.74 | 0 | 0.74 |  |  |  | 2571.21 | 236.07 | 17.4 | 0.05 | 2317.74 | 0 | 3.4928 | 0 | 0 | 1622.42 | 231.77 |  | -1 | 3474.61 | 319.02 | 23.51 | 0.07 | 3132.08 | 0 | 4.72 | 0 | 0 | 3474.61 | 319.02 | 23.51 | 0.07 | 3132.08 | 0 | 4.72 | 0 | 0 | 70 | 10 | 1 | 1 |  |  | 1 | 1 | 1 | 1 |  |  |  |  | 0 | 4 | СН-2012.1 Выпуск № 5 (в текущих ценах по состоянию на 01.10.2025 г.). 1.15-2103-2-2/1 |  |  | 0 | 0 |  | 0 | 1 | 0 | 1 | 1 | 1 | 1 | 1 | 1 |  | 70 | 10 |  |  |  | 0 | 0 | 0 | [5 empty] | 0 |  | 0 | 2571.21 | 319.02 | 23.51 | 0.07 | 3132.08 | 0 | 4.72 | 0 | 0 | 1622.418 | 231.774 | [13 empty] | 0 | 0 | 1 | 1 |  |  |  | 1003 | 100 м | 100 м | 100 | [6 empty] | 1441815344 | 1 | СН-2012 | 0 |  | 4 | 0 | Подрядные работы, гл. 1-5,7 | работа |  |  |  | 1024 | 3474.61 | 319.02 | 23.51 | 0.07 | 3132.08 | 4.72 | 0 | 0 | [17 empty] | 0 | 0 | 0 |  |  |  |  | 70 | 10 |  |  |  |  | 0 |  | -1020101547 | 2 | 1 | -2 | 0 | 0.05 | 0 | 4425.45 | 0 | 0 | 4425.45 |  | 0 | 3 | 0 |  | 0 | 1 | 0 | 0 | 0 | 0 |  | 0
17 | 1 |  | 470 |  | 1.15-2101-1-1/1 | Осмотр магистральных неизолированных внутренних трубопроводов диаметром до 100 мм (Трубы стальные водогазопроводные Ду15х2,8мм) | 100 м | 0.00175 | 0 | 0.00175 |  |  |  | 3.54 | 0 | 0 | 0 | 3.54 | 0 | 0.0063 | 0 | 0 | 2.48 | 0.35 |  | -1 | 2023.8 | 0 | 0 | 0 | 2023.8 | 0 | 3.6 | 0 | 0 | 505.95 | 0 | 0 | 0 | 505.95 | 0 | 0.9 | 0 | 0 | 70 | 10 | 1 | 1 |  |  | 1 | 1 | 1 | 1 |  |  |  |  | 0 | 4 | СН-2012.1 Выпуск № 5 (в текущих ценах по состоянию на 01.10.2025 г.). 1.15-2101-1-1/1 |  |  | 0 | 0 |  | 0 | 1 | 0 | 1 | 1 | 1 | 1 | 1 | 1 |  | 70 | 10 |  |  |  | 0 | 0 | 0 | [5 empty] | 0 |  | 0 | 3.54 | 0 | 0 | 0 | 2023.8 | 0 | 3.6 | 0 | 0 | 2.478 | 0.354 |  |  |  | )*4 | )*4 | )*4 | )*4 |  | )*4 | )*4 |  |  |  | 0 | 0 | 1 | 1 |  |  |  | 1003 | 100 м | 100 м | 100 | [6 empty] | 1441815344 | 1 | СН-2012 | 0 |  | 4 | 0 | Подрядные работы, гл. 1-5,7 | работа |  |  |  | 1024 | 505.95 | 0 | 0 | 0 | 505.95 | 0.9 | 0 | 0 | [17 empty] | 0 | 0 | 0 |  |  |  |  | 70 | 10 |  |  |  |  | 0 |  | 1753721793 | 2 | 1 | -2 | 0 | 0 | 0 | 6.37 | 0 | 0 | 6.37 |  | 0 | 3 | 0 |  | 0 | 1 | 0 | 0 | 0 | 0 |  | 0
17 | 1 |  | 471 |  | 1.15-2101-3-1/1 | Осмотр магистральных неизолированных внутренних трубопроводов диаметром до 100 мм, расположенных за подвесными потолками, с лестниц (Трубы стальные водогазопроводные Ду15х2,8мм) | 100 м | 0.00525 | 0 | 0.00525 |  |  |  | 57.14 | 0 | 0 | 0 | 57.14 | 0 | 0.10164 | 0 | 0 | 40 | 5.71 |  | -1 | 10883.64 | 0 | 0 | 0 | 10883.64 | 0 | 19.36 | 0 | 0 | 2720.91 | 0 | 0 | 0 | 2720.91 | 0 | 4.84 | 0 | 0 | 70 | 10 | 1 | 1 |  |  | 1 | 1 | 1 | 1 |  |  |  |  | 0 | 4 | СН-2012.1 Выпуск № 5 (в текущих ценах по состоянию на 01.10.2025 г.). 1.15-2101-3-1/1 |  |  | 0 | 0 |  | 0 | 1 | 0 | 1 | 1 | 1 | 1 | 1 | 1 |  | 70 | 10 |  |  |  | 0 | 0 | 0 | [5 empty] | 0 |  | 0 | 57.14 | 0 | 0 | 0 | 10883.64 | 0 | 19.36 | 0 | 0 | 39.998 | 5.714 |  |  |  | )*4 | )*4 | )*4 | )*4 |  | )*4 | )*4 |  |  |  | 0 | 0 | 1 | 1 |  |  |  | 1003 | 100 м | 100 м | 100 | [6 empty] | 1441815344 | 1 | СН-2012 | 0 |  | 4 | 0 | Подрядные работы, гл. 1-5,7 | работа |  |  |  | 1024 | 2720.91 | 0 | 0 | 0 | 2720.91 | 4.84 | 0 | 0 | [17 empty] | 0 | 0 | 0 |  |  |  |  | 70 | 10 |  |  |  |  | 0 |  | -419328094 | 2 | 1 | -2 | 0 | 0 | 0 | 102.85 | 0 | 0 | 102.85 |  | 0 | 3 | 0 |  | 0 | 1 | 0 | 0 | 0 | 0 |  | 0
17 | 1 |  | 472 |  | 1.15-2101-1-1/1 | Осмотр магистральных неизолированных внутренних трубопроводов диаметром до 100 мм (Трубы стальные водогазопроводные Ду25х3,2мм) | 100 м | 0.00075 | 0 | 0.00075 |  |  |  | 1.52 | 0 | 0 | 0 | 1.52 | 0 | 0.0027 | 0 | 0 | 1.06 | 0.15 |  | -1 | 2023.8 | 0 | 0 | 0 | 2023.8 | 0 | 3.6 | 0 | 0 | 505.95 | 0 | 0 | 0 | 505.95 | 0 | 0.9 | 0 | 0 | 70 | 10 | 1 | 1 |  |  | 1 | 1 | 1 | 1 |  |  |  |  | 0 | 4 | СН-2012.1 Выпуск № 5 (в текущих ценах по состоянию на 01.10.2025 г.). 1.15-2101-1-1/1 |  |  | 0 | 0 |  | 0 | 1 | 0 | 1 | 1 | 1 | 1 | 1 | 1 |  | 70 | 10 |  |  |  | 0 | 0 | 0 | [5 empty] | 0 |  | 0 | 1.52 | 0 | 0 | 0 | 2023.8 | 0 | 3.6 | 0 | 0 | 1.064 | 0.152 |  |  |  | )*4 | )*4 | )*4 | )*4 |  | )*4 | )*4 |  |  |  | 0 | 0 | 1 | 1 |  |  |  | 1003 | 100 м | 100 м | 100 | [6 empty] | 1441815344 | 1 | СН-2012 | 0 |  | 4 | 0 | Подрядные работы, гл. 1-5,7 | работа |  |  |  | 1024 | 505.95 | 0 | 0 | 0 | 505.95 | 0.9 | 0 | 0 | [17 empty] | 0 | 0 | 0 |  |  |  |  | 70 | 10 |  |  |  |  | 0 |  | -341689478 | 2 | 1 | -2 | 0 | 0 | 0 | 2.73 | 0 | 0 | 2.73 |  | 0 | 3 | 0 |  | 0 | 1 | 0 | 0 | 0 | 0 |  | 0
17 | 1 |  | 473 |  | 1.15-2101-3-1/1 | Осмотр магистральных неизолированных внутренних трубопроводов диаметром до 100 мм, расположенных за подвесными потолками, с лестниц (Трубы стальные водогазопроводные Ду25х3,2мм) | 100 м | 0.00225 | 0 | 0.00225 |  |  |  | 24.49 | 0 | 0 | 0 | 24.49 | 0 | 0.04356 | 0 | 0 | 17.14 | 2.45 |  | -1 | 10883.64 | 0 | 0 | 0 | 10883.64 | 0 | 19.36 | 0 | 0 | 2720.91 | 0 | 0 | 0 | 2720.91 | 0 | 4.84 | 0 | 0 | 70 | 10 | 1 | 1 |  |  | 1 | 1 | 1 | 1 |  |  |  |  | 0 | 4 | СН-2012.1 Выпуск № 5 (в текущих ценах по состоянию на 01.10.2025 г.). 1.15-2101-3-1/1 |  |  | 0 | 0 |  | 0 | 1 | 0 | 1 | 1 | 1 | 1 | 1 | 1 |  | 70 | 10 |  |  |  | 0 | 0 | 0 | [5 empty] | 0 |  | 0 | 24.49 | 0 | 0 | 0 | 10883.64 | 0 | 19.36 | 0 | 0 | 17.143 | 2.449 |  |  |  | )*4 | )*4 | )*4 | )*4 |  | )*4 | )*4 |  |  |  | 0 | 0 | 1 | 1 |  |  |  | 1003 | 100 м | 100 м | 100 | [6 empty] | 1441815344 | 1 | СН-2012 | 0 |  | 4 | 0 | Подрядные работы, гл. 1-5,7 | работа |  |  |  | 1024 | 2720.91 | 0 | 0 | 0 | 2720.91 | 4.84 | 0 | 0 | [17 empty] | 0 | 0 | 0 |  |  |  |  | 70 | 10 |  |  |  |  | 0 |  | -238840456 | 2 | 1 | -2 | 0 | 0 | 0 | 44.08 | 0 | 0 | 44.08 |  | 0 | 3 | 0 |  | 0 | 1 | 0 | 0 | 0 | 0 |  | 0
17 | 1 |  | 479 |  | 1.15-3105-2-2/1 | Гидравлическое испытание трубопроводов холодного и горячего водоснабжения диаметром до 100 мм | 100 м | 0.53 | 0 | 0.53 |  |  |  | 4282.46 | 118.56 | 26.87 | 0.43 | 4137.03 | 0 | 5.6392 | 0 | 0 | 2895.92 | 413.7 |  | -1 | 8080.11 | 223.69 | 50.7 | 0.81 | 7805.72 | 0 | 10.64 | 0 | 0 | 8080.11 | 223.69 | 50.7 | 0.81 | 7805.72 | 0 | 10.64 | 0 | 0 | 70 | 10 | 1 | 1 |  |  | 1 | 1 | 1 | 1 |  |  |  |  | 0 | 4 | СН-2012.1 Выпуск № 5 (в текущих ценах по состоянию на 01.10.2025 г.). 1.15-3105-2-2/1 |  |  | 0 | 0 |  | 0 | 1 | 0 | 1 | 1 | 1 | 1 | 1 | 1 |  | 70 | 10 |  |  |  | 0 | 0 | 0 | [5 empty] | 0 |  | 0 | 4282.46 | 223.69 | 50.7 | 0.81 | 7805.72 | 0 | 10.64 | 0 | 0 | 2895.921 | 413.703 | [13 empty] | 0 | 0 | 1 | 1 |  |  |  | 1003 | 100 м | 100 м | 100 | [6 empty] | 1441815344 | 1 | СН-2012 | 0 |  | 4 | 0 | Подрядные работы, гл. 1-5,7 | работа |  |  |  | 1024 | 8080.11 | 223.69 | 50.7 | 0.81 | 7805.72 | 10.64 | 0 | 0 | [17 empty] | 0 | 0 | 0 |  |  |  |  | 70 | 10 |  |  |  |  | 0 |  | -1360928404 | 2 | 1 | -2 | 0 | 0.46 | 0 | 7592.54 | 0 | 0 | 7592.54 |  | 0 | 3 | 0 |  | 0 | 1 | 0 | 0 | 0 | 0 |  | 0
17 | 1 |  | 483 |  | 1.15-2103-2-2/1 | Гидропневматическая промывка трубопроводов с дезинфекцией диаметром до 100 мм | 100 м | 0.53 | 0 | 0.53 |  |  |  | 1841.54 | 169.08 | 12.46 | 0.04 | 1660 | 0 | 2.5016 | 0 | 0 | 1162 | 166 |  | -1 | 3474.61 | 319.02 | 23.51 | 0.07 | 3132.08 | 0 | 4.72 | 0 | 0 | 3474.61 | 319.02 | 23.51 | 0.07 | 3132.08 | 0 | 4.72 | 0 | 0 | 70 | 10 | 1 | 1 |  |  | 1 | 1 | 1 | 1 |  |  |  |  | 0 | 4 | СН-2012.1 Выпуск № 5 (в текущих ценах по состоянию на 01.10.2025 г.). 1.15-2103-2-2/1 |  |  | 0 | 0 |  | 0 | 1 | 0 | 1 | 1 | 1 | 1 | 1 | 1 |  | 70 | 10 |  |  |  | 0 | 0 | 0 | [5 empty] | 0 |  | 0 | 1841.54 | 319.02 | 23.51 | 0.07 | 3132.08 | 0 | 4.72 | 0 | 0 | 1162 | 166 | [13 empty] | 0 | 0 | 1 | 1 |  |  |  | 1003 | 100 м | 100 м | 100 | [6 empty] | 1441815344 | 1 | СН-2012 | 0 |  | 4 | 0 | Подрядные работы, гл. 1-5,7 | работа |  |  |  | 1024 | 3474.61 | 319.02 | 23.51 | 0.07 | 3132.08 | 4.72 | 0 | 0 | [17 empty] | 0 | 0 | 0 |  |  |  |  | 70 | 10 |  |  |  |  | 0 |  | -1020101547 | 2 | 1 | -2 | 0 | 0.04 | 0 | 3169.58 | 0 | 0 | 3169.58 |  | 0 | 3 | 0 |  | 0 | 1 | 0 | 0 | 0 | 0 |  | 0
17 | 1 |  | 486 |  | 1.17-2103-11-2/1 | Гидропневматическая промывка трубопроводов диаметром до 100 мм | 100 м | 0 | 0 | 0 |  |  |  | 0 | 0 | 0 | 0 | 0 | 0 | 0 | 0 | 0 | 0 | 0 |  | -1 | 2509.01 | 202.8 | 23.51 | 0.07 | 2282.7 | 0 | 3.44 | 0 | 0 | 2509.01 | 202.8 | 23.51 | 0.07 | 2282.7 | 0 | 3.44 | 0 | 0 | 70 | 10 | 1 | 1 |  |  | 1 | 1 | 1 | 1 |  |  |  |  | 0 | 4 | СН-2012.1 Выпуск № 5 (в текущих ценах по состоянию на 01.10.2025 г.). 1.17-2103-11-2/1 |  |  | 0 | 0 |  | 0 | 1 | 0 | 1 | 1 | 1 | 1 | 1 | 1 |  | 70 | 10 |  |  |  | 0 | 0 | 0 | [5 empty] | 0 |  | 0 | 0 | 202.8 | 23.51 | 0.07 | 2282.7 | 0 | 3.44 | 0 | 0 | 0 | 0 | [13 empty] | 0 | 0 | 1 | 1 |  |  |  | 1003 | 100 м | 100 м | 100 | [6 empty] | 1441815344 | 1 | СН-2012 | 0 |  | 4 | 0 | Подрядные работы, гл. 1-5,7 | работа |  |  |  | 1024 | 2509.01 | 202.8 | 23.51 | 0.07 | 2282.7 | 3.44 | 0 | 0 | [17 empty] | 0 | 0 | 0 |  |  |  |  | 70 | 10 |  |  |  |  | 0 |  | -1929809553 | 2 | 1 | -2 | 0 | 0 | 0 | 0 | 0 | 0 | 0 |  | 0 | 3 | 0 |  | 0 | 1 | 0 | 0 | 0 | 0 |  | 0
17 | 1 |  | 492 |  | 1.17-3205-2-2/1 | Гидравлическое испытание трубопроводов систем отопления диаметром до 100 мм | 100 м | 0 | 0 | 0 |  |  |  | 0 | 0 | 0 | 0 | 0 | 0 | 0 | 0 | 0 | 0 | 0 |  | -1 | 8080.11 | 223.69 | 50.7 | 0.81 | 7805.72 | 0 | 10.64 | 0 | 0 | 8080.11 | 223.69 | 50.7 | 0.81 | 7805.72 | 0 | 10.64 | 0 | 0 | 70 | 10 | 1 | 1 |  |  | 1 | 1 | 1 | 1 |  |  |  |  | 0 | 4 | СН-2012.1 Выпуск № 5 (в текущих ценах по состоянию на 01.10.2025 г.). 1.17-3205-2-2/1 |  |  | 0 | 0 |  | 0 | 1 | 0 | 1 | 1 | 1 | 1 | 1 | 1 |  | 70 | 10 |  |  |  | 0 | 0 | 0 | [5 empty] | 0 |  | 0 | 0 | 223.69 | 50.7 | 0.81 | 7805.72 | 0 | 10.64 | 0 | 0 | 0 | 0 | [13 empty] | 0 | 0 | 1 | 1 |  |  |  | 1003 | 100 м | 100 м | 100 | [6 empty] | 1441815344 | 1 | СН-2012 | 0 |  | 4 | 0 | Подрядные работы, гл. 1-5,7 | работа |  |  |  | 1024 | 8080.11 | 223.69 | 50.7 | 0.81 | 7805.72 | 10.64 | 0 | 0 | [17 empty] | 0 | 0 | 0 |  |  |  |  | 70 | 10 |  |  |  |  | 0 |  | 279930794 | 2 | 1 | -2 | 0 | 0 | 0 | 0 | 0 | 0 | 0 |  | 0 | 3 | 0 |  | 0 | 1 | 0 | 0 | 0 | 0 |  | 0
19 | 1 |  |  |  |  | Автоматизация и электроснабжение ИТП | [19 empty] | 1 | [183 empty] | 0
17 | 1 |  | 494 | 145 | 1.21-2103-9-2/1 | Техническое обслуживание силовых сетей, проложенных по кирпичным и бетонным основаниям, провод сечением 3х1,5-6 мм2 ( 3x1,5) | 100 м | 0.005 | 0 | 0.005 |  |  |  | 26.88 | 0.11 | 0 | 0 | 26.77 | 0 | 0.05 | 0 | 0 | 18.74 | 2.68 |  | 1470492014 | 5375.66 | 22.51 | 0 | 0 | 5353.15 | 0 | 10 | 0 | 0 | 5375.66 | 22.51 | 0 | 0 | 5353.15 | 0 | 10 | 0 | 0 | 70 | 10 | 1 | 1 |  |  | 1 | 1 | 1 | 1 |  |  |  |  | 0 | 4 | СН-2012.1 Выпуск № 5 (в текущих ценах по состоянию на 01.10.2025 г.). 1.21-2103-9-2/1 |  |  | 0 | 0 |  | 0 | 1 | 0 | 1 | 1 | 1 | 1 | 1 | 1 |  | 70 | 10 |  |  |  | 0 | 0 | 0 | [5 empty] | 0 |  | 0 | 26.88 | 22.51 | 0 | 0 | 5353.15 | 0 | 10 | 0 | 0 | 18.739 | 2.677 | [13 empty] | 0 | 0 | 1 | 1 |  |  |  | 1003 | 100 м | 100 м | 100 | [6 empty] | 1441815344 | 1 | СН-2012 | 0 |  | 4 | 0 | Подрядные работы, гл. 1-5,7 | работа |  |  |  | 0 | 5375.66 | 22.51 | 0 | 0 | 5353.15 | 10 | 0 | 0 | [17 empty] | 0 | 0 | 0 |  |  |  |  | 70 | 10 |  |  |  |  | 0 |  | 2108970223 | 2 | 1 | -2 | 0 | 0 | 0 | 48.3 | 0 | 0 | 48.3 |  | 0 | 3 | 0 |  | 0 | 1 | 0 | 0 | 0 | 0 |  | 0
17 | 1 |  | 495 |  | 1.21-2101-1-2/1 | Технический осмотр силовых сетей, проложенных по кирпичным и бетонным основаниям, провод сечением 3х1,5-6 мм2 ( 3x1,5) | 100 м | 0.025 | 0 | 0.025 |  |  |  | 4.42 | 0 | 0 | 0 | 4.42 | 0 | 0.00825 | 0 | 0 | 3.09 | 0.44 |  | -1 | 176.66 | 0 | 0 | 0 | 176.66 | 0 | 0.33 | 0 | 0 | 176.66 | 0 | 0 | 0 | 176.66 | 0 | 0.33 | 0 | 0 | 70 | 10 | 1 | 1 |  |  | 1 | 1 | 1 | 1 |  |  |  |  | 0 | 4 | СН-2012.1 Выпуск № 5 (в текущих ценах по состоянию на 01.10.2025 г.). 1.21-2101-1-2/1 |  |  | 0 | 0 |  | 0 | 1 | 0 | 1 | 1 | 1 | 1 | 1 | 1 |  | 70 | 10 |  |  |  | 0 | 0 | 0 | [5 empty] | 0 |  | 0 | 4.42 | 0 | 0 | 0 | 176.66 | 0 | 0.33 | 0 | 0 | 3.094 | 0.442 | [13 empty] | 0 | 0 | 1 | 1 |  |  |  | 1003 | 100 м | 100 м | 100 | [6 empty] | 1441815344 | 1 | СН-2012 | 0 |  | 4 | 0 | Подрядные работы, гл. 1-5,7 | работа |  |  |  | 1024 | 176.66 | 0 | 0 | 0 | 176.66 | 0.33 | 0 | 0 | [17 empty] | 0 | 0 | 0 |  |  |  |  | 70 | 10 |  |  |  |  | 0 |  | -1941011454 | 2 | 1 | -2 | 0 | 0 | 0 | 7.95 | 0 | 0 | 7.95 |  | 0 | 3 | 0 |  | 0 | 1 | 0 | 0 | 0 | 0 |  | 0
17 | 1 |  | 497 | 146 | 1.21-2103-9-3/1 | Техническое обслуживание силовых сетей, проложенных по кирпичным и бетонным основаниям, провод сечением 4х1,5-6 мм2 (4x2,5) | 100 м | 0.008 | 0 | 0.008 |  |  |  | 48.17 | 0.12 | 0 | 0 | 48.05 | 0 | 0.08976 | 0 | 0 | 33.64 | 4.81 |  | 1470492014 | 6020.87 | 14.63 | 0 | 0 | 6006.24 | 0 | 11.22 | 0 | 0 | 6020.87 | 14.63 | 0 | 0 | 6006.24 | 0 | 11.22 | 0 | 0 | 70 | 10 | 1 | 1 |  |  | 1 | 1 | 1 | 1 |  |  |  |  | 0 | 4 | СН-2012.1 Выпуск № 5 (в текущих ценах по состоянию на 01.10.2025 г.). 1.21-2103-9-3/1 |  |  | 0 | 0 |  | 0 | 1 | 0 | 1 | 1 | 1 | 1 | 1 | 1 |  | 70 | 10 |  |  |  | 0 | 0 | 0 | [5 empty] | 0 |  | 0 | 48.17 | 14.63 | 0 | 0 | 6006.24 | 0 | 11.22 | 0 | 0 | 33.635 | 4.805 | [13 empty] | 0 | 0 | 1 | 1 |  |  |  | 1003 | 100 м | 100 м | 100 | [6 empty] | 1441815344 | 1 | СН-2012 | 0 |  | 4 | 0 | Подрядные работы, гл. 1-5,7 | работа |  |  |  | 0 | 6020.87 | 14.63 | 0 | 0 | 6006.24 | 11.22 | 0 | 0 | [17 empty] | 0 | 0 | 0 |  |  |  |  | 70 | 10 |  |  |  |  | 0 |  | -32054631 | 2 | 1 | -2 | 0 | 0 | 0 | 86.62 | 0 | 0 | 86.62 |  | 0 | 3 | 0 |  | 0 | 1 | 0 | 0 | 0 | 0 |  | 0
17 | 1 |  | 499 |  | 1.21-2101-1-3/1 | Технический осмотр силовых сетей, проложенных по кирпичным и бетонным основаниям, провод сечением 4х1,5-6 мм2 (4x2,5) | 100 м | 0.04 | 0 | 0.04 |  |  |  | 8.16 | 0.02 | 0 | 0 | 8.14 | 0 | 0.0152 | 0 | 0 | 5.7 | 0.81 |  | -1 | 203.8 | 0.38 | 0 | 0 | 203.42 | 0 | 0.38 | 0 | 0 | 203.8 | 0.38 | 0 | 0 | 203.42 | 0 | 0.38 | 0 | 0 | 70 | 10 | 1 | 1 |  |  | 1 | 1 | 1 | 1 |  |  |  |  | 0 | 4 | СН-2012.1 Выпуск № 5 (в текущих ценах по состоянию на 01.10.2025 г.). 1.21-2101-1-3/1 |  |  | 0 | 0 |  | 0 | 1 | 0 | 1 | 1 | 1 | 1 | 1 | 1 |  | 70 | 10 |  |  |  | 0 | 0 | 0 | [5 empty] | 0 |  | 0 | 8.16 | 0.38 | 0 | 0 | 203.42 | 0 | 0.38 | 0 | 0 | 5.698 | 0.814 | [13 empty] | 0 | 0 | 1 | 1 |  |  |  | 1003 | 100 м | 100 м | 100 | [6 empty] | 1441815344 | 1 | СН-2012 | 0 |  | 4 | 0 | Подрядные работы, гл. 1-5,7 | работа |  |  |  | 1024 | 203.8 | 0.38 | 0 | 0 | 203.42 | 0.38 | 0 | 0 | [17 empty] | 0 | 0 | 0 |  |  |  |  | 70 | 10 |  |  |  |  | 0 |  | -1847004614 | 2 | 1 | -2 | 0 | 0 | 0 | 14.67 | 0 | 0 | 14.67 |  | 0 | 3 | 0 |  | 0 | 1 | 0 | 0 | 0 | 0 |  | 0
17 | 1 |  | 501 | 147 | 1.21-2103-9-1/1 | Техническое обслуживание силовых сетей, проложенных по кирпичным и бетонным основаниям, провод сечением 2х1,5-6 мм2 (2x1,5) | 100 м | 0.012 | 0 | 0.012 |  |  |  | 46.14 | 0.27 | 0 | 0 | 45.87 | 0 | 0.08568 | 0 | 0 | 32.11 | 4.59 |  | 1470492014 | 3844.66 | 22.51 | 0 | 0 | 3822.15 | 0 | 7.14 | 0 | 0 | 3844.66 | 22.51 | 0 | 0 | 3822.15 | 0 | 7.14 | 0 | 0 | 70 | 10 | 1 | 1 |  |  | 1 | 1 | 1 | 1 |  |  |  |  | 0 | 4 | СН-2012.1 Выпуск № 5 (в текущих ценах по состоянию на 01.10.2025 г.). 1.21-2103-9-1/1 |  |  | 0 | 0 |  | 0 | 1 | 0 | 1 | 1 | 1 | 1 | 1 | 1 |  | 70 | 10 |  |  |  | 0 | 0 | 0 | [5 empty] | 0 |  | 0 | 46.14 | 22.51 | 0 | 0 | 3822.15 | 0 | 7.14 | 0 | 0 | 32.109 | 4.587 | [13 empty] | 0 | 0 | 1 | 1 |  |  |  | 1003 | 100 м | 100 м | 100 | [6 empty] | 1441815344 | 1 | СН-2012 | 0 |  | 4 | 0 | Подрядные работы, гл. 1-5,7 | работа |  |  |  | 0 | 3844.66 | 22.51 | 0 | 0 | 3822.15 | 7.14 | 0 | 0 | [17 empty] | 0 | 0 | 0 |  |  |  |  | 70 | 10 |  |  |  |  | 0 |  | 1434613467 | 2 | 1 | -2 | 0 | 0 | 0 | 82.84 | 0 | 0 | 82.84 |  | 0 | 3 | 0 |  | 0 | 1 | 0 | 0 | 0 | 0 |  | 0
17 | 1 |  | 502 |  | 1.21-2101-1-1/1 | Технический осмотр силовых сетей, проложенных по кирпичным и бетонным основаниям, провод сечением 2х1,5-6 мм2 (2x1,5) | 100 м | 0.06 | 0 | 0.06 |  |  |  | 7.71 | 0 | 0 | 0 | 7.71 | 0 | 0.0144 | 0 | 0 | 5.4 | 0.77 |  | -1 | 128.48 | 0 | 0 | 0 | 128.48 | 0 | 0.24 | 0 | 0 | 128.48 | 0 | 0 | 0 | 128.48 | 0 | 0.24 | 0 | 0 | 70 | 10 | 1 | 1 |  |  | 1 | 1 | 1 | 1 |  |  |  |  | 0 | 4 | СН-2012.1 Выпуск № 5 (в текущих ценах по состоянию на 01.10.2025 г.). 1.21-2101-1-1/1 |  |  | 0 | 0 |  | 0 | 1 | 0 | 1 | 1 | 1 | 1 | 1 | 1 |  | 70 | 10 |  |  |  | 0 | 0 | 0 | [5 empty] | 0 |  | 0 | 7.71 | 0 | 0 | 0 | 128.48 | 0 | 0.24 | 0 | 0 | 5.397 | 0.771 | [13 empty] | 0 | 0 | 1 | 1 |  |  |  | 1003 | 100 м | 100 м | 100 | [6 empty] | 1441815344 | 1 | СН-2012 | 0 |  | 4 | 0 | Подрядные работы, гл. 1-5,7 | работа |  |  |  | 1024 | 128.48 | 0 | 0 | 0 | 128.48 | 0.24 | 0 | 0 | [17 empty] | 0 | 0 | 0 |  |  |  |  | 70 | 10 |  |  |  |  | 0 |  | 424284886 | 2 | 1 | -2 | 0 | 0 | 0 | 13.88 | 0 | 0 | 13.88 |  | 0 | 3 | 0 |  | 0 | 1 | 0 | 0 | 0 | 0 |  | 0
17 | 1 |  | 504 | 148 | 1.21-2103-9-3/1 | Техническое обслуживание силовых сетей, проложенных по кирпичным и бетонным основаниям, провод сечением 4х1,5-6 мм2 применительно (4x0,75) | 100 м | 0.021 | 0 | 0.021 |  |  |  | 126.44 | 0.31 | 0 | 0 | 126.13 | 0 | 0.23562 | 0 | 0 | 88.29 | 12.61 |  | 1470492014 | 6020.87 | 14.63 | 0 | 0 | 6006.24 | 0 | 11.22 | 0 | 0 | 6020.87 | 14.63 | 0 | 0 | 6006.24 | 0 | 11.22 | 0 | 0 | 70 | 10 | 1 | 1 |  |  | 1 | 1 | 1 | 1 |  |  |  |  | 0 | 4 | СН-2012.1 Выпуск № 5 (в текущих ценах по состоянию на 01.10.2025 г.). 1.21-2103-9-3/1 |  |  | 0 | 0 |  | 0 | 1 | 0 | 1 | 1 | 1 | 1 | 1 | 1 |  | 70 | 10 |  |  |  | 0 | 0 | 0 | [5 empty] | 0 |  | 0 | 126.44 | 14.63 | 0 | 0 | 6006.24 | 0 | 11.22 | 0 | 0 | 88.291 | 12.613 | [13 empty] | 0 | 0 | 1 | 1 |  |  |  | 1003 | 100 м | 100 м | 100 | [6 empty] | 1441815344 | 1 | СН-2012 | 0 |  | 4 | 0 | Подрядные работы, гл. 1-5,7 | работа |  |  |  | 0 | 6020.87 | 14.63 | 0 | 0 | 6006.24 | 11.22 | 0 | 0 | [17 empty] | 0 | 0 | 0 |  |  |  |  | 70 | 10 |  |  |  |  | 0 |  | 628020382 | 2 | 1 | -2 | 0 | 0 | 0 | 227.34 | 0 | 0 | 227.34 |  | 0 | 3 | 0 |  | 0 | 1 | 0 | 0 | 0 | 0 |  | 0
17 | 1 |  | 506 |  | 1.21-2101-1-3/1 | Технический осмотр силовых сетей, проложенных по кирпичным и бетонным основаниям, провод сечением 4х1,5-6 мм2 применительно (4x0,75) | 100 м | 0.105 | 0 | 0.105 |  |  |  | 21.4 | 0.04 | 0 | 0 | 21.36 | 0 | 0.0399 | 0 | 0 | 14.95 | 2.14 |  | -1 | 203.8 | 0.38 | 0 | 0 | 203.42 | 0 | 0.38 | 0 | 0 | 203.8 | 0.38 | 0 | 0 | 203.42 | 0 | 0.38 | 0 | 0 | 70 | 10 | 1 | 1 |  |  | 1 | 1 | 1 | 1 |  |  |  |  | 0 | 4 | СН-2012.1 Выпуск № 5 (в текущих ценах по состоянию на 01.10.2025 г.). 1.21-2101-1-3/1 |  |  | 0 | 0 |  | 0 | 1 | 0 | 1 | 1 | 1 | 1 | 1 | 1 |  | 70 | 10 |  |  |  | 0 | 0 | 0 | [5 empty] | 0 |  | 0 | 21.4 | 0.38 | 0 | 0 | 203.42 | 0 | 0.38 | 0 | 0 | 14.952 | 2.136 | [13 empty] | 0 | 0 | 1 | 1 |  |  |  | 1003 | 100 м | 100 м | 100 | [6 empty] | 1441815344 | 1 | СН-2012 | 0 |  | 4 | 0 | Подрядные работы, гл. 1-5,7 | работа |  |  |  | 1024 | 203.8 | 0.38 | 0 | 0 | 203.42 | 0.38 | 0 | 0 | [17 empty] | 0 | 0 | 0 |  |  |  |  | 70 | 10 |  |  |  |  | 0 |  | 25977233 | 2 | 1 | -2 | 0 | 0 | 0 | 38.49 | 0 | 0 | 38.49 |  | 0 | 3 | 0 |  | 0 | 1 | 0 | 0 | 0 | 0 |  | 0
17 | 1 |  | 508 | 149 | 1.21-2103-9-1/1 | Техническое обслуживание силовых сетей, проложенных по кирпичным и бетонным основаниям, провод сечением 2х1,5-6 мм2 применительно (2x0,75) | 100 м | 0.026 | 0 | 0.026 |  |  |  | 99.97 | 0.59 | 0 | 0 | 99.38 | 0 | 0.18564 | 0 | 0 | 69.57 | 9.94 |  | 1470492014 | 3844.66 | 22.51 | 0 | 0 | 3822.15 | 0 | 7.14 | 0 | 0 | 3844.66 | 22.51 | 0 | 0 | 3822.15 | 0 | 7.14 | 0 | 0 | 70 | 10 | 1 | 1 |  |  | 1 | 1 | 1 | 1 |  |  |  |  | 0 | 4 | СН-2012.1 Выпуск № 5 (в текущих ценах по состоянию на 01.10.2025 г.). 1.21-2103-9-1/1 |  |  | 0 | 0 |  | 0 | 1 | 0 | 1 | 1 | 1 | 1 | 1 | 1 |  | 70 | 10 |  |  |  | 0 | 0 | 0 | [5 empty] | 0 |  | 0 | 99.97 | 22.51 | 0 | 0 | 3822.15 | 0 | 7.14 | 0 | 0 | 69.566 | 9.938 | [13 empty] | 0 | 0 | 1 | 1 |  |  |  | 1003 | 100 м | 100 м | 100 | [6 empty] | 1441815344 | 1 | СН-2012 | 0 |  | 4 | 0 | Подрядные работы, гл. 1-5,7 | работа |  |  |  | 0 | 3844.66 | 22.51 | 0 | 0 | 3822.15 | 7.14 | 0 | 0 | [17 empty] | 0 | 0 | 0 |  |  |  |  | 70 | 10 |  |  |  |  | 0 |  | -470288479 | 2 | 1 | -2 | 0 | 0 | 0 | 179.48 | 0 | 0 | 179.48 |  | 0 | 3 | 0 |  | 0 | 1 | 0 | 0 | 0 | 0 |  | 0
17 | 1 |  | 509 |  | 1.21-2101-1-1/1 | Технический осмотр силовых сетей, проложенных по кирпичным и бетонным основаниям, провод сечением 2х1,5-6 мм2 применительно (2x0,75) | 100 м | 0.13 | 0 | 0.13 |  |  |  | 16.7 | 0 | 0 | 0 | 16.7 | 0 | 0.0312 | 0 | 0 | 11.69 | 1.67 |  | -1 | 128.48 | 0 | 0 | 0 | 128.48 | 0 | 0.24 | 0 | 0 | 128.48 | 0 | 0 | 0 | 128.48 | 0 | 0.24 | 0 | 0 | 70 | 10 | 1 | 1 |  |  | 1 | 1 | 1 | 1 |  |  |  |  | 0 | 4 | СН-2012.1 Выпуск № 5 (в текущих ценах по состоянию на 01.10.2025 г.). 1.21-2101-1-1/1 |  |  | 0 | 0 |  | 0 | 1 | 0 | 1 | 1 | 1 | 1 | 1 | 1 |  | 70 | 10 |  |  |  | 0 | 0 | 0 | [5 empty] | 0 |  | 0 | 16.7 | 0 | 0 | 0 | 128.48 | 0 | 0.24 | 0 | 0 | 11.69 | 1.67 | [13 empty] | 0 | 0 | 1 | 1 |  |  |  | 1003 | 100 м | 100 м | 100 | [6 empty] | 1441815344 | 1 | СН-2012 | 0 |  | 4 | 0 | Подрядные работы, гл. 1-5,7 | работа |  |  |  | 1024 | 128.48 | 0 | 0 | 0 | 128.48 | 0.24 | 0 | 0 | [17 empty] | 0 | 0 | 0 |  |  |  |  | 70 | 10 |  |  |  |  | 0 |  | 1610577755 | 2 | 1 | -2 | 0 | 0 | 0 | 30.06 | 0 | 0 | 30.06 |  | 0 | 3 | 0 |  | 0 | 1 | 0 | 0 | 0 | 0 |  | 0
17 | 1 |  | 511 | 150 | 1.21-2103-9-2/1 | Техническое обслуживание силовых сетей, проложенных по кирпичным и бетонным основаниям, провод сечением 3х1,5-6 мм2 применительно ( 3x0,75) | 100 м | 0.006 | 0 | 0.006 |  |  |  | 32.26 | 0.14 | 0 | 0 | 32.12 | 0 | 0.06 | 0 | 0 | 22.48 | 3.21 |  | 1470492014 | 5375.66 | 22.51 | 0 | 0 | 5353.15 | 0 | 10 | 0 | 0 | 5375.66 | 22.51 | 0 | 0 | 5353.15 | 0 | 10 | 0 | 0 | 70 | 10 | 1 | 1 |  |  | 1 | 1 | 1 | 1 |  |  |  |  | 0 | 4 | СН-2012.1 Выпуск № 5 (в текущих ценах по состоянию на 01.10.2025 г.). 1.21-2103-9-2/1 |  |  | 0 | 0 |  | 0 | 1 | 0 | 1 | 1 | 1 | 1 | 1 | 1 |  | 70 | 10 |  |  |  | 0 | 0 | 0 | [5 empty] | 0 |  | 0 | 32.26 | 22.51 | 0 | 0 | 5353.15 | 0 | 10 | 0 | 0 | 22.484 | 3.212 | [13 empty] | 0 | 0 | 1 | 1 |  |  |  | 1003 | 100 м | 100 м | 100 | [6 empty] | 1441815344 | 1 | СН-2012 | 0 |  | 4 | 0 | Подрядные работы, гл. 1-5,7 | работа |  |  |  | 0 | 5375.66 | 22.51 | 0 | 0 | 5353.15 | 10 | 0 | 0 | [17 empty] | 0 | 0 | 0 |  |  |  |  | 70 | 10 |  |  |  |  | 0 |  | 865132829 | 2 | 1 | -2 | 0 | 0 | 0 | 57.95 | 0 | 0 | 57.95 |  | 0 | 3 | 0 |  | 0 | 1 | 0 | 0 | 0 | 0 |  | 0
17 | 1 |  | 512 |  | 1.21-2101-1-2/1 | Технический осмотр силовых сетей, проложенных по кирпичным и бетонным основаниям, провод сечением 3х1,5-6 мм2 применительно ( 3x0,75) | 100 м | 0.03 | 0 | 0.03 |  |  |  | 5.3 | 0 | 0 | 0 | 5.3 | 0 | 0.0099 | 0 | 0 | 3.71 | 0.53 |  | -1 | 176.66 | 0 | 0 | 0 | 176.66 | 0 | 0.33 | 0 | 0 | 176.66 | 0 | 0 | 0 | 176.66 | 0 | 0.33 | 0 | 0 | 70 | 10 | 1 | 1 |  |  | 1 | 1 | 1 | 1 |  |  |  |  | 0 | 4 | СН-2012.1 Выпуск № 5 (в текущих ценах по состоянию на 01.10.2025 г.). 1.21-2101-1-2/1 |  |  | 0 | 0 |  | 0 | 1 | 0 | 1 | 1 | 1 | 1 | 1 | 1 |  | 70 | 10 |  |  |  | 0 | 0 | 0 | [5 empty] | 0 |  | 0 | 5.3 | 0 | 0 | 0 | 176.66 | 0 | 0.33 | 0 | 0 | 3.71 | 0.53 | [13 empty] | 0 | 0 | 1 | 1 |  |  |  | 1003 | 100 м | 100 м | 100 | [6 empty] | 1441815344 | 1 | СН-2012 | 0 |  | 4 | 0 | Подрядные работы, гл. 1-5,7 | работа |  |  |  | 1024 | 176.66 | 0 | 0 | 0 | 176.66 | 0.33 | 0 | 0 | [17 empty] | 0 | 0 | 0 |  |  |  |  | 70 | 10 |  |  |  |  | 0 |  | 34269672 | 2 | 1 | -2 | 0 | 0 | 0 | 9.54 | 0 | 0 | 9.54 |  | 0 | 3 | 0 |  | 0 | 1 | 0 | 0 | 0 | 0 |  | 0
19 | 1 |  |  |  |  | Шкаф управления | [19 empty] | 1 | [183 empty] | 0
17 | 1 |  | 513 | 151 | 1.23-2303-5-1/1 | Комплекс работ по техническому обслуживанию оборудования, автоматизированных систем и исполнительных механизмов, шкафы, пульты управления, автоматизированные рабочие места | шт. | 1 | 0 | 1 |  |  |  | 815.74 | 0 | 0 | 0 | 815.74 | 0 | 1.06 | 0 | 0 | 571.02 | 81.57 |  | 1470492014 | 815.74 | 0 | 0 | 0 | 815.74 | 0 | 1.06 | 0 | 0 | 815.74 | 0 | 0 | 0 | 815.74 | 0 | 1.06 | 0 | 0 | 70 | 10 | 1 | 1 |  |  | 1 | 1 | 1 | 1 |  |  |  |  | 0 | 4 | СН-2012.1 Выпуск № 5 (в текущих ценах по состоянию на 01.10.2025 г.). 1.23-2303-5-1/1 |  |  | 0 | 0 |  | 0 | 1 | 0 | 1 | 1 | 1 | 1 | 1 | 1 |  | 70 | 10 |  |  |  | 0 | 0 | 0 | [5 empty] | 0 |  | 0 | 815.74 | 0 | 0 | 0 | 815.74 | 0 | 1.06 | 0 | 0 | 571.018 | 81.574 | [13 empty] | 0 | 0 | 1 | 1 |  |  |  | 16987630 | шт. | шт. | 1 | [6 empty] | 1441815344 | 1 | СН-2012 | 0 |  | 4 | 0 | Подрядные работы, гл. 1-5,7 | работа |  |  |  | 0 | 815.74 | 0 | 0 | 0 | 815.74 | 1.06 | 0 | 0 | [17 empty] | 0 | 0 | 0 |  |  |  |  | 70 | 10 |  |  |  |  | 0 |  | 359465501 | 2 | 1 | -2 | 0 | 0 | 0 | 1468.33 | 0 | 0 | 1468.33 |  | 0 | 3 | 0 |  | 0 | 1 | 0 | 0 | 0 | 0 |  | 0
17 | 1 |  | 518 | 152 | 1.21-2203-2-4/1 | Техническое обслуживание силового распределительного пункта с установочными автоматами, число групп 10 | шт. | 1 | 0 | 1 |  |  |  | 11268.96 | 154.14 | 0 | 0 | 11114.82 | 0 | 18 | 0 | 0 | 7780.37 | 1111.48 |  | 1470492014 | 11268.96 | 154.14 | 0 | 0 | 11114.82 | 0 | 18 | 0 | 0 | 11268.96 | 154.14 | 0 | 0 | 11114.82 | 0 | 18 | 0 | 0 | 70 | 10 | 1 | 1 |  |  | 1 | 1 | 1 | 1 |  |  |  |  | 0 | 4 | СН-2012.1 Выпуск № 5 (в текущих ценах по состоянию на 01.10.2025 г.). 1.21-2203-2-4/1 |  |  | 0 | 0 |  | 0 | 1 | 0 | 1 | 1 | 1 | 1 | 1 | 1 |  | 70 | 10 |  |  |  | 0 | 0 | 0 | [5 empty] | 0 |  | 0 | 11268.96 | 154.14 | 0 | 0 | 11114.82 | 0 | 18 | 0 | 0 | 7780.374 | 1111.482 | [13 empty] | 0 | 0 | 1 | 1 |  |  |  | 16987630 | шт. | шт. | 1 | [6 empty] | 1441815344 | 1 | СН-2012 | 0 |  | 4 | 0 | Подрядные работы, гл. 1-5,7 | работа |  |  |  | 0 | 11268.96 | 154.14 | 0 | 0 | 11114.82 | 18 | 0 | 0 | [17 empty] | 0 | 0 | 0 |  |  |  |  | 70 | 10 |  |  |  |  | 0 |  | 457690233 | 2 | 1 | -2 | 0 | 0 | 0 | 20160.81 | 0 | 0 | 20160.81 |  | 0 | 3 | 0 |  | 0 | 1 | 0 | 0 | 0 | 0 |  | 0
17 | 1 |  | 520 |  | 1.21-2201-2-4/1 | Технический осмотр силового распределительного пункта с установочными автоматами, число групп 10 | шт. | 1 | 0 | 1 |  |  |  | 1113.69 | 2.22 | 0 | 0 | 1111.47 | 0 | 1.8 | 0 | 0 | 778.03 | 111.15 |  | -1 | 1113.69 | 2.22 | 0 | 0 | 1111.47 | 0 | 1.8 | 0 | 0 | 371.23 | 0.74 | 0 | 0 | 370.49 | 0 | 0.6 | 0 | 0 | 70 | 10 | 1 | 1 |  |  | 1 | 1 | 1 | 1 |  |  |  |  | 0 | 4 | СН-2012.1 Выпуск № 5 (в текущих ценах по состоянию на 01.10.2025 г.). 1.21-2201-2-4/1 |  |  | 0 | 0 |  | 0 | 1 | 0 | 1 | 1 | 1 | 1 | 1 | 1 |  | 70 | 10 |  |  |  | 0 | 0 | 0 | [5 empty] | 0 |  | 0 | 1113.69 | 2.22 | 0 | 0 | 1111.47 | 0 | 1.8 | 0 | 0 | 778.029 | 111.147 |  |  |  | )*3 | )*3 | )*3 | )*3 |  | )*3 | )*3 |  |  |  | 0 | 0 | 1 | 1 |  |  |  | 16987630 | шт. | шт. | 1 | [6 empty] | 1441815344 | 1 | СН-2012 | 0 |  | 4 | 0 | Подрядные работы, гл. 1-5,7 | работа |  |  |  | 1024 | 371.23 | 0.74 | 0 | 0 | 370.49 | 0.6 | 0 | 0 | [17 empty] | 0 | 0 | 0 |  |  |  |  | 70 | 10 |  |  |  |  | 0 |  | -1534836832 | 2 | 1 | -2 | 0 | 0 | 0 | 2002.87 | 0 | 0 | 2002.87 |  | 0 | 3 | 0 |  | 0 | 1 | 0 | 0 | 0 | 0 |  | 0
17 | 1 |  | 523 | 153 | 1.23-2103-3-1/1 | Техническое обслуживание реле времени, реле теплового / Программируемое реле ПР200-220.3.1.0 | шт. | 3 | 0 | 3 |  |  |  | 2228.34 | 5.37 | 0 | 0 | 2222.97 | 0 | 3.6 | 0 | 0 | 1556.08 | 222.3 |  | 1470492014 | 742.78 | 1.79 | 0 | 0 | 740.99 | 0 | 1.2 | 0 | 0 | 742.78 | 1.79 | 0 | 0 | 740.99 | 0 | 1.2 | 0 | 0 | 70 | 10 | 1 | 1 |  |  | 1 | 1 | 1 | 1 |  |  |  |  | 0 | 4 | СН-2012.1 Выпуск № 5 (в текущих ценах по состоянию на 01.10.2025 г.). 1.23-2103-3-1/1 |  |  | 0 | 0 |  | 0 | 1 | 0 | 1 | 1 | 1 | 1 | 1 | 1 |  | 70 | 10 |  |  |  | 0 | 0 | 0 | [5 empty] | 0 |  | 0 | 2228.34 | 1.79 | 0 | 0 | 740.99 | 0 | 1.2 | 0 | 0 | 1556.079 | 222.297 | [13 empty] | 0 | 0 | 1 | 1 |  |  |  | 16987630 | шт. | шт. | 1 | [6 empty] | 1441815344 | 1 | СН-2012 | 0 |  | 4 | 0 | Подрядные работы, гл. 1-5,7 | работа |  |  |  | 0 | 742.78 | 1.79 | 0 | 0 | 740.99 | 1.2 | 0 | 0 | [17 empty] | 0 | 0 | 0 |  |  |  |  | 70 | 10 |  |  |  |  | 0 |  | 1141607752 | 2 | 1 | -2 | 0 | 0 | 0 | 4006.72 | 0 | 0 | 4006.72 |  | 0 | 3 | 0 |  | 0 | 1 | 0 | 0 | 0 | 0 |  | 0
17 | 1 |  | 525 |  | 1.23-2101-3-1/1 | Осмотр реле времени, реле теплового /Программируемое реле ПР200-220.3.1.0 | шт. | 3 | 0 | 3 |  |  |  | 222.39 | 0.09 | 0 | 0 | 222.3 | 0 | 0.36 | 0 | 0 | 155.61 | 22.23 |  | -1 | 74.13 | 0.03 | 0 | 0 | 74.1 | 0 | 0.12 | 0 | 0 | 24.71 | 0.01 | 0 | 0 | 24.7 | 0 | 0.04 | 0 | 0 | 70 | 10 | 1 | 1 |  |  | 1 | 1 | 1 | 1 |  |  |  |  | 0 | 4 | СН-2012.1 Выпуск № 5 (в текущих ценах по состоянию на 01.10.2025 г.). 1.23-2101-3-1/1 |  |  | 0 | 0 |  | 0 | 1 | 0 | 1 | 1 | 1 | 1 | 1 | 1 |  | 70 | 10 |  |  |  | 0 | 0 | 0 | [5 empty] | 0 |  | 0 | 222.39 | 0.03 | 0 | 0 | 74.1 | 0 | 0.12 | 0 | 0 | 155.61 | 22.23 |  |  |  | )*3 | )*3 | )*3 | )*3 |  | )*3 | )*3 |  |  |  | 0 | 0 | 1 | 1 |  |  |  | 16987630 | шт. | шт. | 1 | [6 empty] | 1441815344 | 1 | СН-2012 | 0 |  | 4 | 0 | Подрядные работы, гл. 1-5,7 | работа |  |  |  | 1024 | 24.71 | 0.01 | 0 | 0 | 24.7 | 0.04 | 0 | 0 | [17 empty] | 0 | 0 | 0 |  |  |  |  | 70 | 10 |  |  |  |  | 0 |  | 1418743829 | 2 | 1 | -2 | 0 | 0 | 0 | 400.23 | 0 | 0 | 400.23 |  | 0 | 3 | 0 |  | 0 | 1 | 0 | 0 | 0 | 0 |  | 0
17 | 1 |  | 526 |  | 1.21-2301-26-1/1 | Осмотр модуля управляющего типа CMS-600 - ежедневный | 10 шт. | 0.2 | 0 | 0.2 |  |  |  | 8586.16 | 0 | 0 | 0 | 8586.16 | 0 | 16.94 | 0 | 0 | 6010.31 | 858.62 |  | -1 | 42930.8 | 0 | 0 | 0 | 42930.8 | 0 | 84.7 | 0 | 0 | 354.8 | 0 | 0 | 0 | 354.8 | 0 | 0.7 | 0 | 0 | 70 | 10 | 1 | 1 |  |  | 1 | 1 | 1 | 1 |  |  |  |  | 0 | 4 | СН-2012.1 Выпуск № 5 (в текущих ценах по состоянию на 01.10.2025 г.). 1.21-2301-26-1/1 |  |  | 0 | 0 |  | 0 | 1 | 0 | 1 | 1 | 1 | 1 | 1 | 1 |  | 70 | 10 |  |  |  | 0 | 0 | 0 | [5 empty] | 0 |  | 0 | 8586.16 | 0 | 0 | 0 | 42930.8 | 0 | 84.7 | 0 | 0 | 6010.312 | 858.616 |  |  |  | )*121 | )*121 | )*121 | )*121 |  | )*121 | )*121 |  |  |  | 0 | 0 | 1 | 1 |  |  |  | 16987630 | 10 шт. | 10 шт. | 10 | [6 empty] | 1441815344 | 1 | СН-2012 | 0 |  | 4 | 0 | Подрядные работы, гл. 1-5,7 | работа |  |  |  | 1024 | 354.8 | 0 | 0 | 0 | 354.8 | 0.7 | 0 | 0 | [17 empty] | 0 | 0 | 0 |  |  |  |  | 70 | 10 |  |  |  |  | 0 |  | 208301807 | 2 | 1 | -2 | 0 | 0 | 0 | 15455.09 | 0 | 0 | 15455.09 |  | 0 | 3 | 0 |  | 0 | 1 | 0 | 0 | 0 | 0 |  | 0
17 | 1 |  | 529 | 154 | 1.21-2303-41-1/1 | Техническое обслуживание модуля управляющего типа CMS-600 с датчиками тока до 8 - полугодовое | 1 модуль | 2 | 0 | 2 |  |  |  | 418.62 | 13.86 | 0 | 0 | 404.76 | 0 | 0.72 | 0 | 0 | 283.33 | 40.48 |  | 1470492014 | 209.31 | 6.93 | 0 | 0 | 202.38 | 0 | 0.36 | 0 | 0 | 209.31 | 6.93 | 0 | 0 | 202.38 | 0 | 0.36 | 0 | 0 | 70 | 10 | 1 | 1 |  |  | 1 | 1 | 1 | 1 |  |  |  |  | 0 | 4 | СН-2012.1 Выпуск № 5 (в текущих ценах по состоянию на 01.10.2025 г.). 1.21-2303-41-1/1 |  |  | 0 | 0 |  | 0 | 1 | 0 | 1 | 1 | 1 | 1 | 1 | 1 |  | 70 | 10 |  |  |  | 0 | 0 | 0 | [5 empty] | 0 |  | 0 | 418.62 | 6.93 | 0 | 0 | 202.38 | 0 | 0.36 | 0 | 0 | 283.332 | 40.476 | [13 empty] | 0 | 0 | 1 | 1 |  |  |  | 1013 | 1 модуль | 1 модуль | 1 | [6 empty] | 1441815344 | 1 | СН-2012 | 0 |  | 4 | 0 | Подрядные работы, гл. 1-5,7 | работа |  |  |  | 0 | 209.31 | 6.93 | 0 | 0 | 202.38 | 0.36 | 0 | 0 | [17 empty] | 0 | 0 | 0 |  |  |  |  | 70 | 10 |  |  |  |  | 0 |  | 146756629 | 2 | 1 | -2 | 0 | 0 | 0 | 742.43 | 0 | 0 | 742.43 |  | 0 | 3 | 0 |  | 0 | 1 | 0 | 0 | 0 | 0 |  | 0
17 | 1 |  | 533 | 155 | 1.22-2103-4-1/1 | Техническое обслуживание конвертора (оптоволокно-витая пара) /ОВЕН СПК107 | шт. | 1 | 0 | 1 |  |  |  | 1044.88 | 24.63 | 0 | 0 | 1020.25 | 0 | 1.23 | 0 | 0 | 714.18 | 102.03 |  | 1470492014 | 1044.88 | 24.63 | 0 | 0 | 1020.25 | 0 | 1.23 | 0 | 0 | 1044.88 | 24.63 | 0 | 0 | 1020.25 | 0 | 1.23 | 0 | 0 | 70 | 10 | 1 | 1 |  |  | 1 | 1 | 1 | 1 |  |  |  |  | 0 | 4 | СН-2012.1 Выпуск № 5 (в текущих ценах по состоянию на 01.10.2025 г.). 1.22-2103-4-1/1 |  |  | 0 | 0 |  | 0 | 1 | 0 | 1 | 1 | 1 | 1 | 1 | 1 |  | 70 | 10 |  |  |  | 0 | 0 | 0 | [5 empty] | 0 |  | 0 | 1044.88 | 24.63 | 0 | 0 | 1020.25 | 0 | 1.23 | 0 | 0 | 714.175 | 102.025 | [13 empty] | 0 | 0 | 1 | 1 |  |  |  | 16987630 | шт. | шт. | 1 | [6 empty] | 1441815344 | 1 | СН-2012 | 0 |  | 4 | 0 | Подрядные работы, гл. 1-5,7 | работа |  |  |  | 0 | 1044.88 | 24.63 | 0 | 0 | 1020.25 | 1.23 | 0 | 0 | [17 empty] | 0 | 0 | 0 |  |  |  |  | 70 | 10 |  |  |  |  | 0 |  | 181591365 | 2 | 1 | -2 | 0 | 0 | 0 | 1861.09 | 0 | 0 | 1861.09 |  | 0 | 3 | 0 |  | 0 | 1 | 0 | 0 | 0 | 0 |  | 0
17 | 1 |  | 537 | 156 | 1.22-2203-78-1/1 | Техническое обслуживание блока питания типа БРП-12-01Л | шт. | 1 | 0 | 1 |  |  |  | 481.87 | 4.09 | 0 | 0 | 477.78 | 0 | 0.72 | 0 | 0 | 334.45 | 47.78 |  | 1470492014 | 481.87 | 4.09 | 0 | 0 | 477.78 | 0 | 0.72 | 0 | 0 | 481.87 | 4.09 | 0 | 0 | 477.78 | 0 | 0.72 | 0 | 0 | 70 | 10 | 1 | 1 |  |  | 1 | 1 | 1 | 1 |  |  |  |  | 0 | 4 | СН-2012.1 Выпуск № 5 (в текущих ценах по состоянию на 01.10.2025 г.). 1.22-2203-78-1/1 |  |  | 0 | 0 |  | 0 | 1 | 0 | 1 | 1 | 1 | 1 | 1 | 1 |  | 70 | 10 |  |  |  | 0 | 0 | 0 | [5 empty] | 0 |  | 0 | 481.87 | 4.09 | 0 | 0 | 477.78 | 0 | 0.72 | 0 | 0 | 334.446 | 47.778 | [13 empty] | 0 | 0 | 1 | 1 |  |  |  | 16987630 | шт. | шт. | 1 | [6 empty] | 1441815344 | 1 | СН-2012 | 0 |  | 4 | 0 | Подрядные работы, гл. 1-5,7 | работа |  |  |  | 0 | 481.87 | 4.09 | 0 | 0 | 477.78 | 0.72 | 0 | 0 | [17 empty] | 0 | 0 | 0 |  |  |  |  | 70 | 10 |  |  |  |  | 0 |  | 857888775 | 2 | 1 | -2 | 0 | 0 | 0 | 864.1 | 0 | 0 | 864.1 |  | 0 | 3 | 0 |  | 0 | 1 | 0 | 0 | 0 | 0 |  | 0
17 | 1 |  | 540 |  | 1.22-2201-67-1/1 | Технический осмотр блока питания типа БРП-12-01Л | шт. | 1 | 0 | 1 |  |  |  | 421.41 | 23.25 | 0 | 0 | 398.16 | 0 | 0.6 | 0 | 0 | 278.71 | 39.82 |  | -1 | 421.41 | 23.25 | 0 | 0 | 398.16 | 0 | 0.6 | 0 | 0 | 140.47 | 7.75 | 0 | 0 | 132.72 | 0 | 0.2 | 0 | 0 | 70 | 10 | 1 | 1 |  |  | 1 | 1 | 1 | 1 |  |  |  |  | 0 | 4 | СН-2012.1 Выпуск № 5 (в текущих ценах по состоянию на 01.10.2025 г.). 1.22-2201-67-1/1 |  |  | 0 | 0 |  | 0 | 1 | 0 | 1 | 1 | 1 | 1 | 1 | 1 |  | 70 | 10 |  |  |  | 0 | 0 | 0 | [5 empty] | 0 |  | 0 | 421.41 | 23.25 | 0 | 0 | 398.16 | 0 | 0.6 | 0 | 0 | 278.712 | 39.816 |  |  |  | )*3 | )*3 | )*3 | )*3 |  | )*3 | )*3 |  |  |  | 0 | 0 | 1 | 1 |  |  |  | 16987630 | шт. | шт. | 1 | [6 empty] | 1441815344 | 1 | СН-2012 | 0 |  | 4 | 0 | Подрядные работы, гл. 1-5,7 | работа |  |  |  | 1024 | 140.47 | 7.75 | 0 | 0 | 132.72 | 0.2 | 0 | 0 | [17 empty] | 0 | 0 | 0 |  |  |  |  | 70 | 10 |  |  |  |  | 0 |  | 1040557616 | 2 | 1 | -2 | 0 | 0 | 0 | 739.94 | 0 | 0 | 739.94 |  | 0 | 3 | 0 |  | 0 | 1 | 0 | 0 | 0 | 0 |  | 0
17 | 1 |  | 543 | 157 | 1.23-2203-3-1/1 | Техническое обслуживание светосигнальной арматуры с лампой накаливания, светодиодом | 10 шт. | 1.9 | 0 | 1.9 |  |  |  | 3389.31 | 153.27 | 0 | 0 | 3236.04 | 0 | 4.56 | 0 | 0 | 2265.23 | 323.6 |  | 1470492014 | 1783.85 | 80.67 | 0 | 0 | 1703.18 | 0 | 2.4 | 0 | 0 | 1783.85 | 80.67 | 0 | 0 | 1703.18 | 0 | 2.4 | 0 | 0 | 70 | 10 | 1 | 1 |  |  | 1 | 1 | 1 | 1 |  |  |  |  | 0 | 4 | СН-2012.1 Выпуск № 5 (в текущих ценах по состоянию на 01.10.2025 г.). 1.23-2203-3-1/1 |  |  | 0 | 0 |  | 0 | 1 | 0 | 1 | 1 | 1 | 1 | 1 | 1 |  | 70 | 10 |  |  |  | 0 | 0 | 0 | [5 empty] | 0 |  | 0 | 3389.31 | 80.67 | 0 | 0 | 1703.18 | 0 | 2.4 | 0 | 0 | 2265.228 | 323.604 | [13 empty] | 0 | 0 | 1 | 1 |  |  |  | 16987630 | 10 шт. | 10 шт. | 10 | [6 empty] | 1441815344 | 1 | СН-2012 | 0 |  | 4 | 0 | Подрядные работы, гл. 1-5,7 | работа |  |  |  | 0 | 1783.85 | 80.67 | 0 | 0 | 1703.18 | 2.4 | 0 | 0 | [17 empty] | 0 | 0 | 0 |  |  |  |  | 70 | 10 |  |  |  |  | 0 |  | 275629574 | 2 | 1 | -2 | 0 | 0 | 0 | 5978.14 | 0 | 0 | 5978.14 |  | 0 | 3 | 0 |  | 0 | 1 | 0 | 0 | 0 | 0 |  | 0
17 | 1 |  | 546 | 158 | 1.23-2103-4-1/1 | Техническое обслуживание реле напряжения, реле промежуточного / Вспомогательное реле | шт. | 42 | 0 | 42 |  |  |  | 15597.12 | 36.54 | 0 | 0 | 15560.58 | 0 | 25.2 | 0 | 0 | 10892.41 | 1556.06 |  | 1470492014 | 371.36 | 0.87 | 0 | 0 | 370.49 | 0 | 0.6 | 0 | 0 | 371.36 | 0.87 | 0 | 0 | 370.49 | 0 | 0.6 | 0 | 0 | 70 | 10 | 1 | 1 |  |  | 1 | 1 | 1 | 1 |  |  |  |  | 0 | 4 | СН-2012.1 Выпуск № 5 (в текущих ценах по состоянию на 01.10.2025 г.). 1.23-2103-4-1/1 |  |  | 0 | 0 |  | 0 | 1 | 0 | 1 | 1 | 1 | 1 | 1 | 1 |  | 70 | 10 |  |  |  | 0 | 0 | 0 | [5 empty] | 0 |  | 0 | 15597.12 | 0.87 | 0 | 0 | 370.49 | 0 | 0.6 | 0 | 0 | 10892.406 | 1556.058 | [13 empty] | 0 | 0 | 1 | 1 |  |  |  | 16987630 | шт. | шт. | 1 | [6 empty] | 1441815344 | 1 | СН-2012 | 0 |  | 4 | 0 | Подрядные работы, гл. 1-5,7 | работа |  |  |  | 0 | 371.36 | 0.87 | 0 | 0 | 370.49 | 0.6 | 0 | 0 | [17 empty] | 0 | 0 | 0 |  |  |  |  | 70 | 10 |  |  |  |  | 0 |  | -1000182540 | 2 | 1 | -2 | 0 | 0 | 0 | 28045.59 | 0 | 0 | 28045.59 |  | 0 | 3 | 0 |  | 0 | 1 | 0 | 0 | 0 | 0 |  | 0
17 | 1 |  | 548 |  | 1.23-2101-4-1/1 | Осмотр реле напряжения, реле промежуточного /Вспомогательное реле | шт. | 42 | 0 | 42 |  |  |  | 1556.1 | 0 | 0 | 0 | 1556.1 | 0 | 2.52 | 0 | 0 | 1089.27 | 155.61 |  | -1 | 37.05 | 0 | 0 | 0 | 37.05 | 0 | 0.06 | 0 | 0 | 12.35 | 0 | 0 | 0 | 12.35 | 0 | 0.02 | 0 | 0 | 70 | 10 | 1 | 1 |  |  | 1 | 1 | 1 | 1 |  |  |  |  | 0 | 4 | СН-2012.1 Выпуск № 5 (в текущих ценах по состоянию на 01.10.2025 г.). 1.23-2101-4-1/1 |  |  | 0 | 0 |  | 0 | 1 | 0 | 1 | 1 | 1 | 1 | 1 | 1 |  | 70 | 10 |  |  |  | 0 | 0 | 0 | [5 empty] | 0 |  | 0 | 1556.1 | 0 | 0 | 0 | 37.05 | 0 | 0.06 | 0 | 0 | 1089.27 | 155.61 |  |  |  | )*3 | )*3 | )*3 | )*3 |  | )*3 | )*3 |  |  |  | 0 | 0 | 1 | 1 |  |  |  | 16987630 | шт. | шт. | 1 | [6 empty] | 1441815344 | 1 | СН-2012 | 0 |  | 4 | 0 | Подрядные работы, гл. 1-5,7 | работа |  |  |  | 1024 | 12.35 | 0 | 0 | 0 | 12.35 | 0.02 | 0 | 0 | [17 empty] | 0 | 0 | 0 |  |  |  |  | 70 | 10 |  |  |  |  | 0 |  | -1161408235 | 2 | 1 | -2 | 0 | 0 | 0 | 2800.98 | 0 | 0 | 2800.98 |  | 0 | 3 | 0 |  | 0 | 1 | 0 | 0 | 0 | 0 |  | 0
17 | 1 |  | 549 |  | 1.21-2301-22-1/1 | Осмотр розетки штепсельной силовой с заземляющим контактом, степень защиты IP20, IP21, IP22 - ежемесячный | 100 шт. | 0.42 | 0 | 0.42 |  |  |  | 204.36 | 0 | 0 | 0 | 204.36 | 0 | 0.4032 | 0 | 0 | 143.05 | 20.44 |  | -1 | 486.56 | 0 | 0 | 0 | 486.56 | 0 | 0.96 | 0 | 0 | 121.64 | 0 | 0 | 0 | 121.64 | 0 | 0.24 | 0 | 0 | 70 | 10 | 1 | 1 |  |  | 1 | 1 | 1 | 1 |  |  |  |  | 0 | 4 | СН-2012.1 Выпуск № 5 (в текущих ценах по состоянию на 01.10.2025 г.). 1.21-2301-22-1/1 |  |  | 0 | 0 |  | 0 | 1 | 0 | 1 | 1 | 1 | 1 | 1 | 1 |  | 70 | 10 |  |  |  | 0 | 0 | 0 | [5 empty] | 0 |  | 0 | 204.36 | 0 | 0 | 0 | 486.56 | 0 | 0.96 | 0 | 0 | 143.052 | 20.436 |  |  |  | )*4 | )*4 | )*4 | )*4 |  | )*4 | )*4 |  |  |  | 0 | 0 | 1 | 1 |  |  |  | 16987630 | 100 шт. | 100 шт. | 100 | [6 empty] | 1441815344 | 1 | СН-2012 | 0 |  | 4 | 0 | Подрядные работы, гл. 1-5,7 | работа |  |  |  | 1024 | 121.64 | 0 | 0 | 0 | 121.64 | 0.24 | 0 | 0 | [17 empty] | 0 | 0 | 0 |  |  |  |  | 70 | 10 |  |  |  |  | 0 |  | 1019270866 | 2 | 1 | -2 | 0 | 0 | 0 | 367.85 | 0 | 0 | 367.85 |  | 0 | 3 | 0 |  | 0 | 1 | 0 | 0 | 0 | 0 |  | 0
17 | 1 |  | 551 | 159 | 1.21-2303-37-1/1 | Техническое обслуживание накладной штепсельной силовой розетки с винтовыми зажимами, заземляющим контактом, степень защиты IP20, IP21, IP22 - полугодовое | 10 шт. | 4.2 | 0 | 4.2 |  |  |  | 493.29 | 26.46 | 0 | 0 | 466.83 | 0 | 0.756 | 0 | 0 | 326.78 | 46.68 |  | 1470492014 | 117.45 | 6.3 | 0 | 0 | 111.15 | 0 | 0.18 | 0 | 0 | 117.45 | 6.3 | 0 | 0 | 111.15 | 0 | 0.18 | 0 | 0 | 70 | 10 | 1 | 1 |  |  | 1 | 1 | 1 | 1 |  |  |  |  | 0 | 4 | СН-2012.1 Выпуск № 5 (в текущих ценах по состоянию на 01.10.2025 г.). 1.21-2303-37-1/1 |  |  | 0 | 0 |  | 0 | 1 | 0 | 1 | 1 | 1 | 1 | 1 | 1 |  | 70 | 10 |  |  |  | 0 | 0 | 0 | [5 empty] | 0 |  | 0 | 493.29 | 6.3 | 0 | 0 | 111.15 | 0 | 0.18 | 0 | 0 | 326.781 | 46.683 | [13 empty] | 0 | 0 | 1 | 1 |  |  |  | 16987630 | 10 шт. | 10 шт. | 10 | [6 empty] | 1441815344 | 1 | СН-2012 | 0 |  | 4 | 0 | Подрядные работы, гл. 1-5,7 | работа |  |  |  | 0 | 117.45 | 6.3 | 0 | 0 | 111.15 | 0.18 | 0 | 0 | [17 empty] | 0 | 0 | 0 |  |  |  |  | 70 | 10 |  |  |  |  | 0 |  | 1310870617 | 2 | 1 | -2 | 0 | 0 | 0 | 866.75 | 0 | 0 | 866.75 |  | 0 | 3 | 0 |  | 0 | 1 | 0 | 0 | 0 | 0 |  | 0
17 | 1 |  | 552 |  | 1.21-2303-27-4/1 | Техническое обслуживание электрических аппаратов до 1000 В, реле напряжения | шт. | 0 | 0 | 0 |  |  |  | 0 | 0 | 0 | 0 | 0 | 0 | 0 | 0 | 0 | 0 | 0 |  | -1 | 146.99 | 0 | 0 | 0 | 146.99 | 0 | 0.29 | 0 | 0 | 146.99 | 0 | 0 | 0 | 146.99 | 0 | 0.29 | 0 | 0 | 70 | 10 | 1 | 1 |  |  | 1 | 1 | 1 | 1 |  |  |  |  | 0 | 4 | СН-2012.1 Выпуск № 5 (в текущих ценах по состоянию на 01.10.2025 г.). 1.21-2303-27-4/1 |  |  | 0 | 0 |  | 0 | 1 | 0 | 1 | 1 | 1 | 1 | 1 | 1 |  | 70 | 10 |  |  |  | 0 | 0 | 0 | [5 empty] | 0 |  | 0 | 0 | 0 | 0 | 0 | 146.99 | 0 | 0.29 | 0 | 0 | 0 | 0 | [13 empty] | 0 | 0 | 1 | 1 |  |  |  | 16987630 | шт. | шт. | 1 | [6 empty] | 1441815344 | 1 | СН-2012 | 0 |  | 4 | 0 | Подрядные работы, гл. 1-5,7 | работа |  |  |  | 1024 | 146.99 | 0 | 0 | 0 | 146.99 | 0.29 | 0 | 0 | [17 empty] | 0 | 0 | 0 |  |  |  |  | 70 | 10 |  |  |  |  | 0 |  | -457729288 | 2 | 1 | -2 | 0 | 0 | 0 | 0 | 0 | 0 | 0 |  | 0 | 3 | 0 |  | 0 | 1 | 0 | 0 | 0 | 0 |  | 0
17 | 1 |  | 555 | 160 | 1.23-2103-4-1/1 | Техническое обслуживание реле напряжения, реле промежуточного / Электронное реле перегрузки | шт. | 2 | 0 | 2 |  |  |  | 742.72 | 1.74 | 0 | 0 | 740.98 | 0 | 1.2 | 0 | 0 | 518.69 | 74.1 |  | 1470492014 | 371.36 | 0.87 | 0 | 0 | 370.49 | 0 | 0.6 | 0 | 0 | 371.36 | 0.87 | 0 | 0 | 370.49 | 0 | 0.6 | 0 | 0 | 70 | 10 | 1 | 1 |  |  | 1 | 1 | 1 | 1 |  |  |  |  | 0 | 4 | СН-2012.1 Выпуск № 5 (в текущих ценах по состоянию на 01.10.2025 г.). 1.23-2103-4-1/1 |  |  | 0 | 0 |  | 0 | 1 | 0 | 1 | 1 | 1 | 1 | 1 | 1 |  | 70 | 10 |  |  |  | 0 | 0 | 0 | [5 empty] | 0 |  | 0 | 742.72 | 0.87 | 0 | 0 | 370.49 | 0 | 0.6 | 0 | 0 | 518.686 | 74.098 | [13 empty] | 0 | 0 | 1 | 1 |  |  |  | 16987630 | шт. | шт. | 1 | [6 empty] | 1441815344 | 1 | СН-2012 | 0 |  | 4 | 0 | Подрядные работы, гл. 1-5,7 | работа |  |  |  | 0 | 371.36 | 0.87 | 0 | 0 | 370.49 | 0.6 | 0 | 0 | [17 empty] | 0 | 0 | 0 |  |  |  |  | 70 | 10 |  |  |  |  | 0 |  | 381888888 | 2 | 1 | -2 | 0 | 0 | 0 | 1335.51 | 0 | 0 | 1335.51 |  | 0 | 3 | 0 |  | 0 | 1 | 0 | 0 | 0 | 0 |  | 0
17 | 1 |  | 557 |  | 1.23-2101-4-1/1 | Осмотр реле напряжения, реле промежуточного /Электронное реле перегрузки | шт. | 2 | 0 | 2 |  |  |  | 74.1 | 0 | 0 | 0 | 74.1 | 0 | 0.12 | 0 | 0 | 51.87 | 7.41 |  | -1 | 37.05 | 0 | 0 | 0 | 37.05 | 0 | 0.06 | 0 | 0 | 12.35 | 0 | 0 | 0 | 12.35 | 0 | 0.02 | 0 | 0 | 70 | 10 | 1 | 1 |  |  | 1 | 1 | 1 | 1 |  |  |  |  | 0 | 4 | СН-2012.1 Выпуск № 5 (в текущих ценах по состоянию на 01.10.2025 г.). 1.23-2101-4-1/1 |  |  | 0 | 0 |  | 0 | 1 | 0 | 1 | 1 | 1 | 1 | 1 | 1 |  | 70 | 10 |  |  |  | 0 | 0 | 0 | [5 empty] | 0 |  | 0 | 74.1 | 0 | 0 | 0 | 37.05 | 0 | 0.06 | 0 | 0 | 51.87 | 7.41 |  |  |  | )*3 | )*3 | )*3 | )*3 |  | )*3 | )*3 |  |  |  | 0 | 0 | 1 | 1 |  |  |  | 16987630 | шт. | шт. | 1 | [6 empty] | 1441815344 | 1 | СН-2012 | 0 |  | 4 | 0 | Подрядные работы, гл. 1-5,7 | работа |  |  |  | 1024 | 12.35 | 0 | 0 | 0 | 12.35 | 0.02 | 0 | 0 | [17 empty] | 0 | 0 | 0 |  |  |  |  | 70 | 10 |  |  |  |  | 0 |  | -1634108685 | 2 | 1 | -2 | 0 | 0 | 0 | 133.38 | 0 | 0 | 133.38 |  | 0 | 3 | 0 |  | 0 | 1 | 0 | 0 | 0 | 0 |  | 0
17 | 1 |  | 561 | 161 | 1.21-2203-27-1/1 | Техническое обслуживание контакторов номинальный ток до 160 А | шт. | 6 | 0 | 6 |  |  |  | 1597.86 | 115.86 | 0 | 0 | 1482 | 0 | 2.4 | 0 | 0 | 1037.4 | 148.2 |  | 1470492014 | 266.31 | 19.31 | 0 | 0 | 247 | 0 | 0.4 | 0 | 0 | 266.31 | 19.31 | 0 | 0 | 247 | 0 | 0.4 | 0 | 0 | 70 | 10 | 1 | 1 |  |  | 1 | 1 | 1 | 1 |  |  |  |  | 0 | 4 | СН-2012.1 Выпуск № 5 (в текущих ценах по состоянию на 01.10.2025 г.). 1.21-2203-27-1/1 |  |  | 0 | 0 |  | 0 | 1 | 0 | 1 | 1 | 1 | 1 | 1 | 1 |  | 70 | 10 |  |  |  | 0 | 0 | 0 | [5 empty] | 0 |  | 0 | 1597.86 | 19.31 | 0 | 0 | 247 | 0 | 0.4 | 0 | 0 | 1037.4 | 148.2 | [13 empty] | 0 | 0 | 1 | 1 |  |  |  | 16987630 | шт. | шт. | 1 | [6 empty] | 1441815344 | 1 | СН-2012 | 0 |  | 4 | 0 | Подрядные работы, гл. 1-5,7 | работа |  |  |  | 0 | 266.31 | 19.31 | 0 | 0 | 247 | 0.4 | 0 | 0 | [17 empty] | 0 | 0 | 0 |  |  |  |  | 70 | 10 |  |  |  |  | 0 |  | 219189123 | 2 | 1 | -2 | 0 | 0 | 0 | 2783.46 | 0 | 0 | 2783.46 |  | 0 | 3 | 0 |  | 0 | 1 | 0 | 0 | 0 | 0 |  | 0
17 | 1 |  | 564 | 162 | 1.23-2103-4-1/1 | Техническое обслуживание реле напряжения, реле промежуточного | шт. | 1 | 0 | 1 |  |  |  | 371.36 | 0.87 | 0 | 0 | 370.49 | 0 | 0.6 | 0 | 0 | 259.34 | 37.05 |  | 1470492014 | 371.36 | 0.87 | 0 | 0 | 370.49 | 0 | 0.6 | 0 | 0 | 371.36 | 0.87 | 0 | 0 | 370.49 | 0 | 0.6 | 0 | 0 | 70 | 10 | 1 | 1 |  |  | 1 | 1 | 1 | 1 |  |  |  |  | 0 | 4 | СН-2012.1 Выпуск № 5 (в текущих ценах по состоянию на 01.10.2025 г.). 1.23-2103-4-1/1 |  |  | 0 | 0 |  | 0 | 1 | 0 | 1 | 1 | 1 | 1 | 1 | 1 |  | 70 | 10 |  |  |  | 0 | 0 | 0 | [5 empty] | 0 |  | 0 | 371.36 | 0.87 | 0 | 0 | 370.49 | 0 | 0.6 | 0 | 0 | 259.343 | 37.049 | [13 empty] | 0 | 0 | 1 | 1 |  |  |  | 16987630 | шт. | шт. | 1 | [6 empty] | 1441815344 | 1 | СН-2012 | 0 |  | 4 | 0 | Подрядные работы, гл. 1-5,7 | работа |  |  |  | 0 | 371.36 | 0.87 | 0 | 0 | 370.49 | 0.6 | 0 | 0 | [17 empty] | 0 | 0 | 0 |  |  |  |  | 70 | 10 |  |  |  |  | 0 |  | -1103270734 | 2 | 1 | -2 | 0 | 0 | 0 | 667.75 | 0 | 0 | 667.75 |  | 0 | 3 | 0 |  | 0 | 1 | 0 | 0 | 0 | 0 |  | 0
17 | 1 |  | 566 |  | 1.23-2101-4-1/1 | Осмотр реле напряжения, реле промежуточного | шт. | 1 | 0 | 1 |  |  |  | 37.05 | 0 | 0 | 0 | 37.05 | 0 | 0.06 | 0 | 0 | 25.94 | 3.71 |  | -1 | 37.05 | 0 | 0 | 0 | 37.05 | 0 | 0.06 | 0 | 0 | 12.35 | 0 | 0 | 0 | 12.35 | 0 | 0.02 | 0 | 0 | 70 | 10 | 1 | 1 |  |  | 1 | 1 | 1 | 1 |  |  |  |  | 0 | 4 | СН-2012.1 Выпуск № 5 (в текущих ценах по состоянию на 01.10.2025 г.). 1.23-2101-4-1/1 |  |  | 0 | 0 |  | 0 | 1 | 0 | 1 | 1 | 1 | 1 | 1 | 1 |  | 70 | 10 |  |  |  | 0 | 0 | 0 | [5 empty] | 0 |  | 0 | 37.05 | 0 | 0 | 0 | 37.05 | 0 | 0.06 | 0 | 0 | 25.935 | 3.705 |  |  |  | )*3 | )*3 | )*3 | )*3 |  | )*3 | )*3 |  |  |  | 0 | 0 | 1 | 1 |  |  |  | 16987630 | шт. | шт. | 1 | [6 empty] | 1441815344 | 1 | СН-2012 | 0 |  | 4 | 0 | Подрядные работы, гл. 1-5,7 | работа |  |  |  | 1024 | 12.35 | 0 | 0 | 0 | 12.35 | 0.02 | 0 | 0 | [17 empty] | 0 | 0 | 0 |  |  |  |  | 70 | 10 |  |  |  |  | 0 |  | 2012518240 | 2 | 1 | -2 | 0 | 0 | 0 | 66.7 | 0 | 0 | 66.7 |  | 0 | 3 | 0 |  | 0 | 1 | 0 | 0 | 0 | 0 |  | 0
17 | 1 |  | 568 | 163 | 1.21-2203-37-1/1 | Техническое обслуживание трехфазного многотарифного счетчика электроэнергии типа Меркурий 230 трансформаторного включения в распределительном устройстве - полугодовое | шт. | 1 | 0 | 1 |  |  |  | 338.88 | 1.57 | 0 | 0 | 337.31 | 0 | 0.6 | 0 | 0 | 236.12 | 33.73 |  | 1470492014 | 338.88 | 1.57 | 0 | 0 | 337.31 | 0 | 0.6 | 0 | 0 | 338.88 | 1.57 | 0 | 0 | 337.31 | 0 | 0.6 | 0 | 0 | 70 | 10 | 1 | 1 |  |  | 1 | 1 | 1 | 1 |  |  |  |  | 0 | 4 | СН-2012.1 Выпуск № 5 (в текущих ценах по состоянию на 01.10.2025 г.). 1.21-2203-37-1/1 |  |  | 0 | 0 |  | 0 | 1 | 0 | 1 | 1 | 1 | 1 | 1 | 1 |  | 70 | 10 |  |  |  | 0 | 0 | 0 | [5 empty] | 0 |  | 0 | 338.88 | 1.57 | 0 | 0 | 337.31 | 0 | 0.6 | 0 | 0 | 236.117 | 33.731 | [13 empty] | 0 | 0 | 1 | 1 |  |  |  | 16987630 | шт. | шт. | 1 | [6 empty] | 1441815344 | 1 | СН-2012 | 0 |  | 4 | 0 | Подрядные работы, гл. 1-5,7 | работа |  |  |  | 0 | 338.88 | 1.57 | 0 | 0 | 337.31 | 0.6 | 0 | 0 | [17 empty] | 0 | 0 | 0 |  |  |  |  | 70 | 10 |  |  |  |  | 0 |  | 595984218 | 2 | 1 | -2 | 0 | 0 | 0 | 608.73 | 0 | 0 | 608.73 |  | 0 | 3 | 0 |  | 0 | 1 | 0 | 0 | 0 | 0 |  | 0
17 | 1 |  | 569 |  | 1.21-2201-17-2/1 | Осмотр трехфазного многотарифного счетчика электроэнергии типа Меркурий 230 трансформаторного включения в распределительном устройстве - ежемесячный | шт. | 1 | 0 | 1 |  |  |  | 283.84 | 0 | 0 | 0 | 283.84 | 0 | 0.56 | 0 | 0 | 198.69 | 28.38 |  | -1 | 283.84 | 0 | 0 | 0 | 283.84 | 0 | 0.56 | 0 | 0 | 70.96 | 0 | 0 | 0 | 70.96 | 0 | 0.14 | 0 | 0 | 70 | 10 | 1 | 1 |  |  | 1 | 1 | 1 | 1 |  |  |  |  | 0 | 4 | СН-2012.1 Выпуск № 5 (в текущих ценах по состоянию на 01.10.2025 г.). 1.21-2201-17-2/1 |  |  | 0 | 0 |  | 0 | 1 | 0 | 1 | 1 | 1 | 1 | 1 | 1 |  | 70 | 10 |  |  |  | 0 | 0 | 0 | [5 empty] | 0 |  | 0 | 283.84 | 0 | 0 | 0 | 283.84 | 0 | 0.56 | 0 | 0 | 198.688 | 28.384 |  |  |  | )*4 | )*4 | )*4 | )*4 |  | )*4 | )*4 |  |  |  | 0 | 0 | 1 | 1 |  |  |  | 16987630 | шт. | шт. | 1 | [6 empty] | 1441815344 | 1 | СН-2012 | 0 |  | 4 | 0 | Подрядные работы, гл. 1-5,7 | работа |  |  |  | 1024 | 70.96 | 0 | 0 | 0 | 70.96 | 0.14 | 0 | 0 | [17 empty] | 0 | 0 | 0 |  |  |  |  | 70 | 10 |  |  |  |  | 0 |  | -1648066009 | 2 | 1 | -2 | 0 | 0 | 0 | 510.91 | 0 | 0 | 510.91 |  | 0 | 3 | 0 |  | 0 | 1 | 0 | 0 | 0 | 0 |  | 0
17 | 1 |  | 570 |  | 1.21-2201-17-1/1 | Осмотр трехфазного многотарифного счетчика электроэнергии типа Меркурий 230 трансформаторного включения в распределительном устройстве - ежедневный | шт. | 1 | 0 | 1 |  |  |  | 4784.9 | 0 | 0 | 0 | 4784.9 | 0 | 9.44 | 0 | 0 | 3349.43 | 478.49 |  | -1 | 4784.9 | 0 | 0 | 0 | 4784.9 | 0 | 9.44 | 0 | 0 | 40.55 | 0 | 0 | 0 | 40.55 | 0 | 0.08 | 0 | 0 | 70 | 10 | 1 | 1 |  |  | 1 | 1 | 1 | 1 |  |  |  |  | 0 | 4 | СН-2012.1 Выпуск № 5 (в текущих ценах по состоянию на 01.10.2025 г.). 1.21-2201-17-1/1 |  |  | 0 | 0 |  | 0 | 1 | 0 | 1 | 1 | 1 | 1 | 1 | 1 |  | 70 | 10 |  |  |  | 0 | 0 | 0 | [5 empty] | 0 |  | 0 | 4784.9 | 0 | 0 | 0 | 4784.9 | 0 | 9.44 | 0 | 0 | 3349.43 | 478.49 |  |  |  | )*118 | )*118 | )*118 | )*118 |  | )*118 | )*118 |  |  |  | 0 | 0 | 1 | 1 |  |  |  | 16987630 | шт. | шт. | 1 | [6 empty] | 1441815344 | 1 | СН-2012 | 0 |  | 4 | 0 | Подрядные работы, гл. 1-5,7 | работа |  |  |  | 1024 | 40.55 | 0 | 0 | 0 | 40.55 | 0.08 | 0 | 0 | [17 empty] | 0 | 0 | 0 |  |  |  |  | 70 | 10 |  |  |  |  | 0 |  | -760003618 | 2 | 1 | -2 | 0 | 0 | 0 | 8612.82 | 0 | 0 | 8612.82 |  | 0 | 3 | 0 |  | 0 | 1 | 0 | 0 | 0 | 0 |  | 0
17 | 1 |  | 572 |  | 1.21-2301-19-1/1 | Технический осмотр выключателей автоматических однополюсных установочных на номинальный ток до 63 А | шт. | 11 | 0 | 11 |  |  |  | 815.43 | 0.33 | 0 | 0 | 815.1 | 0 | 1.32 | 0 | 0 | 570.57 | 81.51 |  | -1 | 74.13 | 0.03 | 0 | 0 | 74.1 | 0 | 0.12 | 0 | 0 | 24.71 | 0.01 | 0 | 0 | 24.7 | 0 | 0.04 | 0 | 0 | 70 | 10 | 1 | 1 |  |  | 1 | 1 | 1 | 1 |  |  |  |  | 0 | 4 | СН-2012.1 Выпуск № 5 (в текущих ценах по состоянию на 01.10.2025 г.). 1.21-2301-19-1/1 |  |  | 0 | 0 |  | 0 | 1 | 0 | 1 | 1 | 1 | 1 | 1 | 1 |  | 70 | 10 |  |  |  | 0 | 0 | 0 | [5 empty] | 0 |  | 0 | 815.43 | 0.03 | 0 | 0 | 74.1 | 0 | 0.12 | 0 | 0 | 570.57 | 81.51 |  |  |  | )*3 | )*3 | )*3 | )*3 |  | )*3 | )*3 |  |  |  | 0 | 0 | 1 | 1 |  |  |  | 16987630 | шт. | шт. | 1 | [6 empty] | 1441815344 | 1 | СН-2012 | 0 |  | 4 | 0 | Подрядные работы, гл. 1-5,7 | работа |  |  |  | 1024 | 24.71 | 0.01 | 0 | 0 | 24.7 | 0.04 | 0 | 0 | [17 empty] | 0 | 0 | 0 |  |  |  |  | 70 | 10 |  |  |  |  | 0 |  | 322852978 | 2 | 1 | -2 | 0 | 0 | 0 | 1467.51 | 0 | 0 | 1467.51 |  | 0 | 3 | 0 |  | 0 | 1 | 0 | 0 | 0 | 0 |  | 0
17 | 1 |  | 575 | 164 | 1.21-2303-19-1/1 | Техническое обслуживание выключателей автоматических однополюсных установочных на номинальный ток до 63 А | шт. | 11 | 0 | 11 |  |  |  | 8169.59 | 18.7 | 0 | 0 | 8150.89 | 0 | 13.2 | 0 | 0 | 5705.62 | 815.09 |  | 1470492014 | 742.69 | 1.7 | 0 | 0 | 740.99 | 0 | 1.2 | 0 | 0 | 742.69 | 1.7 | 0 | 0 | 740.99 | 0 | 1.2 | 0 | 0 | 70 | 10 | 1 | 1 |  |  | 1 | 1 | 1 | 1 |  |  |  |  | 0 | 4 | СН-2012.1 Выпуск № 5 (в текущих ценах по состоянию на 01.10.2025 г.). 1.21-2303-19-1/1 |  |  | 0 | 0 |  | 0 | 1 | 0 | 1 | 1 | 1 | 1 | 1 | 1 |  | 70 | 10 |  |  |  | 0 | 0 | 0 | [5 empty] | 0 |  | 0 | 8169.59 | 1.7 | 0 | 0 | 740.99 | 0 | 1.2 | 0 | 0 | 5705.623 | 815.089 | [13 empty] | 0 | 0 | 1 | 1 |  |  |  | 16987630 | шт. | шт. | 1 | [6 empty] | 1441815344 | 1 | СН-2012 | 0 |  | 4 | 0 | Подрядные работы, гл. 1-5,7 | работа |  |  |  | 0 | 742.69 | 1.7 | 0 | 0 | 740.99 | 1.2 | 0 | 0 | [17 empty] | 0 | 0 | 0 |  |  |  |  | 70 | 10 |  |  |  |  | 0 |  | -773177281 | 2 | 1 | -2 | 0 | 0 | 0 | 14690.3 | 0 | 0 | 14690.3 |  | 0 | 3 | 0 |  | 0 | 1 | 0 | 0 | 0 | 0 |  | 0
17 | 1 |  | 581 | 165 | 1.21-2303-6-1/1 | Техническое обслуживание рубильников с боковым приводом трехполюсных, номинальный ток 250 А | шт. | 1 | 0 | 1 |  |  |  | 376.89 | 6.4 | 0 | 0 | 370.49 | 0 | 0.6 | 0 | 0 | 259.34 | 37.05 |  | 1470492014 | 376.89 | 6.4 | 0 | 0 | 370.49 | 0 | 0.6 | 0 | 0 | 376.89 | 6.4 | 0 | 0 | 370.49 | 0 | 0.6 | 0 | 0 | 70 | 10 | 1 | 1 |  |  | 1 | 1 | 1 | 1 |  |  |  |  | 0 | 4 | СН-2012.1 Выпуск № 5 (в текущих ценах по состоянию на 01.10.2025 г.). 1.21-2303-6-1/1 |  |  | 0 | 0 |  | 0 | 1 | 0 | 1 | 1 | 1 | 1 | 1 | 1 |  | 70 | 10 |  |  |  | 0 | 0 | 0 | [5 empty] | 0 |  | 0 | 376.89 | 6.4 | 0 | 0 | 370.49 | 0 | 0.6 | 0 | 0 | 259.343 | 37.049 | [13 empty] | 0 | 0 | 1 | 1 |  |  |  | 16987630 | шт. | шт. | 1 | [6 empty] | 1441815344 | 1 | СН-2012 | 0 |  | 4 | 0 | Подрядные работы, гл. 1-5,7 | работа |  |  |  | 0 | 376.89 | 6.4 | 0 | 0 | 370.49 | 0.6 | 0 | 0 | [17 empty] | 0 | 0 | 0 |  |  |  |  | 70 | 10 |  |  |  |  | 0 |  | 1843609550 | 2 | 1 | -2 | 0 | 0 | 0 | 673.28 | 0 | 0 | 673.28 |  | 0 | 3 | 0 |  | 0 | 1 | 0 | 0 | 0 | 0 |  | 0
17 | 1 |  | 585 |  | 1.21-2301-6-1/1 | Технический осмотр рубильников с боковым приводом трехполюсных, номинальный ток 250 А | шт. | 1 | 0 | 1 |  |  |  | 38.67 | 1.62 | 0 | 0 | 37.05 | 0 | 0.06 | 0 | 0 | 25.94 | 3.71 |  | -1 | 38.67 | 1.62 | 0 | 0 | 37.05 | 0 | 0.06 | 0 | 0 | 12.89 | 0.54 | 0 | 0 | 12.35 | 0 | 0.02 | 0 | 0 | 70 | 10 | 1 | 1 |  |  | 1 | 1 | 1 | 1 |  |  |  |  | 0 | 4 | СН-2012.1 Выпуск № 5 (в текущих ценах по состоянию на 01.10.2025 г.). 1.21-2301-6-1/1 |  |  | 0 | 0 |  | 0 | 1 | 0 | 1 | 1 | 1 | 1 | 1 | 1 |  | 70 | 10 |  |  |  | 0 | 0 | 0 | [5 empty] | 0 |  | 0 | 38.67 | 1.62 | 0 | 0 | 37.05 | 0 | 0.06 | 0 | 0 | 25.935 | 3.705 |  |  |  | )*3 | )*3 | )*3 | )*3 |  | )*3 | )*3 |  |  |  | 0 | 0 | 1 | 1 |  |  |  | 16987630 | шт. | шт. | 1 | [6 empty] | 1441815344 | 1 | СН-2012 | 0 |  | 4 | 0 | Подрядные работы, гл. 1-5,7 | работа |  |  |  | 1024 | 12.89 | 0.54 | 0 | 0 | 12.35 | 0.02 | 0 | 0 | [17 empty] | 0 | 0 | 0 |  |  |  |  | 70 | 10 |  |  |  |  | 0 |  | 1897342056 | 2 | 1 | -2 | 0 | 0 | 0 | 68.32 | 0 | 0 | 68.32 |  | 0 | 3 | 0 |  | 0 | 1 | 0 | 0 | 0 | 0 |  | 0
17 | 1 |  | 586 | 166 | 1.21-2303-18-1/1 | Техническое обслуживание переключателя универсального, число секций до 8 | шт. | 8 | 0 | 8 |  |  |  | 1482 | 0 | 0 | 0 | 1482 | 0 | 2.4 | 0 | 0 | 1037.4 | 148.2 |  | 1470492014 | 185.25 | 0 | 0 | 0 | 185.25 | 0 | 0.3 | 0 | 0 | 185.25 | 0 | 0 | 0 | 185.25 | 0 | 0.3 | 0 | 0 | 70 | 10 | 1 | 1 |  |  | 1 | 1 | 1 | 1 |  |  |  |  | 0 | 4 | СН-2012.1 Выпуск № 5 (в текущих ценах по состоянию на 01.10.2025 г.). 1.21-2303-18-1/1 |  |  | 0 | 0 |  | 0 | 1 | 0 | 1 | 1 | 1 | 1 | 1 | 1 |  | 70 | 10 |  |  |  | 0 | 0 | 0 | [5 empty] | 0 |  | 0 | 1482 | 0 | 0 | 0 | 185.25 | 0 | 0.3 | 0 | 0 | 1037.4 | 148.2 | [13 empty] | 0 | 0 | 1 | 1 |  |  |  | 16987630 | шт. | шт. | 1 | [6 empty] | 1441815344 | 1 | СН-2012 | 0 |  | 4 | 0 | Подрядные работы, гл. 1-5,7 | работа |  |  |  | 0 | 185.25 | 0 | 0 | 0 | 185.25 | 0.3 | 0 | 0 | [17 empty] | 0 | 0 | 0 |  |  |  |  | 70 | 10 |  |  |  |  | 0 |  | -877688410 | 2 | 1 | -2 | 0 | 0 | 0 | 2667.6 | 0 | 0 | 2667.6 |  | 0 | 3 | 0 |  | 0 | 1 | 0 | 0 | 0 | 0 |  | 0
17 | 1 |  | 587 |  | 1.21-2301-18-1/1 | Технический осмотр переключателя универсального, число секций до 8 | шт. | 8 | 0 | 8 |  |  |  | 148.08 | 0 | 0 | 0 | 148.08 | 0 | 0.24 | 0 | 0 | 103.66 | 14.81 |  | -1 | 18.51 | 0 | 0 | 0 | 18.51 | 0 | 0.03 | 0 | 0 | 6.17 | 0 | 0 | 0 | 6.17 | 0 | 0.01 | 0 | 0 | 70 | 10 | 1 | 1 |  |  | 1 | 1 | 1 | 1 |  |  |  |  | 0 | 4 | СН-2012.1 Выпуск № 5 (в текущих ценах по состоянию на 01.10.2025 г.). 1.21-2301-18-1/1 |  |  | 0 | 0 |  | 0 | 1 | 0 | 1 | 1 | 1 | 1 | 1 | 1 |  | 70 | 10 |  |  |  | 0 | 0 | 0 | [5 empty] | 0 |  | 0 | 148.08 | 0 | 0 | 0 | 18.51 | 0 | 0.03 | 0 | 0 | 103.656 | 14.808 |  |  |  | )*3 | )*3 | )*3 | )*3 |  | )*3 | )*3 |  |  |  | 0 | 0 | 1 | 1 |  |  |  | 16987630 | шт. | шт. | 1 | [6 empty] | 1441815344 | 1 | СН-2012 | 0 |  | 4 | 0 | Подрядные работы, гл. 1-5,7 | работа |  |  |  | 1024 | 6.17 | 0 | 0 | 0 | 6.17 | 0.01 | 0 | 0 | [17 empty] | 0 | 0 | 0 |  |  |  |  | 70 | 10 |  |  |  |  | 0 |  | 780287675 | 2 | 1 | -2 | 0 | 0 | 0 | 266.55 | 0 | 0 | 266.55 |  | 0 | 3 | 0 |  | 0 | 1 | 0 | 0 | 0 | 0 |  | 0
17 | 1 |  | 588 | 167 | 1.21-2303-15-1/1 | Техническое обслуживание кнопки управления, число кнопок до 4 | 10 шт. | 0.6 | 0 | 0.6 |  |  |  | 111.15 | 0 | 0 | 0 | 111.15 | 0 | 0.18 | 0 | 0 | 77.81 | 11.12 |  | 1470492014 | 185.25 | 0 | 0 | 0 | 185.25 | 0 | 0.3 | 0 | 0 | 185.25 | 0 | 0 | 0 | 185.25 | 0 | 0.3 | 0 | 0 | 70 | 10 | 1 | 1 |  |  | 1 | 1 | 1 | 1 |  |  |  |  | 0 | 4 | СН-2012.1 Выпуск № 5 (в текущих ценах по состоянию на 01.10.2025 г.). 1.21-2303-15-1/1 |  |  | 0 | 0 |  | 0 | 1 | 0 | 1 | 1 | 1 | 1 | 1 | 1 |  | 70 | 10 |  |  |  | 0 | 0 | 0 | [5 empty] | 0 |  | 0 | 111.15 | 0 | 0 | 0 | 185.25 | 0 | 0.3 | 0 | 0 | 77.805 | 11.115 | [13 empty] | 0 | 0 | 1 | 1 |  |  |  | 16987630 | 10 шт. | 10 шт. | 10 | [6 empty] | 1441815344 | 1 | СН-2012 | 0 |  | 4 | 0 | Подрядные работы, гл. 1-5,7 | работа |  |  |  | 0 | 185.25 | 0 | 0 | 0 | 185.25 | 0.3 | 0 | 0 | [17 empty] | 0 | 0 | 0 |  |  |  |  | 70 | 10 |  |  |  |  | 0 |  | -1697288284 | 2 | 1 | -2 | 0 | 0 | 0 | 200.08 | 0 | 0 | 200.08 |  | 0 | 3 | 0 |  | 0 | 1 | 0 | 0 | 0 | 0 |  | 0
17 | 1 |  | 589 |  | 1.21-2301-15-1/1 | Технический осмотр кнопки управления, число кнопок до 4 | 10 шт. | 0.6 | 0 | 0.6 |  |  |  | 11.11 | 0 | 0 | 0 | 11.11 | 0 | 0.018 | 0 | 0 | 7.78 | 1.11 |  | -1 | 18.51 | 0 | 0 | 0 | 18.51 | 0 | 0.03 | 0 | 0 | 6.17 | 0 | 0 | 0 | 6.17 | 0 | 0.01 | 0 | 0 | 70 | 10 | 1 | 1 |  |  | 1 | 1 | 1 | 1 |  |  |  |  | 0 | 4 | СН-2012.1 Выпуск № 5 (в текущих ценах по состоянию на 01.10.2025 г.). 1.21-2301-15-1/1 |  |  | 0 | 0 |  | 0 | 1 | 0 | 1 | 1 | 1 | 1 | 1 | 1 |  | 70 | 10 |  |  |  | 0 | 0 | 0 | [5 empty] | 0 |  | 0 | 11.11 | 0 | 0 | 0 | 18.51 | 0 | 0.03 | 0 | 0 | 7.777 | 1.111 |  |  |  | )*3 | )*3 | )*3 | )*3 |  | )*3 | )*3 |  |  |  | 0 | 0 | 1 | 1 |  |  |  | 16987630 | 10 шт. | 10 шт. | 10 | [6 empty] | 1441815344 | 1 | СН-2012 | 0 |  | 4 | 0 | Подрядные работы, гл. 1-5,7 | работа |  |  |  | 1024 | 6.17 | 0 | 0 | 0 | 6.17 | 0.01 | 0 | 0 | [17 empty] | 0 | 0 | 0 |  |  |  |  | 70 | 10 |  |  |  |  | 0 |  | 681921922 | 2 | 1 | -2 | 0 | 0 | 0 | 20 | 0 | 0 | 20 |  | 0 | 3 | 0 |  | 0 | 1 | 0 | 0 | 0 | 0 |  | 0
17 | 1 |  | 590 | 168 | 1.21-2203-20-5/1 | Техническое обслуживание силовых преобразователей, преобразователь частоты | шт. | 2 | 0 | 2 |  |  |  | 22744.06 | 0 | 0 | 0 | 22744.06 | 0 | 27.42 | 0 | 0 | 15920.84 | 2274.41 |  | 1470492014 | 11372.03 | 0 | 0 | 0 | 11372.03 | 0 | 13.71 | 0 | 0 | 11372.03 | 0 | 0 | 0 | 11372.03 | 0 | 13.71 | 0 | 0 | 70 | 10 | 1 | 1 |  |  | 1 | 1 | 1 | 1 |  |  |  |  | 0 | 4 | СН-2012.1 Выпуск № 5 (в текущих ценах по состоянию на 01.10.2025 г.). 1.21-2203-20-5/1 |  |  | 0 | 0 |  | 0 | 1 | 0 | 1 | 1 | 1 | 1 | 1 | 1 |  | 70 | 10 |  |  |  | 0 | 0 | 0 | [5 empty] | 0 |  | 0 | 22744.06 | 0 | 0 | 0 | 11372.03 | 0 | 13.71 | 0 | 0 | 15920.842 | 2274.406 | [13 empty] | 0 | 0 | 1 | 1 |  |  |  | 16987630 | шт. | шт. | 1 | [6 empty] | 1441815344 | 1 | СН-2012 | 0 |  | 4 | 0 | Подрядные работы, гл. 1-5,7 | работа |  |  |  | 0 | 11372.03 | 0 | 0 | 0 | 11372.03 | 13.71 | 0 | 0 | [17 empty] | 0 | 0 | 0 |  |  |  |  | 70 | 10 |  |  |  |  | 0 |  | 679671312 | 2 | 1 | -2 | 0 | 0 | 0 | 40939.31 | 0 | 0 | 40939.31 |  | 0 | 3 | 0 |  | 0 | 1 | 0 | 0 | 0 | 0 |  | 0
19 | 1 |  |  |  |  | ШКАФ УПРАВЛЕНИЯ "ГРАНТОР" | [19 empty] | 1 | [183 empty] | 0
17 | 1 |  | 591 | 169 | 1.23-2303-5-1/1 | Комплекс работ по техническому обслуживанию оборудования, автоматизированных систем и исполнительных механизмов, шкафы, пульты управления, автоматизированные рабочие места | шт. | 1 | 0 | 1 |  |  |  | 815.74 | 0 | 0 | 0 | 815.74 | 0 | 1.06 | 0 | 0 | 571.02 | 81.57 |  | 1470492014 | 815.74 | 0 | 0 | 0 | 815.74 | 0 | 1.06 | 0 | 0 | 815.74 | 0 | 0 | 0 | 815.74 | 0 | 1.06 | 0 | 0 | 70 | 10 | 1 | 1 |  |  | 1 | 1 | 1 | 1 |  |  |  |  | 0 | 4 | СН-2012.1 Выпуск № 5 (в текущих ценах по состоянию на 01.10.2025 г.). 1.23-2303-5-1/1 |  |  | 0 | 0 |  | 0 | 1 | 0 | 1 | 1 | 1 | 1 | 1 | 1 |  | 70 | 10 |  |  |  | 0 | 0 | 0 | [5 empty] | 0 |  | 0 | 815.74 | 0 | 0 | 0 | 815.74 | 0 | 1.06 | 0 | 0 | 571.018 | 81.574 | [13 empty] | 0 | 0 | 1 | 1 |  |  |  | 16987630 | шт. | шт. | 1 | [6 empty] | 1441815344 | 1 | СН-2012 | 0 |  | 4 | 0 | Подрядные работы, гл. 1-5,7 | работа |  |  |  | 0 | 815.74 | 0 | 0 | 0 | 815.74 | 1.06 | 0 | 0 | [17 empty] | 0 | 0 | 0 |  |  |  |  | 70 | 10 |  |  |  |  | 0 |  | 359465501 | 2 | 1 | -2 | 0 | 0 | 0 | 1468.33 | 0 | 0 | 1468.33 |  | 0 | 3 | 0 |  | 0 | 1 | 0 | 0 | 0 | 0 |  | 0
17 | 1 |  | 594 | 170 | 1.23-2103-22-3/1 | Техническое обслуживание расходомера электромагнитного | шт. | 1 | 0 | 1 |  |  |  | 1512.19 | 19.14 | 0 | 0 | 1493.05 | 0 | 1.8 | 0 | 0 | 1045.14 | 149.31 |  | 1470492014 | 1512.19 | 19.14 | 0 | 0 | 1493.05 | 0 | 1.8 | 0 | 0 | 1512.19 | 19.14 | 0 | 0 | 1493.05 | 0 | 1.8 | 0 | 0 | 70 | 10 | 1 | 1 |  |  | 1 | 1 | 1 | 1 |  |  |  |  | 0 | 4 | СН-2012.1 Выпуск № 5 (в текущих ценах по состоянию на 01.10.2025 г.). 1.23-2103-22-3/1 |  |  | 0 | 0 |  | 0 | 1 | 0 | 1 | 1 | 1 | 1 | 1 | 1 |  | 70 | 10 |  |  |  | 0 | 0 | 0 | [5 empty] | 0 |  | 0 | 1512.19 | 19.14 | 0 | 0 | 1493.05 | 0 | 1.8 | 0 | 0 | 1045.135 | 149.305 | [13 empty] | 0 | 0 | 1 | 1 |  |  |  | 16987630 | шт. | шт. | 1 | [6 empty] | 1441815344 | 1 | СН-2012 | 0 |  | 4 | 0 | Подрядные работы, гл. 1-5,7 | работа |  |  |  | 0 | 1512.19 | 19.14 | 0 | 0 | 1493.05 | 1.8 | 0 | 0 | [17 empty] | 0 | 0 | 0 |  |  |  |  | 70 | 10 |  |  |  |  | 0 |  | -458068811 | 2 | 1 | -2 | 0 | 0 | 0 | 2706.64 | 0 | 0 | 2706.64 |  | 0 | 3 | 0 |  | 0 | 1 | 0 | 0 | 0 | 0 |  | 0
17 | 1 |  | 595 | 171 | 1.23-2103-8-1/1 | Техническое обслуживание приборов для измерения и регулирования расхода и количества жидкостей и газов, преобразователь расхода электромагнитный, тип ИР-61 и аналоги | шт. | 1 | 0 | 1 |  |  |  | 821.26 | 0 | 0 | 0 | 821.26 | 0 | 1.33 | 0 | 0 | 574.88 | 82.13 |  | 1470492014 | 821.26 | 0 | 0 | 0 | 821.26 | 0 | 1.33 | 0 | 0 | 821.26 | 0 | 0 | 0 | 821.26 | 0 | 1.33 | 0 | 0 | 70 | 10 | 1 | 1 |  |  | 1 | 1 | 1 | 1 |  |  |  |  | 0 | 4 | СН-2012.1 Выпуск № 5 (в текущих ценах по состоянию на 01.10.2025 г.). 1.23-2103-8-1/1 |  |  | 0 | 0 |  | 0 | 1 | 0 | 1 | 1 | 1 | 1 | 1 | 1 |  | 70 | 10 |  |  |  | 0 | 0 | 0 | [5 empty] | 0 |  | 0 | 821.26 | 0 | 0 | 0 | 821.26 | 0 | 1.33 | 0 | 0 | 574.882 | 82.126 | [13 empty] | 0 | 0 | 1 | 1 |  |  |  | 16987630 | шт. | шт. | 1 | [6 empty] | 1441815344 | 1 | СН-2012 | 0 |  | 4 | 0 | Подрядные работы, гл. 1-5,7 | работа |  |  |  | 0 | 821.26 | 0 | 0 | 0 | 821.26 | 1.33 | 0 | 0 | [17 empty] | 0 | 0 | 0 |  |  |  |  | 70 | 10 |  |  |  |  | 0 |  | 224784716 | 2 | 1 | -2 | 0 | 0 | 0 | 1478.27 | 0 | 0 | 1478.27 |  | 0 | 3 | 0 |  | 0 | 1 | 0 | 0 | 0 | 0 |  | 0
17 | 1 |  | 598 | 172 | 1.23-2203-3-1/1 | Техническое обслуживание светосигнальной арматуры с лампой накаливания, светодиодом | 10 шт. | 0.1 | 0 | 0.1 |  |  |  | 178.39 | 8.07 | 0 | 0 | 170.32 | 0 | 0.24 | 0 | 0 | 119.22 | 17.03 |  | 1470492014 | 1783.85 | 80.67 | 0 | 0 | 1703.18 | 0 | 2.4 | 0 | 0 | 1783.85 | 80.67 | 0 | 0 | 1703.18 | 0 | 2.4 | 0 | 0 | 70 | 10 | 1 | 1 |  |  | 1 | 1 | 1 | 1 |  |  |  |  | 0 | 4 | СН-2012.1 Выпуск № 5 (в текущих ценах по состоянию на 01.10.2025 г.). 1.23-2203-3-1/1 |  |  | 0 | 0 |  | 0 | 1 | 0 | 1 | 1 | 1 | 1 | 1 | 1 |  | 70 | 10 |  |  |  | 0 | 0 | 0 | [5 empty] | 0 |  | 0 | 178.39 | 80.67 | 0 | 0 | 1703.18 | 0 | 2.4 | 0 | 0 | 119.224 | 17.032 | [13 empty] | 0 | 0 | 1 | 1 |  |  |  | 16987630 | 10 шт. | 10 шт. | 10 | [6 empty] | 1441815344 | 1 | СН-2012 | 0 |  | 4 | 0 | Подрядные работы, гл. 1-5,7 | работа |  |  |  | 0 | 1783.85 | 80.67 | 0 | 0 | 1703.18 | 2.4 | 0 | 0 | [17 empty] | 0 | 0 | 0 |  |  |  |  | 70 | 10 |  |  |  |  | 0 |  | 275629574 | 2 | 1 | -2 | 0 | 0 | 0 | 314.64 | 0 | 0 | 314.64 |  | 0 | 3 | 0 |  | 0 | 1 | 0 | 0 | 0 | 0 |  | 0
17 | 1 |  | 600 |  | 1.21-2301-19-1/1 | Технический осмотр выключателей автоматических однополюсных установочных на номинальный ток до 63 А | шт. | 5 | 0 | 5 |  |  |  | 370.65 | 0.15 | 0 | 0 | 370.5 | 0 | 0.6 | 0 | 0 | 259.35 | 37.05 |  | -1 | 74.13 | 0.03 | 0 | 0 | 74.1 | 0 | 0.12 | 0 | 0 | 24.71 | 0.01 | 0 | 0 | 24.7 | 0 | 0.04 | 0 | 0 | 70 | 10 | 1 | 1 |  |  | 1 | 1 | 1 | 1 |  |  |  |  | 0 | 4 | СН-2012.1 Выпуск № 5 (в текущих ценах по состоянию на 01.10.2025 г.). 1.21-2301-19-1/1 |  |  | 0 | 0 |  | 0 | 1 | 0 | 1 | 1 | 1 | 1 | 1 | 1 |  | 70 | 10 |  |  |  | 0 | 0 | 0 | [5 empty] | 0 |  | 0 | 370.65 | 0.03 | 0 | 0 | 74.1 | 0 | 0.12 | 0 | 0 | 259.35 | 37.05 |  |  |  | )*3 | )*3 | )*3 | )*3 |  | )*3 | )*3 |  |  |  | 0 | 0 | 1 | 1 |  |  |  | 16987630 | шт. | шт. | 1 | [6 empty] | 1441815344 | 1 | СН-2012 | 0 |  | 4 | 0 | Подрядные работы, гл. 1-5,7 | работа |  |  |  | 1024 | 24.71 | 0.01 | 0 | 0 | 24.7 | 0.04 | 0 | 0 | [17 empty] | 0 | 0 | 0 |  |  |  |  | 70 | 10 |  |  |  |  | 0 |  | 322852978 | 2 | 1 | -2 | 0 | 0 | 0 | 667.05 | 0 | 0 | 667.05 |  | 0 | 3 | 0 |  | 0 | 1 | 0 | 0 | 0 | 0 |  | 0
17 | 1 |  | 603 | 173 | 1.21-2303-19-1/1 | Техническое обслуживание выключателей автоматических однополюсных установочных на номинальный ток до 63 А | шт. | 5 | 0 | 5 |  |  |  | 3713.45 | 8.5 | 0 | 0 | 3704.95 | 0 | 6 | 0 | 0 | 2593.47 | 370.5 |  | 1470492014 | 742.69 | 1.7 | 0 | 0 | 740.99 | 0 | 1.2 | 0 | 0 | 742.69 | 1.7 | 0 | 0 | 740.99 | 0 | 1.2 | 0 | 0 | 70 | 10 | 1 | 1 |  |  | 1 | 1 | 1 | 1 |  |  |  |  | 0 | 4 | СН-2012.1 Выпуск № 5 (в текущих ценах по состоянию на 01.10.2025 г.). 1.21-2303-19-1/1 |  |  | 0 | 0 |  | 0 | 1 | 0 | 1 | 1 | 1 | 1 | 1 | 1 |  | 70 | 10 |  |  |  | 0 | 0 | 0 | [5 empty] | 0 |  | 0 | 3713.45 | 1.7 | 0 | 0 | 740.99 | 0 | 1.2 | 0 | 0 | 2593.465 | 370.495 | [13 empty] | 0 | 0 | 1 | 1 |  |  |  | 16987630 | шт. | шт. | 1 | [6 empty] | 1441815344 | 1 | СН-2012 | 0 |  | 4 | 0 | Подрядные работы, гл. 1-5,7 | работа |  |  |  | 0 | 742.69 | 1.7 | 0 | 0 | 740.99 | 1.2 | 0 | 0 | [17 empty] | 0 | 0 | 0 |  |  |  |  | 70 | 10 |  |  |  |  | 0 |  | -773177281 | 2 | 1 | -2 | 0 | 0 | 0 | 6677.42 | 0 | 0 | 6677.42 |  | 0 | 3 | 0 |  | 0 | 1 | 0 | 0 | 0 | 0 |  | 0
17 | 1 |  | 605 | 174 | 1.21-2303-37-1/1 | Техническое обслуживание накладной штепсельной силовой розетки с винтовыми зажимами, заземляющим контактом, степень защиты IP20, IP21, IP22 - полугодовое | 10 шт. | 0.1 | 0 | 0.1 |  |  |  | 11.75 | 0.63 | 0 | 0 | 11.12 | 0 | 0.018 | 0 | 0 | 7.78 | 1.11 |  | 1470492014 | 117.45 | 6.3 | 0 | 0 | 111.15 | 0 | 0.18 | 0 | 0 | 117.45 | 6.3 | 0 | 0 | 111.15 | 0 | 0.18 | 0 | 0 | 70 | 10 | 1 | 1 |  |  | 1 | 1 | 1 | 1 |  |  |  |  | 0 | 4 | СН-2012.1 Выпуск № 5 (в текущих ценах по состоянию на 01.10.2025 г.). 1.21-2303-37-1/1 |  |  | 0 | 0 |  | 0 | 1 | 0 | 1 | 1 | 1 | 1 | 1 | 1 |  | 70 | 10 |  |  |  | 0 | 0 | 0 | [5 empty] | 0 |  | 0 | 11.75 | 6.3 | 0 | 0 | 111.15 | 0 | 0.18 | 0 | 0 | 7.784 | 1.112 | [13 empty] | 0 | 0 | 1 | 1 |  |  |  | 16987630 | 10 шт. | 10 шт. | 10 | [6 empty] | 1441815344 | 1 | СН-2012 | 0 |  | 4 | 0 | Подрядные работы, гл. 1-5,7 | работа |  |  |  | 0 | 117.45 | 6.3 | 0 | 0 | 111.15 | 0.18 | 0 | 0 | [17 empty] | 0 | 0 | 0 |  |  |  |  | 70 | 10 |  |  |  |  | 0 |  | 1310870617 | 2 | 1 | -2 | 0 | 0 | 0 | 20.64 | 0 | 0 | 20.64 |  | 0 | 3 | 0 |  | 0 | 1 | 0 | 0 | 0 | 0 |  | 0
17 | 1 |  | 606 |  | 1.21-2301-22-1/1 | Осмотр розетки штепсельной силовой с заземляющим контактом, степень защиты IP20, IP21, IP22 - ежемесячный | 100 шт. | 0.01 | 0 | 0.01 |  |  |  | 4.87 | 0 | 0 | 0 | 4.87 | 0 | 0.0096 | 0 | 0 | 3.41 | 0.49 |  | -1 | 486.56 | 0 | 0 | 0 | 486.56 | 0 | 0.96 | 0 | 0 | 121.64 | 0 | 0 | 0 | 121.64 | 0 | 0.24 | 0 | 0 | 70 | 10 | 1 | 1 |  |  | 1 | 1 | 1 | 1 |  |  |  |  | 0 | 4 | СН-2012.1 Выпуск № 5 (в текущих ценах по состоянию на 01.10.2025 г.). 1.21-2301-22-1/1 |  |  | 0 | 0 |  | 0 | 1 | 0 | 1 | 1 | 1 | 1 | 1 | 1 |  | 70 | 10 |  |  |  | 0 | 0 | 0 | [5 empty] | 0 |  | 0 | 4.87 | 0 | 0 | 0 | 486.56 | 0 | 0.96 | 0 | 0 | 3.409 | 0.487 |  |  |  | )*4 | )*4 | )*4 | )*4 |  | )*4 | )*4 |  |  |  | 0 | 0 | 1 | 1 |  |  |  | 16987630 | 100 шт. | 100 шт. | 100 | [6 empty] | 1441815344 | 1 | СН-2012 | 0 |  | 4 | 0 | Подрядные работы, гл. 1-5,7 | работа |  |  |  | 1024 | 121.64 | 0 | 0 | 0 | 121.64 | 0.24 | 0 | 0 | [17 empty] | 0 | 0 | 0 |  |  |  |  | 70 | 10 |  |  |  |  | 0 |  | 1019270866 | 2 | 1 | -2 | 0 | 0 | 0 | 8.77 | 0 | 0 | 8.77 |  | 0 | 3 | 0 |  | 0 | 1 | 0 | 0 | 0 | 0 |  | 0
51 | 1 | 5 | 424 |  | Новый подраздел | 2.2 Индивидуальный тепловой пункт | 0 | [6 empty] | 129580.08 | 3499.92 | 3909 | 2478.5 | 122171.16 | 0 | 183.5797 | 0 | 0 | 85519.9 | 12217.18 |  |  | 129580.08 | 3499.92 | 3909 | 2478.5 | 122171.16 | 0 | 183.5797 | 0 | 0 | 85519.9 | 12217.18 |  |  | 0 | 0 | 0 | 229993.96 | 0 | 0 | 229993.96 | 3499.92 | 3499.92 | 0 | 3499.92 | 0 | 0 | 0 | 0 | 0 | [19 empty] | 0 | 0 | 0 | 229993.96 | 0 | 0 | 229993.96 | 3499.92 | 3499.92 | 0 | 3499.92 | 0 | 0 | 0 | 0 | 0 | [114 empty] | 0
50 | 0 | 0 | 1 | 201 | 129580.08 | ПЗ | Прямые затраты |  |  | 201 | 1 | 3 |  | 2 | [7 empty] | 6237.04 | 1 | 6237.04
50 | 0 | 0 | 1 | 202 | 3499.92 | СтМатОб | Стоимость материальных ресурсов (всего) |  |  | 202 | 2 | 3 |  | 2 | [7 empty] | 36.34 | 1 | 36.34
50 | 0 | 0 | 1 | 222 | 0 | СтМатОбЗак | Стоимость материалов и оборудования заказчика |  |  | 222 | 3 | 3 |  | 2 | [7 empty] | 0 | 1 | 0
50 | 0 | 0 | 1 | 225 | 3499.92 | СтМатОбПод | Стоимость материалов и оборудования подрядчика |  |  | 225 | 4 | 3 |  | 2 | [7 empty] | 36.34 | 1 | 36.34
50 | 0 | 0 | 1 | 226 | 3499.92 | СтМат | Стоимость материалов (всего) |  |  | 226 | 5 | 3 |  | 2 | [7 empty] | 36.34 | 1 | 36.34
50 | 0 | 0 | 1 | 227 | 0 | СтМатЗак | Стоимость материалов заказчика |  |  | 227 | 6 | 3 |  | 2 | [7 empty] | 0 | 1 | 0
50 | 0 | 0 | 1 | 228 | 3499.92 | СтМатПод | Стоимость материалов подрядчика |  |  | 228 | 7 | 3 |  | 2 | [7 empty] | 36.34 | 1 | 36.34
50 | 0 | 0 | 1 | 216 | 0 | Оборуд | Стоимость оборудования (всего) |  |  | 216 | 8 | 3 |  | 2 | [7 empty] | 0 | 1 | 0
50 | 0 | 0 | 1 | 223 | 0 | ОборудЗак | Стоимость оборудования заказчика |  |  | 223 | 9 | 3 |  | 2 | [7 empty] | 0 | 1 | 0
50 | 0 | 0 | 1 | 229 | 0 | ОборудПод | Стоимость оборудования подрядчика |  |  | 229 | 10 | 3 |  | 2 | [7 empty] | 0 | 1 | 0
50 | 0 | 0 | 1 | 203 | 3909 | ЭММ | Эксплуатация машин |  |  | 203 | 11 | 3 |  | 2 | [7 empty] | 0 | 1 | 0
50 | 0 | 0 | 1 | 231 | 0 | ЭММсНРиСП | Эксплуатация машин по ТСН-2001.16 |  |  | 231 | 12 | 3 |  | 2 | [7 empty] | 0 | 1 | 0
50 | 0 | 0 | 1 | 204 | 2478.5 | ЗПМ | ЗП машинистов |  |  | 204 | 13 | 3 |  | 2 | [7 empty] | 0 | 1 | 0
50 | 0 | 0 | 1 | 205 | 122171.16 | ОЗП | Основная ЗП рабочих |  |  | 205 | 14 | 3 |  | 2 | [7 empty] | 6200.7 | 1 | 6200.7
50 | 0 | 0 | 1 | 232 | 0 | ОЗПсНРиСП | Основная ЗП рабочих по ТСН-2001.16 |  |  | 232 | 15 | 3 |  | 2 | [7 empty] | 0 | 1 | 0
50 | 0 | 0 | 1 | 214 | 0 | Строит | Строительные работы с НР и СП |  |  | 214 | 16 | 3 |  | 2 | [7 empty] | 0 | 1 | 0
50 | 0 | 0 | 1 | 215 | 0 | Монтаж | Монтажные работы с НР и СП |  |  | 215 | 17 | 3 |  | 2 | [7 empty] | 0 | 1 | 0
50 | 0 | 0 | 1 | 217 | 229993.96 | Прочие | Прочие работы с НР и СП |  |  | 217 | 18 | 3 |  | 2 | [7 empty] | 11197.61 | 1 | 11197.61
50 | 0 | 0 | 1 | 230 | 0 | ПрочиеЗатр | Прочие затраты по ТСН-2001.16 |  |  | 230 | 19 | 3 |  | 2 | [7 empty] | 0 | 1 | 0
50 | 0 | 0 | 1 | 206 | 0 | ВозврМат | Возврат материалов |  |  | 206 | 20 | 3 |  | 2 | [7 empty] | 0 | 1 | 0
50 | 0 | 0 | 1 | 207 | 183.5797 | ТрудСтр | Трудозатраты строителей |  |  | 207 | 21 | 3 |  | -1 | [7 empty] | 9.388 | 1 | 9.388
50 | 0 | 0 | 1 | 208 | 0 | ТрудМаш | Трудозатраты машинистов |  |  | 208 | 22 | 3 |  | -1 | [7 empty] | 0 | 1 | 0
50 | 0 | 0 | 1 | 209 | 0 | ТранспМат | Транспорт материалов |  |  | 209 | 23 | 3 |  | 2 | [7 empty] | 0 | 1 | 0
50 | 0 | 0 | 1 | 233 | 0 | Перевозка | Перевозка грузов |  |  | 233 | 24 | 3 |  | 2 | [7 empty] | 0 | 1 | 0
50 | 0 | 0 | 1 | 210 | 85519.9 | НР | Накладные расходы |  |  | 210 | 25 | 3 |  | 2 | [7 empty] | 4340.49 | 1 | 4340.49
50 | 0 | 0 | 1 | 211 | 12217.18 | СмПриб | Сметная прибыль |  |  | 211 | 26 | 3 |  | 2 | [7 empty] | 620.08 | 1 | 620.08
50 | 0 | 0 | 1 | 224 | 229993.96 | Всего | Всего с НР и СП |  |  | 224 | 27 | 3 |  | 2 | [7 empty] | 11197.61 | 1 | 11197.61
51 | 1 | 4 | 311 |  | Новый раздел | 2 Внутренние сети отопления и ИТП | 0 | [6 empty] | 187669.01 | 7781.79 | 9137.96 | 5654.19 | 170749.26 | 0 | 268.6097 | 0 | 0 | 119524.6 | 17075.01 | [15 empty] | 0 | 0 | 0 | 330375.22 | 0 | 0 | 330375.22 | 7781.79 | 7781.79 | 0 | 7781.79 | 0 | 0 | 0 | 0 | 0 | [149 empty] | 0
50 | 0 | 0 | 1 | 201 | 187669.01 | ПЗ | Прямые затраты |  |  | 201 | 1 | 3 |  | 2 | [7 empty] | 135984.73 | 1 | 135984.73
50 | 0 | 0 | 1 | 202 | 7781.79 | СтМатОб | Стоимость материальных ресурсов (всего) |  |  | 202 | 2 | 3 |  | 2 | [7 empty] | 3718.56 | 1 | 3718.56
50 | 0 | 0 | 1 | 222 | 0 | СтМатОбЗак | Стоимость материалов и оборудования заказчика |  |  | 222 | 3 | 3 |  | 2 | [7 empty] | 0 | 1 | 0
50 | 0 | 0 | 1 | 225 | 7781.79 | СтМатОбПод | Стоимость материалов и оборудования подрядчика |  |  | 225 | 4 | 3 |  | 2 | [7 empty] | 3718.56 | 1 | 3718.56
50 | 0 | 0 | 1 | 226 | 7781.79 | СтМат | Стоимость материалов (всего) |  |  | 226 | 5 | 3 |  | 2 | [7 empty] | 3718.56 | 1 | 3718.56
50 | 0 | 0 | 1 | 227 | 0 | СтМатЗак | Стоимость материалов заказчика |  |  | 227 | 6 | 3 |  | 2 | [7 empty] | 0 | 1 | 0
50 | 0 | 0 | 1 | 228 | 7781.79 | СтМатПод | Стоимость материалов подрядчика |  |  | 228 | 7 | 3 |  | 2 | [7 empty] | 3718.56 | 1 | 3718.56
50 | 0 | 0 | 1 | 216 | 0 | Оборуд | Стоимость оборудования (всего) |  |  | 216 | 8 | 3 |  | 2 | [7 empty] | 0 | 1 | 0
50 | 0 | 0 | 1 | 223 | 0 | ОборудЗак | Стоимость оборудования заказчика |  |  | 223 | 9 | 3 |  | 2 | [7 empty] | 0 | 1 | 0
50 | 0 | 0 | 1 | 229 | 0 | ОборудПод | Стоимость оборудования подрядчика |  |  | 229 | 10 | 3 |  | 2 | [7 empty] | 0 | 1 | 0
50 | 0 | 0 | 1 | 203 | 9137.96 | ЭММ | Эксплуатация машин |  |  | 203 | 11 | 3 |  | 2 | [7 empty] | 4086.22 | 1 | 4086.22
50 | 0 | 0 | 1 | 231 | 0 | ЭММсНРиСП | Эксплуатация машин по ТСН-2001.16 |  |  | 231 | 12 | 3 |  | 2 | [7 empty] | 0 | 1 | 0
50 | 0 | 0 | 1 | 204 | 5654.19 | ЗПМ | ЗП машинистов |  |  | 204 | 13 | 3 |  | 2 | [7 empty] | 2577.94 | 1 | 2577.94
50 | 0 | 0 | 1 | 205 | 170749.26 | ОЗП | Основная ЗП рабочих |  |  | 205 | 14 | 3 |  | 2 | [7 empty] | 128179.95 | 1 | 128179.95
50 | 0 | 0 | 1 | 232 | 0 | ОЗПсНРиСП | Основная ЗП рабочих по ТСН-2001.16 |  |  | 232 | 15 | 3 |  | 2 | [7 empty] | 0 | 1 | 0
50 | 0 | 0 | 1 | 214 | 0 | Строит | Строительные работы с НР и СП |  |  | 214 | 16 | 3 |  | 2 | [7 empty] | 0 | 1 | 0
50 | 0 | 0 | 1 | 215 | 0 | Монтаж | Монтажные работы с НР и СП |  |  | 215 | 17 | 3 |  | 2 | [7 empty] | 0 | 1 | 0
50 | 0 | 0 | 1 | 217 | 330375.22 | Прочие | Прочие работы с НР и СП |  |  | 217 | 18 | 3 |  | 2 | [7 empty] | 241313.05 | 1 | 241313.05
50 | 0 | 0 | 1 | 230 | 0 | ПрочиеЗатр | Прочие затраты по ТСН-2001.16 |  |  | 230 | 19 | 3 |  | 2 | [7 empty] | 0 | 1 | 0
50 | 0 | 0 | 1 | 206 | 0 | ВозврМат | Возврат материалов |  |  | 206 | 20 | 3 |  | 2 | [7 empty] | 0 | 1 | 0
50 | 0 | 0 | 1 | 207 | 268.6097 | ТрудСтр | Трудозатраты строителей |  |  | 207 | 21 | 3 |  | -1 | [7 empty] | 193.0337 | 1 | 193.0337
50 | 0 | 0 | 1 | 208 | 0 | ТрудМаш | Трудозатраты машинистов |  |  | 208 | 22 | 3 |  | -1 | [7 empty] | 0 | 1 | 0
50 | 0 | 0 | 1 | 209 | 0 | ТранспМат | Транспорт материалов |  |  | 209 | 23 | 3 |  | 2 | [7 empty] | 0 | 1 | 0
50 | 0 | 0 | 1 | 233 | 0 | Перевозка | Перевозка грузов |  |  | 233 | 24 | 3 |  | 2 | [7 empty] | 0 | 1 | 0
50 | 0 | 0 | 1 | 210 | 119524.6 | НР | Накладные расходы |  |  | 210 | 25 | 3 |  | 2 | [7 empty] | 89726.06 | 1 | 89726.06
50 | 0 | 0 | 1 | 211 | 17075.01 | СмПриб | Сметная прибыль |  |  | 211 | 26 | 3 |  | 2 | [7 empty] | 12818.06 | 1 | 12818.06
50 | 0 | 0 | 1 | 224 | 330375.22 | Всего | Всего с НР и СП |  |  | 224 | 27 | 3 |  | 2 | [7 empty] | 241313.05 | 1 | 241313.05
4 | 1 |  | 991 |  | Новый раздел | 3 Вентиляция и кондиционирование |  | 0 |  | -1 | [7 empty] | 0 |  |  | 0 | [53 empty] | 0 | [11 empty] | 0
52 | 1 | 4 | 677 | 0 | Новый раздел | 3 Вентиляция и кондиционирование | [7 empty] | 353800.62 | 10188.26 | 26123.73 | 16459.85 | 317488.63 | 0 | 483.35 | 0 | 0 | 222242.06 | 31748.94 | 0 | 0 | 0 | 0 | 0 | 0 | 0 | 0 | 0 | 0 | 0 | 0 | 0 | 0 | 0 | 0 | 0 | 0 | 625568.41 | 0 | 0 | 625568.41 | 10188.26 | 10188.26 | 0 | 10188.26 | 0 | 0 | 0 | 0 | 0 | 0 | 0 | 0 | 0 | 0 | 0 | 0 | 0 | 0 | 0 | 0 | 0 | 0 | 0 | 0 | 0 | 0 | 0 | 0 | 0 | 0 | 0 | 0 | 0 | 0 | 0 | 0 | 0 | 0 | 0 | 0 | 0 | 0 | 0 | 0 | 0 | 0 | 0 | 0 | 0 | 0 | 0 | 0 | 0 | 0 | 0 | 0 | 0 | 0 | 0 | 0 | 0 | 0 | 0 | 0 | 0 | 0 | 0 | 0 | 0 | 0 | 0 | 0 | 0 | 0 | 0 | 0 | 0 | 0 | 0 | 0 | 0 | 0 | 0 | 0 | 0 | 0 | 0 | 0 | 0 | 0 | 0 | 0 | 0 | 0 | 0 | 0 | 0 | 0 | 0 | 0 | 0 | 0 | 0 | 0 | 0 | 0 | 0 | 0 | 0 | 0 | 0 | 0 | 0 | 0 | 0 | 0 | 0 | 0 | 0 | 0 | 0 | 0 | 0 | 0 | 0 | 0 | 0 | 0 | 0 | 0 | 0 | 0 | 0 | 0 | 0 | 0 | 0 | 0 | 0 | 0 | 0 | 0 | 0 | 0 | 0 | 0 | 0 | 0 | 0 | 0 | 0 | 0 | 0 | 0 | 0 | 0 | 0 | 0 | 0
5 | 1 |  | 912 |  | Новый подраздел | 3.1 Общеобменная вентиляция |  | 0 |  | -1 | [7 empty] | 0 |  |  | 0 | [53 empty] | 0 | [11 empty] | 0
52 | 1 | 5 | 681 | 0 | Новый подраздел | 3.1 Общеобменная вентиляция | [7 empty] | 174388.78 | 820.79 | 11765.16 | 7435.96 | 161802.83 | 0 | 248.95 | 0 | 0 | 113261.99 | 16180.36 | 0 | 0 | 174388.78 | 820.79 | 11765.16 | 7435.96 | 161802.83 | 0 | 248.95 | 0 | 0 | 113261.99 | 16180.36 | 0 | 0 | 0 | 0 | 0 | 311862.12 | 0 | 0 | 311862.12 | 820.79 | 820.79 | 0 | 820.79 | 0 | 0 | 0 | 0 | 0 | 0 | 0 | 0 | 0 | 0 | 0 | 0 | 0 | 0 | 0 | 0 | 0 | 0 | 0 | 0 | 0 | 0 | 0 | 0 | 0 | 0 | 0 | 311862.12 | 0 | 0 | 311862.12 | 820.79 | 820.79 | 0 | 820.79 | 0 | 0 | 0 | 0 | 0 | 0 | 0 | 0 | 0 | 0 | 0 | 0 | 0 | 0 | 0 | 0 | 0 | 0 | 0 | 0 | 0 | 0 | 0 | 0 | 0 | 0 | 0 | 0 | 0 | 0 | 0 | 0 | 0 | 0 | 0 | 0 | 0 | 0 | 0 | 0 | 0 | 0 | 0 | 0 | 0 | 0 | 0 | 0 | 0 | 0 | 0 | 0 | 0 | 0 | 0 | 0 | 0 | 0 | 0 | 0 | 0 | 0 | 0 | 0 | 0 | 0 | 0 | 0 | 0 | 0 | 0 | 0 | 0 | 0 | 0 | 0 | 0 | 0 | 0 | 0 | 0 | 0 | 0 | 0 | 0 | 0 | 0 | 0 | 0 | 0 | 0 | 0 | 0 | 0 | 0 | 0 | 0 | 0 | 0 | 0 | 0 | 0 | 0 | 0 | 0 | 0 | 0 | 0 | 0 | 0 | 0 | 0 | 0 | 0 | 0 | 0 | 0 | 0 | 0 | 0
19 | 1 |  |  |  |  | Установка П1, (корпус с акустической и тепловой изоляцией), AIRNED- M20L/K1/P1/T4.24/H105/V1.1.P71.R-11x15/F7/B1 вентилятор производительностью L = 22000 м3/ч, Hсвоб =600 Pa | [19 empty] | 1 | [183 empty] | 0
17 | 1 |  | 609 |  | 1.18-2403-21-10/1 | Техническое обслуживание приточных установок производительностью до 25000 м3/ч - ежемесячное / П1 | установка | 1 | 0 | 1 |  |  |  | 4184.14 | 3.78 | 13.1 | 0.18 | 4167.26 | 0 | 6.28 | 0 | 0 | 2917.08 | 416.73 |  | -1 | 4184.14 | 3.78 | 13.1 | 0.18 | 4167.26 | 0 | 6.28 | 0 | 0 | 2092.07 | 1.89 | 6.55 | 0.09 | 2083.63 | 0 | 3.14 | 0 | 0 | 70 | 10 | 1 | 1 |  |  | 1 | 1 | 1 | 1 |  |  |  |  | 0 | 4 | СН-2012.1 Выпуск № 5 (в текущих ценах по состоянию на 01.10.2025 г.). 1.18-2403-21-10/1 |  |  | 0 | 0 |  | 0 | 1 | 0 | 1 | 1 | 1 | 1 | 1 | 1 |  | 70 | 10 |  |  |  | 0 | 0 | 0 | [5 empty] | 0 |  | 0 | 4184.14 | 3.78 | 13.1 | 0.18 | 4167.26 | 0 | 6.28 | 0 | 0 | 2917.082 | 416.726 |  |  |  | )*2 | )*2 | )*2 | )*2 |  | )*2 | )*2 |  |  |  | 0 | 0 | 1 | 1 |  |  |  | 1013 | установка | установка | 1 | [6 empty] | 1441815344 | 1 | СН-2012 | 0 |  | 4 | 0 | Подрядные работы, гл. 1-5,7 | работа |  |  |  | 1024 | 2092.07 | 1.89 | 6.55 | 0.09 | 2083.63 | 3.14 | 0 | 0 | [17 empty] | 0 | 0 | 0 |  |  |  |  | 70 | 10 |  |  |  |  | 0 |  | -681994450 | 2 | 1 | -2 | 0 | 0.19 | 0 | 7518.14 | 0 | 0 | 7518.14 |  | 0 | 3 | 0 |  | 0 | 1 | 0 | 0 | 0 | 0 |  | 0
17 | 1 |  | 612 | 175 | 1.18-2403-21-13/1 | Техническое обслуживание приточных установок производительностью до 25000 м3/ч - ежеквартальное / П1 | установка | 1 | 0 | 1 |  |  |  | 7459.42 | 67.38 | 13.1 | 0.18 | 7378.94 | 0 | 11.12 | 0 | 0 | 5165.26 | 737.89 |  | 1470492014 | 7459.42 | 67.38 | 13.1 | 0.18 | 7378.94 | 0 | 11.12 | 0 | 0 | 3729.71 | 33.69 | 6.55 | 0.09 | 3689.47 | 0 | 5.56 | 0 | 0 | 70 | 10 | 1 | 1 |  |  | 1 | 1 | 1 | 1 |  |  |  |  | 0 | 4 | СН-2012.1 Выпуск № 5 (в текущих ценах по состоянию на 01.10.2025 г.). 1.18-2403-21-13/1 |  |  | 0 | 0 |  | 0 | 1 | 0 | 1 | 1 | 1 | 1 | 1 | 1 |  | 70 | 10 |  |  |  | 0 | 0 | 0 | [5 empty] | 0 |  | 0 | 7459.42 | 67.38 | 13.1 | 0.18 | 7378.94 | 0 | 11.12 | 0 | 0 | 5165.258 | 737.894 |  |  |  | )*2 | )*2 | )*2 | )*2 |  | )*2 | )*2 |  |  |  | 0 | 0 | 1 | 1 |  |  |  | 1013 | установка | установка | 1 | [6 empty] | 1441815344 | 1 | СН-2012 | 0 |  | 4 | 0 | Подрядные работы, гл. 1-5,7 | работа |  |  |  | 0 | 3729.71 | 33.69 | 6.55 | 0.09 | 3689.47 | 5.56 | 0 | 0 | [17 empty] | 0 | 0 | 0 |  |  |  |  | 70 | 10 |  |  |  |  | 0 |  | -421714923 | 2 | 1 | -2 | 0 | 0.19 | 0 | 13362.76 | 0 | 0 | 13362.76 |  | 0 | 3 | 0 |  | 0 | 1 | 0 | 0 | 0 | 0 |  | 0
17 | 1 |  | 615 | 176 | 1.23-2303-7-2/1 | Техническое обслуживание реле давления, напора, тяги | шт. | 1 | 0 | 1 |  |  |  | 288.81 | 19.14 | 0 | 0 | 269.67 | 0 | 0.38 | 0 | 0 | 188.77 | 26.97 |  | 1470492014 | 288.81 | 19.14 | 0 | 0 | 269.67 | 0 | 0.38 | 0 | 0 | 288.81 | 19.14 | 0 | 0 | 269.67 | 0 | 0.38 | 0 | 0 | 70 | 10 | 1 | 1 |  |  | 1 | 1 | 1 | 1 |  |  |  |  | 0 | 4 | СН-2012.1 Выпуск № 5 (в текущих ценах по состоянию на 01.10.2025 г.). 1.23-2303-7-2/1 |  |  | 0 | 0 |  | 0 | 1 | 0 | 1 | 1 | 1 | 1 | 1 | 1 |  | 70 | 10 |  |  |  | 0 | 0 | 0 | [5 empty] | 0 |  | 0 | 288.81 | 19.14 | 0 | 0 | 269.67 | 0 | 0.38 | 0 | 0 | 188.769 | 26.967 | [13 empty] | 0 | 0 | 1 | 1 |  |  |  | 16987630 | шт. | шт. | 1 | [6 empty] | 1441815344 | 1 | СН-2012 | 0 |  | 4 | 0 | Подрядные работы, гл. 1-5,7 | работа |  |  |  | 0 | 288.81 | 19.14 | 0 | 0 | 269.67 | 0.38 | 0 | 0 | [17 empty] | 0 | 0 | 0 |  |  |  |  | 70 | 10 |  |  |  |  | 0 |  | 1498136171 | 2 | 1 | -2 | 0 | 0 | 0 | 504.55 | 0 | 0 | 504.55 |  | 0 | 3 | 0 |  | 0 | 1 | 0 | 0 | 0 | 0 |  | 0
17 | 1 |  | 618 | 177 | 1.23-2303-7-1/1 | Техническое обслуживание реле температуры | шт. | 1 | 0 | 1 |  |  |  | 359.78 | 19.14 | 0 | 0 | 340.64 | 0 | 0.48 | 0 | 0 | 238.45 | 34.06 |  | 1470492014 | 359.78 | 19.14 | 0 | 0 | 340.64 | 0 | 0.48 | 0 | 0 | 359.78 | 19.14 | 0 | 0 | 340.64 | 0 | 0.48 | 0 | 0 | 70 | 10 | 1 | 1 |  |  | 1 | 1 | 1 | 1 |  |  |  |  | 0 | 4 | СН-2012.1 Выпуск № 5 (в текущих ценах по состоянию на 01.10.2025 г.). 1.23-2303-7-1/1 |  |  | 0 | 0 |  | 0 | 1 | 0 | 1 | 1 | 1 | 1 | 1 | 1 |  | 70 | 10 |  |  |  | 0 | 0 | 0 | [5 empty] | 0 |  | 0 | 359.78 | 19.14 | 0 | 0 | 340.64 | 0 | 0.48 | 0 | 0 | 238.448 | 34.064 | [13 empty] | 0 | 0 | 1 | 1 |  |  |  | 16987630 | шт. | шт. | 1 | [6 empty] | 1441815344 | 1 | СН-2012 | 0 |  | 4 | 0 | Подрядные работы, гл. 1-5,7 | работа |  |  |  | 0 | 359.78 | 19.14 | 0 | 0 | 340.64 | 0.48 | 0 | 0 | [17 empty] | 0 | 0 | 0 |  |  |  |  | 70 | 10 |  |  |  |  | 0 |  | -2012551400 | 2 | 1 | -2 | 0 | 0 | 0 | 632.29 | 0 | 0 | 632.29 |  | 0 | 3 | 0 |  | 0 | 1 | 0 | 0 | 0 | 0 |  | 0
17 | 1 |  | 620 | 178 | 1.23-2103-31-1/1 | Техническое обслуживание термостата | шт. | 1 | 0 | 1 |  |  |  | 1128.67 | 0.31 | 0 | 0 | 1128.36 | 0 | 1.59 | 0 | 0 | 789.85 | 112.84 |  | 1470492014 | 1128.67 | 0.31 | 0 | 0 | 1128.36 | 0 | 1.59 | 0 | 0 | 1128.67 | 0.31 | 0 | 0 | 1128.36 | 0 | 1.59 | 0 | 0 | 70 | 10 | 1 | 1 |  |  | 1 | 1 | 1 | 1 |  |  |  |  | 0 | 4 | СН-2012.1 Выпуск № 5 (в текущих ценах по состоянию на 01.10.2025 г.). 1.23-2103-31-1/1 |  |  | 0 | 0 |  | 0 | 1 | 0 | 1 | 1 | 1 | 1 | 1 | 1 |  | 70 | 10 |  |  |  | 0 | 0 | 0 | [5 empty] | 0 |  | 0 | 1128.67 | 0.31 | 0 | 0 | 1128.36 | 0 | 1.59 | 0 | 0 | 789.852 | 112.836 | [13 empty] | 0 | 0 | 1 | 1 |  |  |  | 16987630 | шт. | шт. | 1 | [6 empty] | 1441815344 | 1 | СН-2012 | 0 |  | 4 | 0 | Подрядные работы, гл. 1-5,7 | работа |  |  |  | 0 | 1128.67 | 0.31 | 0 | 0 | 1128.36 | 1.59 | 0 | 0 | [17 empty] | 0 | 0 | 0 |  |  |  |  | 70 | 10 |  |  |  |  | 0 |  | 2029808212 | 2 | 1 | -2 | 0 | 0 | 0 | 2031.36 | 0 | 0 | 2031.36 |  | 0 | 3 | 0 |  | 0 | 1 | 0 | 0 | 0 | 0 |  | 0
17 | 1 |  | 623 |  | 1.24-2503-4-18/1 | Техническое обслуживание циркуляционных насосов систем отопления с тепловыми насосами - ежемесячное | шт. | 1 | 0 | 1 |  |  |  | 1962.36 | 2.52 | 781.8 | 495.72 | 1178.04 | 0 | 1.68 | 0 | 0 | 824.63 | 117.8 |  | -1 | 1962.36 | 2.52 | 781.8 | 495.72 | 1178.04 | 0 | 1.68 | 0 | 0 | 490.59 | 0.63 | 195.45 | 123.93 | 294.51 | 0 | 0.42 | 0 | 0 | 70 | 10 | 1 | 1 |  |  | 1 | 1 | 1 | 1 |  |  |  |  | 0 | 4 | СН-2012.1 Выпуск № 5 (в текущих ценах по состоянию на 01.10.2025 г.). 1.24-2503-4-18/1 |  |  | 0 | 0 |  | 0 | 1 | 0 | 1 | 1 | 1 | 1 | 1 | 1 |  | 70 | 10 |  |  |  | 0 | 0 | 0 | [5 empty] | 0 |  | 0 | 1962.36 | 2.52 | 781.8 | 495.72 | 1178.04 | 0 | 1.68 | 0 | 0 | 824.628 | 117.804 |  |  |  | )*4 | )*4 | )*4 | )*4 |  | )*4 | )*4 |  |  |  | 0 | 0 | 1 | 1 |  |  |  | 16987630 | шт. | шт. | 1 | [6 empty] | 1441815344 | 1 | СН-2012 | 0 |  | 4 | 0 | Подрядные работы, гл. 1-5,7 | работа |  |  |  | 1311744 | 490.59 | 0.63 | 195.45 | 123.93 | 294.51 | 0.42 | 0 | 0 | [17 empty] | 0 | 0 | 0 |  |  |  |  | 70 | 10 |  |  |  |  | 0 |  | -364815351 | 2 | 1 | -2 | 0 | 535.38 | 0 | 3440.17 | 0 | 0 | 3440.17 |  | 0 | 3 | 0 |  | 0 | 1 | 0 | 0 | 0 | 0 |  | 0
17 | 1 |  | 624 |  | 1.17-2101-2-1/1 | Технический осмотр насоса циркуляционного | 10 шт. | 0.1 | 0 | 0.1 |  |  |  | 51.87 | 0 | 0 | 0 | 51.87 | 0 | 0.084 | 0 | 0 | 36.31 | 5.19 |  | -1 | 518.69 | 0 | 0 | 0 | 518.69 | 0 | 0.84 | 0 | 0 | 518.69 | 0 | 0 | 0 | 518.69 | 0 | 0.84 | 0 | 0 | 70 | 10 | 1 | 1 |  |  | 1 | 1 | 1 | 1 |  |  |  |  | 0 | 4 | СН-2012.1 Выпуск № 5 (в текущих ценах по состоянию на 01.10.2025 г.). 1.17-2101-2-1/1 |  |  | 0 | 0 |  | 0 | 1 | 0 | 1 | 1 | 1 | 1 | 1 | 1 |  | 70 | 10 |  |  |  | 0 | 0 | 0 | [5 empty] | 0 |  | 0 | 51.87 | 0 | 0 | 0 | 518.69 | 0 | 0.84 | 0 | 0 | 36.309 | 5.187 | [13 empty] | 0 | 0 | 1 | 1 |  |  |  | 16987630 | 10 шт. | 10 шт. | 10 | [6 empty] | 1441815344 | 1 | СН-2012 | 0 |  | 4 | 0 | Подрядные работы, гл. 1-5,7 | работа |  |  |  | 1024 | 518.69 | 0 | 0 | 0 | 518.69 | 0.84 | 0 | 0 | [17 empty] | 0 | 0 | 0 |  |  |  |  | 70 | 10 |  |  |  |  | 0 |  | 1823485031 | 2 | 1 | -2 | 0 | 0 | 0 | 93.37 | 0 | 0 | 93.37 |  | 0 | 3 | 0 |  | 0 | 1 | 0 | 0 | 0 | 0 |  | 0
17 | 1 |  | 626 | 179 | 1.23-2103-41-1/1 | Техническое обслуживание регулирующего клапана / Трехходовой вентиль | шт. | 1 | 0 | 1 |  |  |  | 286.18 | 0 | 78.18 | 49.57 | 208 | 0 | 0.37 | 0 | 0 | 145.6 | 20.8 |  | 1470492014 | 286.18 | 0 | 78.18 | 49.57 | 208 | 0 | 0.37 | 0 | 0 | 286.18 | 0 | 78.18 | 49.57 | 208 | 0 | 0.37 | 0 | 0 | 70 | 10 | 1 | 1 |  |  | 1 | 1 | 1 | 1 |  |  |  |  | 0 | 4 | СН-2012.1 Выпуск № 5 (в текущих ценах по состоянию на 01.10.2025 г.). 1.23-2103-41-1/1 |  |  | 0 | 0 |  | 0 | 1 | 0 | 1 | 1 | 1 | 1 | 1 | 1 |  | 70 | 10 |  |  |  | 0 | 0 | 0 | [5 empty] | 0 |  | 0 | 286.18 | 0 | 78.18 | 49.57 | 208 | 0 | 0.37 | 0 | 0 | 145.6 | 20.8 | [13 empty] | 0 | 0 | 1 | 1 |  |  |  | 16987630 | шт. | шт. | 1 | [6 empty] | 1441815344 | 1 | СН-2012 | 0 |  | 4 | 0 | Подрядные работы, гл. 1-5,7 | работа |  |  |  | 0 | 286.18 | 0 | 78.18 | 49.57 | 208 | 0.37 | 0 | 0 | [17 empty] | 0 | 0 | 0 |  |  |  |  | 70 | 10 |  |  |  |  | 0 |  | -955389313 | 2 | 1 | -2 | 0 | 53.54 | 0 | 506.12 | 0 | 0 | 506.12 |  | 0 | 3 | 0 |  | 0 | 1 | 0 | 0 | 0 | 0 |  | 0
17 | 1 |  | 629 | 180 | 1.23-2303-13-2/1 | Техническое обслуживание преобразователей частоты до 24 кВт | шт. | 1 | 0 | 1 |  |  |  | 4145.14 | 14.92 | 0 | 0 | 4130.22 | 0 | 5.82 | 0 | 0 | 2891.15 | 413.02 |  | 1470492014 | 4145.14 | 14.92 | 0 | 0 | 4130.22 | 0 | 5.82 | 0 | 0 | 4145.14 | 14.92 | 0 | 0 | 4130.22 | 0 | 5.82 | 0 | 0 | 70 | 10 | 1 | 1 |  |  | 1 | 1 | 1 | 1 |  |  |  |  | 0 | 4 | СН-2012.1 Выпуск № 5 (в текущих ценах по состоянию на 01.10.2025 г.). 1.23-2303-13-2/1 |  |  | 0 | 0 |  | 0 | 1 | 0 | 1 | 1 | 1 | 1 | 1 | 1 |  | 70 | 10 |  |  |  | 0 | 0 | 0 | [5 empty] | 0 |  | 0 | 4145.14 | 14.92 | 0 | 0 | 4130.22 | 0 | 5.82 | 0 | 0 | 2891.154 | 413.022 | [13 empty] | 0 | 0 | 1 | 1 |  |  |  | 16987630 | шт. | шт. | 1 | [6 empty] | 1441815344 | 1 | СН-2012 | 0 |  | 4 | 0 | Подрядные работы, гл. 1-5,7 | работа |  |  |  | 0 | 4145.14 | 14.92 | 0 | 0 | 4130.22 | 5.82 | 0 | 0 | [17 empty] | 0 | 0 | 0 |  |  |  |  | 70 | 10 |  |  |  |  | 0 |  | -116120175 | 2 | 1 | -2 | 0 | 0 | 0 | 7449.31 | 0 | 0 | 7449.31 |  | 0 | 3 | 0 |  | 0 | 1 | 0 | 0 | 0 | 0 |  | 0
17 | 1 |  | 630 |  | 1.23-2103-9-8/1 | Техническое обслуживание приборов для измерения температуры, термопреобразователи сопротивления, тип: ТСП-0879, ТСП-1079, ТСМ-0879, ТСМ-0979 | шт. | 1 | 0 | 1 |  |  |  | 506.34 | 0 | 0 | 0 | 506.34 | 0 | 0.82 | 0 | 0 | 354.44 | 50.63 |  | -1 | 506.34 | 0 | 0 | 0 | 506.34 | 0 | 0.82 | 0 | 0 | 506.34 | 0 | 0 | 0 | 506.34 | 0 | 0.82 | 0 | 0 | 70 | 10 | 1 | 1 |  |  | 1 | 1 | 1 | 1 |  |  |  |  | 0 | 4 | СН-2012.1 Выпуск № 5 (в текущих ценах по состоянию на 01.10.2025 г.). 1.23-2103-9-8/1 |  |  | 0 | 0 |  | 0 | 1 | 0 | 1 | 1 | 1 | 1 | 1 | 1 |  | 70 | 10 |  |  |  | 0 | 0 | 0 | [5 empty] | 0 |  | 0 | 506.34 | 0 | 0 | 0 | 506.34 | 0 | 0.82 | 0 | 0 | 354.438 | 50.634 | [13 empty] | 0 | 0 | 1 | 1 |  |  |  | 16987630 | шт. | шт. | 1 | [6 empty] | 1441815344 | 1 | СН-2012 | 0 |  | 4 | 0 | Подрядные работы, гл. 1-5,7 | работа |  |  |  | 1024 | 506.34 | 0 | 0 | 0 | 506.34 | 0.82 | 0 | 0 | [17 empty] | 0 | 0 | 0 |  |  |  |  | 70 | 10 |  |  |  |  | 0 |  | 2100601039 | 2 | 1 | -2 | 0 | 0 | 0 | 911.41 | 0 | 0 | 911.41 |  | 0 | 3 | 0 |  | 0 | 1 | 0 | 0 | 0 | 0 |  | 0
17 | 1 |  | 631 |  | 1.23-2103-9-7/1 | Техническое обслуживание приборов для измерения температуры, регулятор температуры дилатометрический, тип ТУДЭ | шт. | 1 | 0 | 1 |  |  |  | 493.99 | 0 | 0 | 0 | 493.99 | 0 | 0.8 | 0 | 0 | 345.79 | 49.4 |  | -1 | 493.99 | 0 | 0 | 0 | 493.99 | 0 | 0.8 | 0 | 0 | 493.99 | 0 | 0 | 0 | 493.99 | 0 | 0.8 | 0 | 0 | 70 | 10 | 1 | 1 |  |  | 1 | 1 | 1 | 1 |  |  |  |  | 0 | 4 | СН-2012.1 Выпуск № 5 (в текущих ценах по состоянию на 01.10.2025 г.). 1.23-2103-9-7/1 |  |  | 0 | 0 |  | 0 | 1 | 0 | 1 | 1 | 1 | 1 | 1 | 1 |  | 70 | 10 |  |  |  | 0 | 0 | 0 | [5 empty] | 0 |  | 0 | 493.99 | 0 | 0 | 0 | 493.99 | 0 | 0.8 | 0 | 0 | 345.793 | 49.399 | [13 empty] | 0 | 0 | 1 | 1 |  |  |  | 16987630 | шт. | шт. | 1 | [6 empty] | 1441815344 | 1 | СН-2012 | 0 |  | 4 | 0 | Подрядные работы, гл. 1-5,7 | работа |  |  |  | 1024 | 493.99 | 0 | 0 | 0 | 493.99 | 0.8 | 0 | 0 | [17 empty] | 0 | 0 | 0 |  |  |  |  | 70 | 10 |  |  |  |  | 0 |  | 948773043 | 2 | 1 | -2 | 0 | 0 | 0 | 889.18 | 0 | 0 | 889.18 |  | 0 | 3 | 0 |  | 0 | 1 | 0 | 0 | 0 | 0 |  | 0
17 | 1 |  | 632 | 181 | 1.23-2103-9-1/1 | Техническое обслуживание приборов для измерения температуры, термометры манометрические, тип ТПП-СК / ARK-3, ARN-3, WTP-3, ARP-3 | шт. | 4 | 0 | 4 |  |  |  | 2692.24 | 0 | 0 | 0 | 2692.24 | 0 | 4.36 | 0 | 0 | 1884.57 | 269.22 |  | 1470492014 | 673.06 | 0 | 0 | 0 | 673.06 | 0 | 1.09 | 0 | 0 | 673.06 | 0 | 0 | 0 | 673.06 | 0 | 1.09 | 0 | 0 | 70 | 10 | 1 | 1 |  |  | 1 | 1 | 1 | 1 |  |  |  |  | 0 | 4 | СН-2012.1 Выпуск № 5 (в текущих ценах по состоянию на 01.10.2025 г.). 1.23-2103-9-1/1 |  |  | 0 | 0 |  | 0 | 1 | 0 | 1 | 1 | 1 | 1 | 1 | 1 |  | 70 | 10 |  |  |  | 0 | 0 | 0 | [5 empty] | 0 |  | 0 | 2692.24 | 0 | 0 | 0 | 673.06 | 0 | 1.09 | 0 | 0 | 1884.568 | 269.224 | [13 empty] | 0 | 0 | 1 | 1 |  |  |  | 16987630 | шт. | шт. | 1 | [6 empty] | 1441815344 | 1 | СН-2012 | 0 |  | 4 | 0 | Подрядные работы, гл. 1-5,7 | работа |  |  |  | 0 | 673.06 | 0 | 0 | 0 | 673.06 | 1.09 | 0 | 0 | [17 empty] | 0 | 0 | 0 |  |  |  |  | 70 | 10 |  |  |  |  | 0 |  | -608181120 | 2 | 1 | -2 | 0 | 0 | 0 | 4846.03 | 0 | 0 | 4846.03 |  | 0 | 3 | 0 |  | 0 | 1 | 0 | 0 | 0 | 0 |  | 0
17 | 1 |  | 635 | 182 | 1.23-2103-21-1/1 | Техническое обслуживание преобразователей давления, перепада давления, тензорезисторных, дифференциальных (Сапфир) / DVL-500 | шт. | 2 | 0 | 2 |  |  |  | 1315.66 | 38.28 | 0 | 0 | 1277.38 | 0 | 1.54 | 0 | 0 | 894.17 | 127.74 |  | 1470492014 | 657.83 | 19.14 | 0 | 0 | 638.69 | 0 | 0.77 | 0 | 0 | 657.83 | 19.14 | 0 | 0 | 638.69 | 0 | 0.77 | 0 | 0 | 70 | 10 | 1 | 1 |  |  | 1 | 1 | 1 | 1 |  |  |  |  | 0 | 4 | СН-2012.1 Выпуск № 5 (в текущих ценах по состоянию на 01.10.2025 г.). 1.23-2103-21-1/1 |  |  | 0 | 0 |  | 0 | 1 | 0 | 1 | 1 | 1 | 1 | 1 | 1 |  | 70 | 10 |  |  |  | 0 | 0 | 0 | [5 empty] | 0 |  | 0 | 1315.66 | 19.14 | 0 | 0 | 638.69 | 0 | 0.77 | 0 | 0 | 894.166 | 127.738 | [13 empty] | 0 | 0 | 1 | 1 |  |  |  | 16987630 | шт. | шт. | 1 | [6 empty] | 1441815344 | 1 | СН-2012 | 0 |  | 4 | 0 | Подрядные работы, гл. 1-5,7 | работа |  |  |  | 0 | 657.83 | 19.14 | 0 | 0 | 638.69 | 0.77 | 0 | 0 | [17 empty] | 0 | 0 | 0 |  |  |  |  | 70 | 10 |  |  |  |  | 0 |  | 1159819587 | 2 | 1 | -2 | 0 | 0 | 0 | 2337.57 | 0 | 0 | 2337.57 |  | 0 | 3 | 0 |  | 0 | 1 | 0 | 0 | 0 | 0 |  | 0
17 | 1 |  | 637 | 183 | 1.23-2103-41-1/1 | Техническое обслуживание регулирующего клапана / Электропривод с пружинным возвратом DA15S220 | шт. | 1 | 0 | 1 |  |  |  | 286.18 | 0 | 78.18 | 49.57 | 208 | 0 | 0.37 | 0 | 0 | 145.6 | 20.8 |  | 1470492014 | 286.18 | 0 | 78.18 | 49.57 | 208 | 0 | 0.37 | 0 | 0 | 286.18 | 0 | 78.18 | 49.57 | 208 | 0 | 0.37 | 0 | 0 | 70 | 10 | 1 | 1 |  |  | 1 | 1 | 1 | 1 |  |  |  |  | 0 | 4 | СН-2012.1 Выпуск № 5 (в текущих ценах по состоянию на 01.10.2025 г.). 1.23-2103-41-1/1 |  |  | 0 | 0 |  | 0 | 1 | 0 | 1 | 1 | 1 | 1 | 1 | 1 |  | 70 | 10 |  |  |  | 0 | 0 | 0 | [5 empty] | 0 |  | 0 | 286.18 | 0 | 78.18 | 49.57 | 208 | 0 | 0.37 | 0 | 0 | 145.6 | 20.8 | [13 empty] | 0 | 0 | 1 | 1 |  |  |  | 16987630 | шт. | шт. | 1 | [6 empty] | 1441815344 | 1 | СН-2012 | 0 |  | 4 | 0 | Подрядные работы, гл. 1-5,7 | работа |  |  |  | 2097152 | 286.18 | 0 | 78.18 | 49.57 | 208 | 0.37 | 0 | 0 | [17 empty] | 0 | 0 | 0 |  |  |  |  | 70 | 10 |  |  |  |  | 0 |  | -1875526133 | 2 | 1 | -2 | 0 | 53.54 | 0 | 506.12 | 0 | 0 | 506.12 |  | 0 | 3 | 0 |  | 0 | 1 | 0 | 0 | 0 | 0 |  | 0
17 | 1 |  | 639 | 184 | 1.23-2103-41-1/1 | Техническое обслуживание регулирующего клапана / Привод ELVA 05/24.M | шт. | 1 | 0 | 1 |  |  |  | 286.18 | 0 | 78.18 | 49.57 | 208 | 0 | 0.37 | 0 | 0 | 145.6 | 20.8 |  | 1470492014 | 286.18 | 0 | 78.18 | 49.57 | 208 | 0 | 0.37 | 0 | 0 | 286.18 | 0 | 78.18 | 49.57 | 208 | 0 | 0.37 | 0 | 0 | 70 | 10 | 1 | 1 |  |  | 1 | 1 | 1 | 1 |  |  |  |  | 0 | 4 | СН-2012.1 Выпуск № 5 (в текущих ценах по состоянию на 01.10.2025 г.). 1.23-2103-41-1/1 |  |  | 0 | 0 |  | 0 | 1 | 0 | 1 | 1 | 1 | 1 | 1 | 1 |  | 70 | 10 |  |  |  | 0 | 0 | 0 | [5 empty] | 0 |  | 0 | 286.18 | 0 | 78.18 | 49.57 | 208 | 0 | 0.37 | 0 | 0 | 145.6 | 20.8 | [13 empty] | 0 | 0 | 1 | 1 |  |  |  | 16987630 | шт. | шт. | 1 | [6 empty] | 1441815344 | 1 | СН-2012 | 0 |  | 4 | 0 | Подрядные работы, гл. 1-5,7 | работа |  |  |  | 2097152 | 286.18 | 0 | 78.18 | 49.57 | 208 | 0.37 | 0 | 0 | [17 empty] | 0 | 0 | 0 |  |  |  |  | 70 | 10 |  |  |  |  | 0 |  | 1529751893 | 2 | 1 | -2 | 0 | 53.54 | 0 | 506.12 | 0 | 0 | 506.12 |  | 0 | 3 | 0 |  | 0 | 1 | 0 | 0 | 0 | 0 |  | 0
17 | 1 |  | 645 |  | 1.18-2103-1-1/1 | Очистка воздуховодов механизированным способом | 100 м2 | 0.01 | 0 | 0.01 |  |  |  | 114.04 | 0.05 | 44.99 | 27.41 | 69 | 0 | 0.1313 | 0 | 0 | 48.3 | 6.9 |  | -1 | 11404 | 4.72 | 4498.8 | 2741.04 | 6900.48 | 0 | 13.13 | 0 | 0 | 11404 | 4.72 | 4498.8 | 2741.04 | 6900.48 | 0 | 13.13 | 0 | 0 | 70 | 10 | 1 | 1 |  |  | 1 | 1 | 1 | 1 |  |  |  |  | 0 | 4 | СН-2012.1 Выпуск № 5 (в текущих ценах по состоянию на 01.10.2025 г.). 1.18-2103-1-1/1 |  |  | 0 | 0 |  | 0 | 1 | 0 | 1 | 1 | 1 | 1 | 1 | 1 |  | 70 | 10 |  |  |  | 0 | 0 | 0 | [5 empty] | 0 |  | 0 | 114.04 | 4.72 | 4498.8 | 2741.04 | 6900.48 | 0 | 13.13 | 0 | 0 | 48.3 | 6.9 | [13 empty] | 0 | 0 | 1 | 1 |  |  |  | 1005 | 100 м2 | 100 м2 | 100 | [6 empty] | 1441815344 | 1 | СН-2012 | 0 |  | 4 | 0 | Подрядные работы, гл. 1-5,7 | работа |  |  |  | 1024 | 11404 | 4.72 | 4498.8 | 2741.04 | 6900.48 | 13.13 | 0 | 0 | [17 empty] | 0 | 0 | 0 |  |  |  |  | 70 | 10 |  |  |  |  | 0 |  | -1858475948 | 2 | 1 | -2 | 0 | 29.6 | 0 | 198.84 | 0 | 0 | 198.84 |  | 0 | 3 | 0 |  | 0 | 1 | 0 | 0 | 0 | 0 |  | 0
17 | 1 |  | 650 |  | 1.18-2103-1-2/1 | Дезинфекция воздуховодов, добавлять к поз. 1.18-2103-1-1 | 100 м2 | 0.01 | 0 | 0.01 |  |  |  | 18 | 0.16 | 6.8 | 4.3 | 11.04 | 0 | 0.021 | 0 | 0 | 7.73 | 1.1 |  | -1 | 1800.78 | 16.33 | 680.21 | 429.66 | 1104.24 | 0 | 2.1 | 0 | 0 | 1800.78 | 16.33 | 680.21 | 429.66 | 1104.24 | 0 | 2.1 | 0 | 0 | 70 | 10 | 1 | 1 |  |  | 1 | 1 | 1 | 1 |  |  |  |  | 0 | 4 | СН-2012.1 Выпуск № 5 (в текущих ценах по состоянию на 01.10.2025 г.). 1.18-2103-1-2/1 |  |  | 0 | 0 |  | 0 | 1 | 0 | 1 | 1 | 1 | 1 | 1 | 1 |  | 70 | 10 |  |  |  | 0 | 0 | 0 | [5 empty] | 0 |  | 0 | 18 | 16.33 | 680.21 | 429.66 | 1104.24 | 0 | 2.1 | 0 | 0 | 7.728 | 1.104 | [13 empty] | 0 | 0 | 1 | 1 |  |  |  | 1005 | 100 м2 | 100 м2 | 100 | [6 empty] | 1441815344 | 1 | СН-2012 | 0 |  | 4 | 0 | Подрядные работы, гл. 1-5,7 | работа |  |  |  | 1024 | 1800.78 | 16.33 | 680.21 | 429.66 | 1104.24 | 2.1 | 0 | 0 | [17 empty] | 0 | 0 | 0 |  |  |  |  | 70 | 10 |  |  |  |  | 0 |  | -1860406526 | 2 | 1 | -2 | 0 | 4.64 | 0 | 31.47 | 0 | 0 | 31.47 |  | 0 | 3 | 0 |  | 0 | 1 | 0 | 0 | 0 | 0 |  | 0
19 | 1 |  |  |  |  | Установка П2, (корпус с акустической и тепловой изоляцией), VRN 70-40/31R.2D производительностью L = 4000 м3/ч | [19 empty] | 1 | [183 empty] | 0
17 | 1 |  | 653 |  | 1.18-2403-21-1/1 | Техническое обслуживание приточных установок производительностью до 5000 м3/ч - ежемесячное / П2 | установка | 1 | 0 | 1 |  |  |  | 2075.18 | 1.26 | 3.58 | 0.04 | 2070.34 | 0 | 3.12 | 0 | 0 | 1449.24 | 207.03 |  | -1 | 2075.18 | 1.26 | 3.58 | 0.04 | 2070.34 | 0 | 3.12 | 0 | 0 | 1037.59 | 0.63 | 1.79 | 0.02 | 1035.17 | 0 | 1.56 | 0 | 0 | 70 | 10 | 1 | 1 |  |  | 1 | 1 | 1 | 1 |  |  |  |  | 0 | 4 | СН-2012.1 Выпуск № 5 (в текущих ценах по состоянию на 01.10.2025 г.). 1.18-2403-21-1/1 |  |  | 0 | 0 |  | 0 | 1 | 0 | 1 | 1 | 1 | 1 | 1 | 1 |  | 70 | 10 |  |  |  | 0 | 0 | 0 | [5 empty] | 0 |  | 0 | 2075.18 | 1.26 | 3.58 | 0.04 | 2070.34 | 0 | 3.12 | 0 | 0 | 1449.238 | 207.034 |  |  |  | )*2 | )*2 | )*2 | )*2 |  | )*2 | )*2 |  |  |  | 0 | 0 | 1 | 1 |  |  |  | 1013 | установка | установка | 1 | [6 empty] | 1441815344 | 1 | СН-2012 | 0 |  | 4 | 0 | Подрядные работы, гл. 1-5,7 | работа |  |  |  | 1024 | 1037.59 | 0.63 | 1.79 | 0.02 | 1035.17 | 1.56 | 0 | 0 | [17 empty] | 0 | 0 | 0 |  |  |  |  | 70 | 10 |  |  |  |  | 0 |  | 616521905 | 2 | 1 | -2 | 0 | 0.04 | 0 | 3731.49 | 0 | 0 | 3731.49 |  | 0 | 3 | 0 |  | 0 | 1 | 0 | 0 | 0 | 0 |  | 0
17 | 1 |  | 656 | 185 | 1.18-2403-21-4/1 | Техническое обслуживание приточных установок производительностью до 5000 м3/ч - ежеквартальное / П2 | установка | 1 | 0 | 1 |  |  |  | 4191 | 20.16 | 3.58 | 0.04 | 4167.26 | 0 | 6.28 | 0 | 0 | 2917.08 | 416.73 |  | 1470492014 | 4191 | 20.16 | 3.58 | 0.04 | 4167.26 | 0 | 6.28 | 0 | 0 | 2095.5 | 10.08 | 1.79 | 0.02 | 2083.63 | 0 | 3.14 | 0 | 0 | 70 | 10 | 1 | 1 |  |  | 1 | 1 | 1 | 1 |  |  |  |  | 0 | 4 | СН-2012.1 Выпуск № 5 (в текущих ценах по состоянию на 01.10.2025 г.). 1.18-2403-21-4/1 |  |  | 0 | 0 |  | 0 | 1 | 0 | 1 | 1 | 1 | 1 | 1 | 1 |  | 70 | 10 |  |  |  | 0 | 0 | 0 | [5 empty] | 0 |  | 0 | 4191 | 20.16 | 3.58 | 0.04 | 4167.26 | 0 | 6.28 | 0 | 0 | 2917.082 | 416.726 |  |  |  | )*2 | )*2 | )*2 | )*2 |  | )*2 | )*2 |  |  |  | 0 | 0 | 1 | 1 |  |  |  | 1013 | установка | установка | 1 | [6 empty] | 1441815344 | 1 | СН-2012 | 0 |  | 4 | 0 | Подрядные работы, гл. 1-5,7 | работа |  |  |  | 0 | 2095.5 | 10.08 | 1.79 | 0.02 | 2083.63 | 3.14 | 0 | 0 | [17 empty] | 0 | 0 | 0 |  |  |  |  | 70 | 10 |  |  |  |  | 0 |  | 1476169515 | 2 | 1 | -2 | 0 | 0.04 | 0 | 7524.85 | 0 | 0 | 7524.85 |  | 0 | 3 | 0 |  | 0 | 1 | 0 | 0 | 0 | 0 |  | 0
17 | 1 |  | 660 |  | 1.18-2303-2-2/1 | Промывка воздухонагревателей (калориферов) для установок производительностью до 10000 м3/ч / WH 70-40/3 | шт. | 1 | 0 | 1 |  |  |  | 9410.74 | 326.95 | 3214.99 | 2024.88 | 5868.8 | 0 | 9.6 | 0 | 0 | 4108.16 | 586.88 |  | -1 | 9410.74 | 326.95 | 3214.99 | 2024.88 | 5868.8 | 0 | 9.6 | 0 | 0 | 9410.74 | 326.95 | 3214.99 | 2024.88 | 5868.8 | 0 | 9.6 | 0 | 0 | 70 | 10 | 1 | 1 |  |  | 1 | 1 | 1 | 1 |  |  |  |  | 0 | 4 | СН-2012.1 Выпуск № 5 (в текущих ценах по состоянию на 01.10.2025 г.). 1.18-2303-2-2/1 |  |  | 0 | 0 |  | 0 | 1 | 0 | 1 | 1 | 1 | 1 | 1 | 1 |  | 70 | 10 |  |  |  | 0 | 0 | 0 | [5 empty] | 0 |  | 0 | 9410.74 | 326.95 | 3214.99 | 2024.88 | 5868.8 | 0 | 9.6 | 0 | 0 | 4108.16 | 586.88 | [13 empty] | 0 | 0 | 1 | 1 |  |  |  | 16987630 | шт. | шт. | 1 | [6 empty] | 1441815344 | 1 | СН-2012 | 0 |  | 4 | 0 | Подрядные работы, гл. 1-5,7 | работа |  |  |  | 1311744 | 9410.74 | 326.95 | 3214.99 | 2024.88 | 5868.8 | 9.6 | 0 | 0 | [17 empty] | 0 | 0 | 0 |  |  |  |  | 70 | 10 |  |  |  |  | 0 |  | -1524781698 | 2 | 1 | -2 | 0 | 2186.87 | 0 | 16292.65 | 0 | 0 | 16292.65 |  | 0 | 3 | 0 |  | 0 | 1 | 0 | 0 | 0 | 0 |  | 0
17 | 1 |  | 663 | 186 | 1.23-2303-7-2/1 | Техническое обслуживание реле давления, напора, тяги | шт. | 1 | 0 | 1 |  |  |  | 288.81 | 19.14 | 0 | 0 | 269.67 | 0 | 0.38 | 0 | 0 | 188.77 | 26.97 |  | 1470492014 | 288.81 | 19.14 | 0 | 0 | 269.67 | 0 | 0.38 | 0 | 0 | 288.81 | 19.14 | 0 | 0 | 269.67 | 0 | 0.38 | 0 | 0 | 70 | 10 | 1 | 1 |  |  | 1 | 1 | 1 | 1 |  |  |  |  | 0 | 4 | СН-2012.1 Выпуск № 5 (в текущих ценах по состоянию на 01.10.2025 г.). 1.23-2303-7-2/1 |  |  | 0 | 0 |  | 0 | 1 | 0 | 1 | 1 | 1 | 1 | 1 | 1 |  | 70 | 10 |  |  |  | 0 | 0 | 0 | [5 empty] | 0 |  | 0 | 288.81 | 19.14 | 0 | 0 | 269.67 | 0 | 0.38 | 0 | 0 | 188.769 | 26.967 | [13 empty] | 0 | 0 | 1 | 1 |  |  |  | 16987630 | шт. | шт. | 1 | [6 empty] | 1441815344 | 1 | СН-2012 | 0 |  | 4 | 0 | Подрядные работы, гл. 1-5,7 | работа |  |  |  | 0 | 288.81 | 19.14 | 0 | 0 | 269.67 | 0.38 | 0 | 0 | [17 empty] | 0 | 0 | 0 |  |  |  |  | 70 | 10 |  |  |  |  | 0 |  | 1498136171 | 2 | 1 | -2 | 0 | 0 | 0 | 504.55 | 0 | 0 | 504.55 |  | 0 | 3 | 0 |  | 0 | 1 | 0 | 0 | 0 | 0 |  | 0
17 | 1 |  | 666 | 187 | 1.23-2303-7-1/1 | Техническое обслуживание реле температуры | шт. | 1 | 0 | 1 |  |  |  | 359.78 | 19.14 | 0 | 0 | 340.64 | 0 | 0.48 | 0 | 0 | 238.45 | 34.06 |  | 1470492014 | 359.78 | 19.14 | 0 | 0 | 340.64 | 0 | 0.48 | 0 | 0 | 359.78 | 19.14 | 0 | 0 | 340.64 | 0 | 0.48 | 0 | 0 | 70 | 10 | 1 | 1 |  |  | 1 | 1 | 1 | 1 |  |  |  |  | 0 | 4 | СН-2012.1 Выпуск № 5 (в текущих ценах по состоянию на 01.10.2025 г.). 1.23-2303-7-1/1 |  |  | 0 | 0 |  | 0 | 1 | 0 | 1 | 1 | 1 | 1 | 1 | 1 |  | 70 | 10 |  |  |  | 0 | 0 | 0 | [5 empty] | 0 |  | 0 | 359.78 | 19.14 | 0 | 0 | 340.64 | 0 | 0.48 | 0 | 0 | 238.448 | 34.064 | [13 empty] | 0 | 0 | 1 | 1 |  |  |  | 16987630 | шт. | шт. | 1 | [6 empty] | 1441815344 | 1 | СН-2012 | 0 |  | 4 | 0 | Подрядные работы, гл. 1-5,7 | работа |  |  |  | 0 | 359.78 | 19.14 | 0 | 0 | 340.64 | 0.48 | 0 | 0 | [17 empty] | 0 | 0 | 0 |  |  |  |  | 70 | 10 |  |  |  |  | 0 |  | -2012551400 | 2 | 1 | -2 | 0 | 0 | 0 | 632.29 | 0 | 0 | 632.29 |  | 0 | 3 | 0 |  | 0 | 1 | 0 | 0 | 0 | 0 |  | 0
17 | 1 |  | 668 | 188 | 1.23-2103-31-1/1 | Техническое обслуживание термостата | шт. | 1 | 0 | 1 |  |  |  | 1128.67 | 0.31 | 0 | 0 | 1128.36 | 0 | 1.59 | 0 | 0 | 789.85 | 112.84 |  | 1470492014 | 1128.67 | 0.31 | 0 | 0 | 1128.36 | 0 | 1.59 | 0 | 0 | 1128.67 | 0.31 | 0 | 0 | 1128.36 | 0 | 1.59 | 0 | 0 | 70 | 10 | 1 | 1 |  |  | 1 | 1 | 1 | 1 |  |  |  |  | 0 | 4 | СН-2012.1 Выпуск № 5 (в текущих ценах по состоянию на 01.10.2025 г.). 1.23-2103-31-1/1 |  |  | 0 | 0 |  | 0 | 1 | 0 | 1 | 1 | 1 | 1 | 1 | 1 |  | 70 | 10 |  |  |  | 0 | 0 | 0 | [5 empty] | 0 |  | 0 | 1128.67 | 0.31 | 0 | 0 | 1128.36 | 0 | 1.59 | 0 | 0 | 789.852 | 112.836 | [13 empty] | 0 | 0 | 1 | 1 |  |  |  | 16987630 | шт. | шт. | 1 | [6 empty] | 1441815344 | 1 | СН-2012 | 0 |  | 4 | 0 | Подрядные работы, гл. 1-5,7 | работа |  |  |  | 0 | 1128.67 | 0.31 | 0 | 0 | 1128.36 | 1.59 | 0 | 0 | [17 empty] | 0 | 0 | 0 |  |  |  |  | 70 | 10 |  |  |  |  | 0 |  | 2029808212 | 2 | 1 | -2 | 0 | 0 | 0 | 2031.36 | 0 | 0 | 2031.36 |  | 0 | 3 | 0 |  | 0 | 1 | 0 | 0 | 0 | 0 |  | 0
17 | 1 |  | 671 | 189 | 1.23-2303-13-1/1 | Техническое обслуживание преобразователей частоты до 5 кВт | шт. | 1 | 0 | 1 |  |  |  | 3160.83 | 9.94 | 0 | 0 | 3150.89 | 0 | 4.44 | 0 | 0 | 2205.62 | 315.09 |  | 1470492014 | 3160.83 | 9.94 | 0 | 0 | 3150.89 | 0 | 4.44 | 0 | 0 | 3160.83 | 9.94 | 0 | 0 | 3150.89 | 0 | 4.44 | 0 | 0 | 70 | 10 | 1 | 1 |  |  | 1 | 1 | 1 | 1 |  |  |  |  | 0 | 4 | СН-2012.1 Выпуск № 5 (в текущих ценах по состоянию на 01.10.2025 г.). 1.23-2303-13-1/1 |  |  | 0 | 0 |  | 0 | 1 | 0 | 1 | 1 | 1 | 1 | 1 | 1 |  | 70 | 10 |  |  |  | 0 | 0 | 0 | [5 empty] | 0 |  | 0 | 3160.83 | 9.94 | 0 | 0 | 3150.89 | 0 | 4.44 | 0 | 0 | 2205.623 | 315.089 | [13 empty] | 0 | 0 | 1 | 1 |  |  |  | 16987630 | шт. | шт. | 1 | [6 empty] | 1441815344 | 1 | СН-2012 | 0 |  | 4 | 0 | Подрядные работы, гл. 1-5,7 | работа |  |  |  | 0 | 3160.83 | 9.94 | 0 | 0 | 3150.89 | 4.44 | 0 | 0 | [17 empty] | 0 | 0 | 0 |  |  |  |  | 70 | 10 |  |  |  |  | 0 |  | 66224296 | 2 | 1 | -2 | 0 | 0 | 0 | 5681.54 | 0 | 0 | 5681.54 |  | 0 | 3 | 0 |  | 0 | 1 | 0 | 0 | 0 | 0 |  | 0
17 | 1 |  | 672 | 190 | 1.23-2103-9-1/1 | Техническое обслуживание приборов для измерения температуры, термометры манометрические, тип ТПП-СК / ARK-3, ARN-3, WTP-3 | шт. | 3 | 0 | 3 |  |  |  | 2019.18 | 0 | 0 | 0 | 2019.18 | 0 | 3.27 | 0 | 0 | 1413.43 | 201.92 |  | 1470492014 | 673.06 | 0 | 0 | 0 | 673.06 | 0 | 1.09 | 0 | 0 | 673.06 | 0 | 0 | 0 | 673.06 | 0 | 1.09 | 0 | 0 | 70 | 10 | 1 | 1 |  |  | 1 | 1 | 1 | 1 |  |  |  |  | 0 | 4 | СН-2012.1 Выпуск № 5 (в текущих ценах по состоянию на 01.10.2025 г.). 1.23-2103-9-1/1 |  |  | 0 | 0 |  | 0 | 1 | 0 | 1 | 1 | 1 | 1 | 1 | 1 |  | 70 | 10 |  |  |  | 0 | 0 | 0 | [5 empty] | 0 |  | 0 | 2019.18 | 0 | 0 | 0 | 673.06 | 0 | 1.09 | 0 | 0 | 1413.426 | 201.918 | [13 empty] | 0 | 0 | 1 | 1 |  |  |  | 16987630 | шт. | шт. | 1 | [6 empty] | 1441815344 | 1 | СН-2012 | 0 |  | 4 | 0 | Подрядные работы, гл. 1-5,7 | работа |  |  |  | 0 | 673.06 | 0 | 0 | 0 | 673.06 | 1.09 | 0 | 0 | [17 empty] | 0 | 0 | 0 |  |  |  |  | 70 | 10 |  |  |  |  | 0 |  | 481723403 | 2 | 1 | -2 | 0 | 0 | 0 | 3634.53 | 0 | 0 | 3634.53 |  | 0 | 3 | 0 |  | 0 | 1 | 0 | 0 | 0 | 0 |  | 0
17 | 1 |  | 675 | 191 | 1.23-2103-21-1/1 | Техническое обслуживание преобразователей давления, перепада давления, тензорезисторных, дифференциальных (Сапфир) / DVL-500 | шт. | 2 | 0 | 2 |  |  |  | 1315.66 | 38.28 | 0 | 0 | 1277.38 | 0 | 1.54 | 0 | 0 | 894.17 | 127.74 |  | 1470492014 | 657.83 | 19.14 | 0 | 0 | 638.69 | 0 | 0.77 | 0 | 0 | 657.83 | 19.14 | 0 | 0 | 638.69 | 0 | 0.77 | 0 | 0 | 70 | 10 | 1 | 1 |  |  | 1 | 1 | 1 | 1 |  |  |  |  | 0 | 4 | СН-2012.1 Выпуск № 5 (в текущих ценах по состоянию на 01.10.2025 г.). 1.23-2103-21-1/1 |  |  | 0 | 0 |  | 0 | 1 | 0 | 1 | 1 | 1 | 1 | 1 | 1 |  | 70 | 10 |  |  |  | 0 | 0 | 0 | [5 empty] | 0 |  | 0 | 1315.66 | 19.14 | 0 | 0 | 638.69 | 0 | 0.77 | 0 | 0 | 894.166 | 127.738 | [13 empty] | 0 | 0 | 1 | 1 |  |  |  | 16987630 | шт. | шт. | 1 | [6 empty] | 1441815344 | 1 | СН-2012 | 0 |  | 4 | 0 | Подрядные работы, гл. 1-5,7 | работа |  |  |  | 0 | 657.83 | 19.14 | 0 | 0 | 638.69 | 0.77 | 0 | 0 | [17 empty] | 0 | 0 | 0 |  |  |  |  | 70 | 10 |  |  |  |  | 0 |  | 1159819587 | 2 | 1 | -2 | 0 | 0 | 0 | 2337.57 | 0 | 0 | 2337.57 |  | 0 | 3 | 0 |  | 0 | 1 | 0 | 0 | 0 | 0 |  | 0
17 | 1 |  | 677 | 192 | 1.23-2103-41-1/1 | Техническое обслуживание регулирующего клапана / Привод PDF 05/230.D | шт. | 1 | 0 | 1 |  |  |  | 286.18 | 0 | 78.18 | 49.57 | 208 | 0 | 0.37 | 0 | 0 | 145.6 | 20.8 |  | 1470492014 | 286.18 | 0 | 78.18 | 49.57 | 208 | 0 | 0.37 | 0 | 0 | 286.18 | 0 | 78.18 | 49.57 | 208 | 0 | 0.37 | 0 | 0 | 70 | 10 | 1 | 1 |  |  | 1 | 1 | 1 | 1 |  |  |  |  | 0 | 4 | СН-2012.1 Выпуск № 5 (в текущих ценах по состоянию на 01.10.2025 г.). 1.23-2103-41-1/1 |  |  | 0 | 0 |  | 0 | 1 | 0 | 1 | 1 | 1 | 1 | 1 | 1 |  | 70 | 10 |  |  |  | 0 | 0 | 0 | [5 empty] | 0 |  | 0 | 286.18 | 0 | 78.18 | 49.57 | 208 | 0 | 0.37 | 0 | 0 | 145.6 | 20.8 | [13 empty] | 0 | 0 | 1 | 1 |  |  |  | 16987630 | шт. | шт. | 1 | [6 empty] | 1441815344 | 1 | СН-2012 | 0 |  | 4 | 0 | Подрядные работы, гл. 1-5,7 | работа |  |  |  | 2097152 | 286.18 | 0 | 78.18 | 49.57 | 208 | 0.37 | 0 | 0 | [17 empty] | 0 | 0 | 0 |  |  |  |  | 70 | 10 |  |  |  |  | 0 |  | -152944639 | 2 | 1 | -2 | 0 | 53.54 | 0 | 506.12 | 0 | 0 | 506.12 |  | 0 | 3 | 0 |  | 0 | 1 | 0 | 0 | 0 | 0 |  | 0
19 | 1 |  |  |  |  | Установка П3, (корпус с акустической и тепловой изоляцией), КVR 315/1 производительностью L = 400 м3/ч | [19 empty] | 1 | [183 empty] | 0
17 | 1 |  | 680 |  | 1.18-2403-21-1/1 | Техническое обслуживание приточных установок производительностью до 5000 м3/ч - ежемесячное / П3 | установка | 1 | 0 | 1 |  |  |  | 2075.18 | 1.26 | 3.58 | 0.04 | 2070.34 | 0 | 3.12 | 0 | 0 | 1449.24 | 207.03 |  | -1 | 2075.18 | 1.26 | 3.58 | 0.04 | 2070.34 | 0 | 3.12 | 0 | 0 | 1037.59 | 0.63 | 1.79 | 0.02 | 1035.17 | 0 | 1.56 | 0 | 0 | 70 | 10 | 1 | 1 |  |  | 1 | 1 | 1 | 1 |  |  |  |  | 0 | 4 | СН-2012.1 Выпуск № 5 (в текущих ценах по состоянию на 01.10.2025 г.). 1.18-2403-21-1/1 |  |  | 0 | 0 |  | 0 | 1 | 0 | 1 | 1 | 1 | 1 | 1 | 1 |  | 70 | 10 |  |  |  | 0 | 0 | 0 | [5 empty] | 0 |  | 0 | 2075.18 | 1.26 | 3.58 | 0.04 | 2070.34 | 0 | 3.12 | 0 | 0 | 1449.238 | 207.034 |  |  |  | )*2 | )*2 | )*2 | )*2 |  | )*2 | )*2 |  |  |  | 0 | 0 | 1 | 1 |  |  |  | 1013 | установка | установка | 1 | [6 empty] | 1441815344 | 1 | СН-2012 | 0 |  | 4 | 0 | Подрядные работы, гл. 1-5,7 | работа |  |  |  | 1024 | 1037.59 | 0.63 | 1.79 | 0.02 | 1035.17 | 1.56 | 0 | 0 | [17 empty] | 0 | 0 | 0 |  |  |  |  | 70 | 10 |  |  |  |  | 0 |  | -765284174 | 2 | 1 | -2 | 0 | 0.04 | 0 | 3731.49 | 0 | 0 | 3731.49 |  | 0 | 3 | 0 |  | 0 | 1 | 0 | 0 | 0 | 0 |  | 0
17 | 1 |  | 683 | 193 | 1.18-2403-21-4/1 | Техническое обслуживание приточных установок производительностью до 5000 м3/ч - ежеквартальное / П3 | установка | 1 | 0 | 1 |  |  |  | 4191 | 20.16 | 3.58 | 0.04 | 4167.26 | 0 | 6.28 | 0 | 0 | 2917.08 | 416.73 |  | 1470492014 | 4191 | 20.16 | 3.58 | 0.04 | 4167.26 | 0 | 6.28 | 0 | 0 | 2095.5 | 10.08 | 1.79 | 0.02 | 2083.63 | 0 | 3.14 | 0 | 0 | 70 | 10 | 1 | 1 |  |  | 1 | 1 | 1 | 1 |  |  |  |  | 0 | 4 | СН-2012.1 Выпуск № 5 (в текущих ценах по состоянию на 01.10.2025 г.). 1.18-2403-21-4/1 |  |  | 0 | 0 |  | 0 | 1 | 0 | 1 | 1 | 1 | 1 | 1 | 1 |  | 70 | 10 |  |  |  | 0 | 0 | 0 | [5 empty] | 0 |  | 0 | 4191 | 20.16 | 3.58 | 0.04 | 4167.26 | 0 | 6.28 | 0 | 0 | 2917.082 | 416.726 |  |  |  | )*2 | )*2 | )*2 | )*2 |  | )*2 | )*2 |  |  |  | 0 | 0 | 1 | 1 |  |  |  | 1013 | установка | установка | 1 | [6 empty] | 1441815344 | 1 | СН-2012 | 0 |  | 4 | 0 | Подрядные работы, гл. 1-5,7 | работа |  |  |  | 0 | 2095.5 | 10.08 | 1.79 | 0.02 | 2083.63 | 3.14 | 0 | 0 | [17 empty] | 0 | 0 | 0 |  |  |  |  | 70 | 10 |  |  |  |  | 0 |  | 1018777813 | 2 | 1 | -2 | 0 | 0.04 | 0 | 7524.85 | 0 | 0 | 7524.85 |  | 0 | 3 | 0 |  | 0 | 1 | 0 | 0 | 0 | 0 |  | 0
17 | 1 |  | 685 | 194 | 1.23-2103-41-1/1 | Техническое обслуживание регулирующего клапана / Заслонка регулирующая KCH 315 | шт. | 1 | 0 | 1 |  |  |  | 286.18 | 0 | 78.18 | 49.57 | 208 | 0 | 0.37 | 0 | 0 | 145.6 | 20.8 |  | 1470492014 | 286.18 | 0 | 78.18 | 49.57 | 208 | 0 | 0.37 | 0 | 0 | 286.18 | 0 | 78.18 | 49.57 | 208 | 0 | 0.37 | 0 | 0 | 70 | 10 | 1 | 1 |  |  | 1 | 1 | 1 | 1 |  |  |  |  | 0 | 4 | СН-2012.1 Выпуск № 5 (в текущих ценах по состоянию на 01.10.2025 г.). 1.23-2103-41-1/1 |  |  | 0 | 0 |  | 0 | 1 | 0 | 1 | 1 | 1 | 1 | 1 | 1 |  | 70 | 10 |  |  |  | 0 | 0 | 0 | [5 empty] | 0 |  | 0 | 286.18 | 0 | 78.18 | 49.57 | 208 | 0 | 0.37 | 0 | 0 | 145.6 | 20.8 | [13 empty] | 0 | 0 | 1 | 1 |  |  |  | 16987630 | шт. | шт. | 1 | [6 empty] | 1441815344 | 1 | СН-2012 | 0 |  | 4 | 0 | Подрядные работы, гл. 1-5,7 | работа |  |  |  | 0 | 286.18 | 0 | 78.18 | 49.57 | 208 | 0.37 | 0 | 0 | [17 empty] | 0 | 0 | 0 |  |  |  |  | 70 | 10 |  |  |  |  | 0 |  | 65022142 | 2 | 1 | -2 | 0 | 53.54 | 0 | 506.12 | 0 | 0 | 506.12 |  | 0 | 3 | 0 |  | 0 | 1 | 0 | 0 | 0 | 0 |  | 0
17 | 1 |  | 689 |  | 1.18-2303-2-2/1 | Промывка воздухонагревателей (калориферов) для установок производительностью до 10000 м3/ч / KWH 315/2 | шт. | 1 | 0 | 1 |  |  |  | 9410.74 | 326.95 | 3214.99 | 2024.88 | 5868.8 | 0 | 9.6 | 0 | 0 | 4108.16 | 586.88 |  | -1 | 9410.74 | 326.95 | 3214.99 | 2024.88 | 5868.8 | 0 | 9.6 | 0 | 0 | 9410.74 | 326.95 | 3214.99 | 2024.88 | 5868.8 | 0 | 9.6 | 0 | 0 | 70 | 10 | 1 | 1 |  |  | 1 | 1 | 1 | 1 |  |  |  |  | 0 | 4 | СН-2012.1 Выпуск № 5 (в текущих ценах по состоянию на 01.10.2025 г.). 1.18-2303-2-2/1 |  |  | 0 | 0 |  | 0 | 1 | 0 | 1 | 1 | 1 | 1 | 1 | 1 |  | 70 | 10 |  |  |  | 0 | 0 | 0 | [5 empty] | 0 |  | 0 | 9410.74 | 326.95 | 3214.99 | 2024.88 | 5868.8 | 0 | 9.6 | 0 | 0 | 4108.16 | 586.88 | [13 empty] | 0 | 0 | 1 | 1 |  |  |  | 16987630 | шт. | шт. | 1 | [6 empty] | 1441815344 | 1 | СН-2012 | 0 |  | 4 | 0 | Подрядные работы, гл. 1-5,7 | работа |  |  |  | 1311744 | 9410.74 | 326.95 | 3214.99 | 2024.88 | 5868.8 | 9.6 | 0 | 0 | [17 empty] | 0 | 0 | 0 |  |  |  |  | 70 | 10 |  |  |  |  | 0 |  | -1351051916 | 2 | 1 | -2 | 0 | 2186.87 | 0 | 16292.65 | 0 | 0 | 16292.65 |  | 0 | 3 | 0 |  | 0 | 1 | 0 | 0 | 0 | 0 |  | 0
17 | 1 |  | 692 | 195 | 1.23-2303-7-2/1 | Техническое обслуживание реле давления, напора, тяги | шт. | 1 | 0 | 1 |  |  |  | 288.81 | 19.14 | 0 | 0 | 269.67 | 0 | 0.38 | 0 | 0 | 188.77 | 26.97 |  | 1470492014 | 288.81 | 19.14 | 0 | 0 | 269.67 | 0 | 0.38 | 0 | 0 | 288.81 | 19.14 | 0 | 0 | 269.67 | 0 | 0.38 | 0 | 0 | 70 | 10 | 1 | 1 |  |  | 1 | 1 | 1 | 1 |  |  |  |  | 0 | 4 | СН-2012.1 Выпуск № 5 (в текущих ценах по состоянию на 01.10.2025 г.). 1.23-2303-7-2/1 |  |  | 0 | 0 |  | 0 | 1 | 0 | 1 | 1 | 1 | 1 | 1 | 1 |  | 70 | 10 |  |  |  | 0 | 0 | 0 | [5 empty] | 0 |  | 0 | 288.81 | 19.14 | 0 | 0 | 269.67 | 0 | 0.38 | 0 | 0 | 188.769 | 26.967 | [13 empty] | 0 | 0 | 1 | 1 |  |  |  | 16987630 | шт. | шт. | 1 | [6 empty] | 1441815344 | 1 | СН-2012 | 0 |  | 4 | 0 | Подрядные работы, гл. 1-5,7 | работа |  |  |  | 0 | 288.81 | 19.14 | 0 | 0 | 269.67 | 0.38 | 0 | 0 | [17 empty] | 0 | 0 | 0 |  |  |  |  | 70 | 10 |  |  |  |  | 0 |  | 1498136171 | 2 | 1 | -2 | 0 | 0 | 0 | 504.55 | 0 | 0 | 504.55 |  | 0 | 3 | 0 |  | 0 | 1 | 0 | 0 | 0 | 0 |  | 0
17 | 1 |  | 695 | 196 | 1.23-2303-7-1/1 | Техническое обслуживание реле температуры | шт. | 1 | 0 | 1 |  |  |  | 359.78 | 19.14 | 0 | 0 | 340.64 | 0 | 0.48 | 0 | 0 | 238.45 | 34.06 |  | 1470492014 | 359.78 | 19.14 | 0 | 0 | 340.64 | 0 | 0.48 | 0 | 0 | 359.78 | 19.14 | 0 | 0 | 340.64 | 0 | 0.48 | 0 | 0 | 70 | 10 | 1 | 1 |  |  | 1 | 1 | 1 | 1 |  |  |  |  | 0 | 4 | СН-2012.1 Выпуск № 5 (в текущих ценах по состоянию на 01.10.2025 г.). 1.23-2303-7-1/1 |  |  | 0 | 0 |  | 0 | 1 | 0 | 1 | 1 | 1 | 1 | 1 | 1 |  | 70 | 10 |  |  |  | 0 | 0 | 0 | [5 empty] | 0 |  | 0 | 359.78 | 19.14 | 0 | 0 | 340.64 | 0 | 0.48 | 0 | 0 | 238.448 | 34.064 | [13 empty] | 0 | 0 | 1 | 1 |  |  |  | 16987630 | шт. | шт. | 1 | [6 empty] | 1441815344 | 1 | СН-2012 | 0 |  | 4 | 0 | Подрядные работы, гл. 1-5,7 | работа |  |  |  | 0 | 359.78 | 19.14 | 0 | 0 | 340.64 | 0.48 | 0 | 0 | [17 empty] | 0 | 0 | 0 |  |  |  |  | 70 | 10 |  |  |  |  | 0 |  | -2012551400 | 2 | 1 | -2 | 0 | 0 | 0 | 632.29 | 0 | 0 | 632.29 |  | 0 | 3 | 0 |  | 0 | 1 | 0 | 0 | 0 | 0 |  | 0
17 | 1 |  | 697 | 197 | 1.23-2103-31-1/1 | Техническое обслуживание термостата | шт. | 1 | 0 | 1 |  |  |  | 1128.67 | 0.31 | 0 | 0 | 1128.36 | 0 | 1.59 | 0 | 0 | 789.85 | 112.84 |  | 1470492014 | 1128.67 | 0.31 | 0 | 0 | 1128.36 | 0 | 1.59 | 0 | 0 | 1128.67 | 0.31 | 0 | 0 | 1128.36 | 0 | 1.59 | 0 | 0 | 70 | 10 | 1 | 1 |  |  | 1 | 1 | 1 | 1 |  |  |  |  | 0 | 4 | СН-2012.1 Выпуск № 5 (в текущих ценах по состоянию на 01.10.2025 г.). 1.23-2103-31-1/1 |  |  | 0 | 0 |  | 0 | 1 | 0 | 1 | 1 | 1 | 1 | 1 | 1 |  | 70 | 10 |  |  |  | 0 | 0 | 0 | [5 empty] | 0 |  | 0 | 1128.67 | 0.31 | 0 | 0 | 1128.36 | 0 | 1.59 | 0 | 0 | 789.852 | 112.836 | [13 empty] | 0 | 0 | 1 | 1 |  |  |  | 16987630 | шт. | шт. | 1 | [6 empty] | 1441815344 | 1 | СН-2012 | 0 |  | 4 | 0 | Подрядные работы, гл. 1-5,7 | работа |  |  |  | 0 | 1128.67 | 0.31 | 0 | 0 | 1128.36 | 1.59 | 0 | 0 | [17 empty] | 0 | 0 | 0 |  |  |  |  | 70 | 10 |  |  |  |  | 0 |  | 2029808212 | 2 | 1 | -2 | 0 | 0 | 0 | 2031.36 | 0 | 0 | 2031.36 |  | 0 | 3 | 0 |  | 0 | 1 | 0 | 0 | 0 | 0 |  | 0
17 | 1 |  | 699 | 198 | 1.23-2103-41-1/1 | Техническое обслуживание регулирующего клапана / Регулятор скорости STY-1,5 | шт. | 1 | 0 | 1 |  |  |  | 286.18 | 0 | 78.18 | 49.57 | 208 | 0 | 0.37 | 0 | 0 | 145.6 | 20.8 |  | 1470492014 | 286.18 | 0 | 78.18 | 49.57 | 208 | 0 | 0.37 | 0 | 0 | 286.18 | 0 | 78.18 | 49.57 | 208 | 0 | 0.37 | 0 | 0 | 70 | 10 | 1 | 1 |  |  | 1 | 1 | 1 | 1 |  |  |  |  | 0 | 4 | СН-2012.1 Выпуск № 5 (в текущих ценах по состоянию на 01.10.2025 г.). 1.23-2103-41-1/1 |  |  | 0 | 0 |  | 0 | 1 | 0 | 1 | 1 | 1 | 1 | 1 | 1 |  | 70 | 10 |  |  |  | 0 | 0 | 0 | [5 empty] | 0 |  | 0 | 286.18 | 0 | 78.18 | 49.57 | 208 | 0 | 0.37 | 0 | 0 | 145.6 | 20.8 | [13 empty] | 0 | 0 | 1 | 1 |  |  |  | 16987630 | шт. | шт. | 1 | [6 empty] | 1441815344 | 1 | СН-2012 | 0 |  | 4 | 0 | Подрядные работы, гл. 1-5,7 | работа |  |  |  | 0 | 286.18 | 0 | 78.18 | 49.57 | 208 | 0.37 | 0 | 0 | [17 empty] | 0 | 0 | 0 |  |  |  |  | 70 | 10 |  |  |  |  | 0 |  | -858383372 | 2 | 1 | -2 | 0 | 53.54 | 0 | 506.12 | 0 | 0 | 506.12 |  | 0 | 3 | 0 |  | 0 | 1 | 0 | 0 | 0 | 0 |  | 0
17 | 1 |  | 700 | 199 | 1.23-2103-9-1/1 | Техническое обслуживание приборов для измерения температуры, термометры манометрические, тип ТПП-СК / ARK-3S, ARN-3, WTN-3 | шт. | 3 | 0 | 3 |  |  |  | 2019.18 | 0 | 0 | 0 | 2019.18 | 0 | 3.27 | 0 | 0 | 1413.43 | 201.92 |  | 1470492014 | 673.06 | 0 | 0 | 0 | 673.06 | 0 | 1.09 | 0 | 0 | 673.06 | 0 | 0 | 0 | 673.06 | 0 | 1.09 | 0 | 0 | 70 | 10 | 1 | 1 |  |  | 1 | 1 | 1 | 1 |  |  |  |  | 0 | 4 | СН-2012.1 Выпуск № 5 (в текущих ценах по состоянию на 01.10.2025 г.). 1.23-2103-9-1/1 |  |  | 0 | 0 |  | 0 | 1 | 0 | 1 | 1 | 1 | 1 | 1 | 1 |  | 70 | 10 |  |  |  | 0 | 0 | 0 | [5 empty] | 0 |  | 0 | 2019.18 | 0 | 0 | 0 | 673.06 | 0 | 1.09 | 0 | 0 | 1413.426 | 201.918 | [13 empty] | 0 | 0 | 1 | 1 |  |  |  | 16987630 | шт. | шт. | 1 | [6 empty] | 1441815344 | 1 | СН-2012 | 0 |  | 4 | 0 | Подрядные работы, гл. 1-5,7 | работа |  |  |  | 0 | 673.06 | 0 | 0 | 0 | 673.06 | 1.09 | 0 | 0 | [17 empty] | 0 | 0 | 0 |  |  |  |  | 70 | 10 |  |  |  |  | 0 |  | 843213765 | 2 | 1 | -2 | 0 | 0 | 0 | 3634.53 | 0 | 0 | 3634.53 |  | 0 | 3 | 0 |  | 0 | 1 | 0 | 0 | 0 | 0 |  | 0
17 | 1 |  | 703 | 200 | 1.23-2103-21-1/1 | Техническое обслуживание преобразователей давления, перепада давления, тензорезисторных, дифференциальных (Сапфир) / DVL-200 | шт. | 2 | 0 | 2 |  |  |  | 1315.66 | 38.28 | 0 | 0 | 1277.38 | 0 | 1.54 | 0 | 0 | 894.17 | 127.74 |  | 1470492014 | 657.83 | 19.14 | 0 | 0 | 638.69 | 0 | 0.77 | 0 | 0 | 657.83 | 19.14 | 0 | 0 | 638.69 | 0 | 0.77 | 0 | 0 | 70 | 10 | 1 | 1 |  |  | 1 | 1 | 1 | 1 |  |  |  |  | 0 | 4 | СН-2012.1 Выпуск № 5 (в текущих ценах по состоянию на 01.10.2025 г.). 1.23-2103-21-1/1 |  |  | 0 | 0 |  | 0 | 1 | 0 | 1 | 1 | 1 | 1 | 1 | 1 |  | 70 | 10 |  |  |  | 0 | 0 | 0 | [5 empty] | 0 |  | 0 | 1315.66 | 19.14 | 0 | 0 | 638.69 | 0 | 0.77 | 0 | 0 | 894.166 | 127.738 | [13 empty] | 0 | 0 | 1 | 1 |  |  |  | 16987630 | шт. | шт. | 1 | [6 empty] | 1441815344 | 1 | СН-2012 | 0 |  | 4 | 0 | Подрядные работы, гл. 1-5,7 | работа |  |  |  | 0 | 657.83 | 19.14 | 0 | 0 | 638.69 | 0.77 | 0 | 0 | [17 empty] | 0 | 0 | 0 |  |  |  |  | 70 | 10 |  |  |  |  | 0 |  | 558674023 | 2 | 1 | -2 | 0 | 0 | 0 | 2337.57 | 0 | 0 | 2337.57 |  | 0 | 3 | 0 |  | 0 | 1 | 0 | 0 | 0 | 0 |  | 0
17 | 1 |  | 705 | 201 | 1.23-2103-41-1/1 | Техническое обслуживание регулирующего клапана / Привод PDF 03/230.D | шт. | 1 | 0 | 1 |  |  |  | 286.18 | 0 | 78.18 | 49.57 | 208 | 0 | 0.37 | 0 | 0 | 145.6 | 20.8 |  | 1470492014 | 286.18 | 0 | 78.18 | 49.57 | 208 | 0 | 0.37 | 0 | 0 | 286.18 | 0 | 78.18 | 49.57 | 208 | 0 | 0.37 | 0 | 0 | 70 | 10 | 1 | 1 |  |  | 1 | 1 | 1 | 1 |  |  |  |  | 0 | 4 | СН-2012.1 Выпуск № 5 (в текущих ценах по состоянию на 01.10.2025 г.). 1.23-2103-41-1/1 |  |  | 0 | 0 |  | 0 | 1 | 0 | 1 | 1 | 1 | 1 | 1 | 1 |  | 70 | 10 |  |  |  | 0 | 0 | 0 | [5 empty] | 0 |  | 0 | 286.18 | 0 | 78.18 | 49.57 | 208 | 0 | 0.37 | 0 | 0 | 145.6 | 20.8 | [13 empty] | 0 | 0 | 1 | 1 |  |  |  | 16987630 | шт. | шт. | 1 | [6 empty] | 1441815344 | 1 | СН-2012 | 0 |  | 4 | 0 | Подрядные работы, гл. 1-5,7 | работа |  |  |  | 2097152 | 286.18 | 0 | 78.18 | 49.57 | 208 | 0.37 | 0 | 0 | [17 empty] | 0 | 0 | 0 |  |  |  |  | 70 | 10 |  |  |  |  | 0 |  | 965332517 | 2 | 1 | -2 | 0 | 53.54 | 0 | 506.12 | 0 | 0 | 506.12 |  | 0 | 3 | 0 |  | 0 | 1 | 0 | 0 | 0 | 0 |  | 0
19 | 1 |  |  |  |  | Установка П4, (корпус с акустической и тепловой изоляцией), VRN 60-30/28R.2D производительностью L = 1200 м3/ч | [19 empty] | 1 | [183 empty] | 0
17 | 1 |  | 708 | 202 | 1.18-2403-21-4/1 | Техническое обслуживание приточных установок производительностью до 5000 м3/ч - ежеквартальное | установка | 1 | 0 | 1 |  |  |  | 4191 | 20.16 | 3.58 | 0.04 | 4167.26 | 0 | 6.28 | 0 | 0 | 2917.08 | 416.73 |  | 1470492014 | 4191 | 20.16 | 3.58 | 0.04 | 4167.26 | 0 | 6.28 | 0 | 0 | 2095.5 | 10.08 | 1.79 | 0.02 | 2083.63 | 0 | 3.14 | 0 | 0 | 70 | 10 | 1 | 1 |  |  | 1 | 1 | 1 | 1 |  |  |  |  | 0 | 4 | СН-2012.1 Выпуск № 5 (в текущих ценах по состоянию на 01.10.2025 г.). 1.18-2403-21-4/1 |  |  | 0 | 0 |  | 0 | 1 | 0 | 1 | 1 | 1 | 1 | 1 | 1 |  | 70 | 10 |  |  |  | 0 | 0 | 0 | [5 empty] | 0 |  | 0 | 4191 | 20.16 | 3.58 | 0.04 | 4167.26 | 0 | 6.28 | 0 | 0 | 2917.082 | 416.726 |  |  |  | )*2 | )*2 | )*2 | )*2 |  | )*2 | )*2 |  |  |  | 0 | 0 | 1 | 1 |  |  |  | 1013 | установка | установка | 1 | [6 empty] | 1441815344 | 1 | СН-2012 | 0 |  | 4 | 0 | Подрядные работы, гл. 1-5,7 | работа |  |  |  | 0 | 2095.5 | 10.08 | 1.79 | 0.02 | 2083.63 | 3.14 | 0 | 0 | [17 empty] | 0 | 0 | 0 |  |  |  |  | 70 | 10 |  |  |  |  | 0 |  | 984652662 | 2 | 1 | -2 | 0 | 0.04 | 0 | 7524.85 | 0 | 0 | 7524.85 |  | 0 | 3 | 0 |  | 0 | 1 | 0 | 0 | 0 | 0 |  | 0
17 | 1 |  | 711 |  | 1.18-2403-21-1/1 | Техническое обслуживание приточных установок производительностью до 5000 м3/ч - ежемесячное | установка | 1 | 0 | 1 |  |  |  | 2075.18 | 1.26 | 3.58 | 0.04 | 2070.34 | 0 | 3.12 | 0 | 0 | 1449.24 | 207.03 |  | -1 | 2075.18 | 1.26 | 3.58 | 0.04 | 2070.34 | 0 | 3.12 | 0 | 0 | 1037.59 | 0.63 | 1.79 | 0.02 | 1035.17 | 0 | 1.56 | 0 | 0 | 70 | 10 | 1 | 1 |  |  | 1 | 1 | 1 | 1 |  |  |  |  | 0 | 4 | СН-2012.1 Выпуск № 5 (в текущих ценах по состоянию на 01.10.2025 г.). 1.18-2403-21-1/1 |  |  | 0 | 0 |  | 0 | 1 | 0 | 1 | 1 | 1 | 1 | 1 | 1 |  | 70 | 10 |  |  |  | 0 | 0 | 0 | [5 empty] | 0 |  | 0 | 2075.18 | 1.26 | 3.58 | 0.04 | 2070.34 | 0 | 3.12 | 0 | 0 | 1449.238 | 207.034 |  |  |  | )*2 | )*2 | )*2 | )*2 |  | )*2 | )*2 |  |  |  | 0 | 0 | 1 | 1 |  |  |  | 1013 | установка | установка | 1 | [6 empty] | 1441815344 | 1 | СН-2012 | 0 |  | 4 | 0 | Подрядные работы, гл. 1-5,7 | работа |  |  |  | 1024 | 1037.59 | 0.63 | 1.79 | 0.02 | 1035.17 | 1.56 | 0 | 0 | [17 empty] | 0 | 0 | 0 |  |  |  |  | 70 | 10 |  |  |  |  | 0 |  | 1684339458 | 2 | 1 | -2 | 0 | 0.04 | 0 | 3731.49 | 0 | 0 | 3731.49 |  | 0 | 3 | 0 |  | 0 | 1 | 0 | 0 | 0 | 0 |  | 0
17 | 1 |  | 713 | 203 | 1.23-2103-41-1/1 | Техническое обслуживание регулирующего клапана / Заслонка CHR 60-30 | шт. | 1 | 0 | 1 |  |  |  | 286.18 | 0 | 78.18 | 49.57 | 208 | 0 | 0.37 | 0 | 0 | 145.6 | 20.8 |  | 1470492014 | 286.18 | 0 | 78.18 | 49.57 | 208 | 0 | 0.37 | 0 | 0 | 286.18 | 0 | 78.18 | 49.57 | 208 | 0 | 0.37 | 0 | 0 | 70 | 10 | 1 | 1 |  |  | 1 | 1 | 1 | 1 |  |  |  |  | 0 | 4 | СН-2012.1 Выпуск № 5 (в текущих ценах по состоянию на 01.10.2025 г.). 1.23-2103-41-1/1 |  |  | 0 | 0 |  | 0 | 1 | 0 | 1 | 1 | 1 | 1 | 1 | 1 |  | 70 | 10 |  |  |  | 0 | 0 | 0 | [5 empty] | 0 |  | 0 | 286.18 | 0 | 78.18 | 49.57 | 208 | 0 | 0.37 | 0 | 0 | 145.6 | 20.8 | [13 empty] | 0 | 0 | 1 | 1 |  |  |  | 16987630 | шт. | шт. | 1 | [6 empty] | 1441815344 | 1 | СН-2012 | 0 |  | 4 | 0 | Подрядные работы, гл. 1-5,7 | работа |  |  |  | 0 | 286.18 | 0 | 78.18 | 49.57 | 208 | 0.37 | 0 | 0 | [17 empty] | 0 | 0 | 0 |  |  |  |  | 70 | 10 |  |  |  |  | 0 |  | 1320255083 | 2 | 1 | -2 | 0 | 53.54 | 0 | 506.12 | 0 | 0 | 506.12 |  | 0 | 3 | 0 |  | 0 | 1 | 0 | 0 | 0 | 0 |  | 0
17 | 1 |  | 717 |  | 1.18-2303-2-2/1 | Промывка воздухонагревателей (калориферов) для установок производительностью до 10000 м3/ч / WH 60-30/2 | шт. | 1 | 0 | 1 |  |  |  | 9410.74 | 326.95 | 3214.99 | 2024.88 | 5868.8 | 0 | 9.6 | 0 | 0 | 4108.16 | 586.88 |  | -1 | 9410.74 | 326.95 | 3214.99 | 2024.88 | 5868.8 | 0 | 9.6 | 0 | 0 | 9410.74 | 326.95 | 3214.99 | 2024.88 | 5868.8 | 0 | 9.6 | 0 | 0 | 70 | 10 | 1 | 1 |  |  | 1 | 1 | 1 | 1 |  |  |  |  | 0 | 4 | СН-2012.1 Выпуск № 5 (в текущих ценах по состоянию на 01.10.2025 г.). 1.18-2303-2-2/1 |  |  | 0 | 0 |  | 0 | 1 | 0 | 1 | 1 | 1 | 1 | 1 | 1 |  | 70 | 10 |  |  |  | 0 | 0 | 0 | [5 empty] | 0 |  | 0 | 9410.74 | 326.95 | 3214.99 | 2024.88 | 5868.8 | 0 | 9.6 | 0 | 0 | 4108.16 | 586.88 | [13 empty] | 0 | 0 | 1 | 1 |  |  |  | 16987630 | шт. | шт. | 1 | [6 empty] | 1441815344 | 1 | СН-2012 | 0 |  | 4 | 0 | Подрядные работы, гл. 1-5,7 | работа |  |  |  | 1311744 | 9410.74 | 326.95 | 3214.99 | 2024.88 | 5868.8 | 9.6 | 0 | 0 | [17 empty] | 0 | 0 | 0 |  |  |  |  | 70 | 10 |  |  |  |  | 0 |  | -631152756 | 2 | 1 | -2 | 0 | 2186.87 | 0 | 16292.65 | 0 | 0 | 16292.65 |  | 0 | 3 | 0 |  | 0 | 1 | 0 | 0 | 0 | 0 |  | 0
17 | 1 |  | 720 | 204 | 1.23-2303-7-2/1 | Техническое обслуживание реле давления, напора, тяги | шт. | 1 | 0 | 1 |  |  |  | 288.81 | 19.14 | 0 | 0 | 269.67 | 0 | 0.38 | 0 | 0 | 188.77 | 26.97 |  | 1470492014 | 288.81 | 19.14 | 0 | 0 | 269.67 | 0 | 0.38 | 0 | 0 | 288.81 | 19.14 | 0 | 0 | 269.67 | 0 | 0.38 | 0 | 0 | 70 | 10 | 1 | 1 |  |  | 1 | 1 | 1 | 1 |  |  |  |  | 0 | 4 | СН-2012.1 Выпуск № 5 (в текущих ценах по состоянию на 01.10.2025 г.). 1.23-2303-7-2/1 |  |  | 0 | 0 |  | 0 | 1 | 0 | 1 | 1 | 1 | 1 | 1 | 1 |  | 70 | 10 |  |  |  | 0 | 0 | 0 | [5 empty] | 0 |  | 0 | 288.81 | 19.14 | 0 | 0 | 269.67 | 0 | 0.38 | 0 | 0 | 188.769 | 26.967 | [13 empty] | 0 | 0 | 1 | 1 |  |  |  | 16987630 | шт. | шт. | 1 | [6 empty] | 1441815344 | 1 | СН-2012 | 0 |  | 4 | 0 | Подрядные работы, гл. 1-5,7 | работа |  |  |  | 0 | 288.81 | 19.14 | 0 | 0 | 269.67 | 0.38 | 0 | 0 | [17 empty] | 0 | 0 | 0 |  |  |  |  | 70 | 10 |  |  |  |  | 0 |  | 1498136171 | 2 | 1 | -2 | 0 | 0 | 0 | 504.55 | 0 | 0 | 504.55 |  | 0 | 3 | 0 |  | 0 | 1 | 0 | 0 | 0 | 0 |  | 0
17 | 1 |  | 723 | 205 | 1.23-2303-7-1/1 | Техническое обслуживание реле температуры | шт. | 1 | 0 | 1 |  |  |  | 359.78 | 19.14 | 0 | 0 | 340.64 | 0 | 0.48 | 0 | 0 | 238.45 | 34.06 |  | 1470492014 | 359.78 | 19.14 | 0 | 0 | 340.64 | 0 | 0.48 | 0 | 0 | 359.78 | 19.14 | 0 | 0 | 340.64 | 0 | 0.48 | 0 | 0 | 70 | 10 | 1 | 1 |  |  | 1 | 1 | 1 | 1 |  |  |  |  | 0 | 4 | СН-2012.1 Выпуск № 5 (в текущих ценах по состоянию на 01.10.2025 г.). 1.23-2303-7-1/1 |  |  | 0 | 0 |  | 0 | 1 | 0 | 1 | 1 | 1 | 1 | 1 | 1 |  | 70 | 10 |  |  |  | 0 | 0 | 0 | [5 empty] | 0 |  | 0 | 359.78 | 19.14 | 0 | 0 | 340.64 | 0 | 0.48 | 0 | 0 | 238.448 | 34.064 | [13 empty] | 0 | 0 | 1 | 1 |  |  |  | 16987630 | шт. | шт. | 1 | [6 empty] | 1441815344 | 1 | СН-2012 | 0 |  | 4 | 0 | Подрядные работы, гл. 1-5,7 | работа |  |  |  | 0 | 359.78 | 19.14 | 0 | 0 | 340.64 | 0.48 | 0 | 0 | [17 empty] | 0 | 0 | 0 |  |  |  |  | 70 | 10 |  |  |  |  | 0 |  | -2012551400 | 2 | 1 | -2 | 0 | 0 | 0 | 632.29 | 0 | 0 | 632.29 |  | 0 | 3 | 0 |  | 0 | 1 | 0 | 0 | 0 | 0 |  | 0
17 | 1 |  | 725 | 206 | 1.23-2103-31-1/1 | Техническое обслуживание термостата | шт. | 1 | 0 | 1 |  |  |  | 1128.67 | 0.31 | 0 | 0 | 1128.36 | 0 | 1.59 | 0 | 0 | 789.85 | 112.84 |  | 1470492014 | 1128.67 | 0.31 | 0 | 0 | 1128.36 | 0 | 1.59 | 0 | 0 | 1128.67 | 0.31 | 0 | 0 | 1128.36 | 0 | 1.59 | 0 | 0 | 70 | 10 | 1 | 1 |  |  | 1 | 1 | 1 | 1 |  |  |  |  | 0 | 4 | СН-2012.1 Выпуск № 5 (в текущих ценах по состоянию на 01.10.2025 г.). 1.23-2103-31-1/1 |  |  | 0 | 0 |  | 0 | 1 | 0 | 1 | 1 | 1 | 1 | 1 | 1 |  | 70 | 10 |  |  |  | 0 | 0 | 0 | [5 empty] | 0 |  | 0 | 1128.67 | 0.31 | 0 | 0 | 1128.36 | 0 | 1.59 | 0 | 0 | 789.852 | 112.836 | [13 empty] | 0 | 0 | 1 | 1 |  |  |  | 16987630 | шт. | шт. | 1 | [6 empty] | 1441815344 | 1 | СН-2012 | 0 |  | 4 | 0 | Подрядные работы, гл. 1-5,7 | работа |  |  |  | 0 | 1128.67 | 0.31 | 0 | 0 | 1128.36 | 1.59 | 0 | 0 | [17 empty] | 0 | 0 | 0 |  |  |  |  | 70 | 10 |  |  |  |  | 0 |  | 2029808212 | 2 | 1 | -2 | 0 | 0 | 0 | 2031.36 | 0 | 0 | 2031.36 |  | 0 | 3 | 0 |  | 0 | 1 | 0 | 0 | 0 | 0 |  | 0
17 | 1 |  | 728 | 207 | 1.23-2303-13-1/1 | Техническое обслуживание преобразователей частоты до 5 кВт | шт. | 1 | 0 | 1 |  |  |  | 3160.83 | 9.94 | 0 | 0 | 3150.89 | 0 | 4.44 | 0 | 0 | 2205.62 | 315.09 |  | 1470492014 | 3160.83 | 9.94 | 0 | 0 | 3150.89 | 0 | 4.44 | 0 | 0 | 3160.83 | 9.94 | 0 | 0 | 3150.89 | 0 | 4.44 | 0 | 0 | 70 | 10 | 1 | 1 |  |  | 1 | 1 | 1 | 1 |  |  |  |  | 0 | 4 | СН-2012.1 Выпуск № 5 (в текущих ценах по состоянию на 01.10.2025 г.). 1.23-2303-13-1/1 |  |  | 0 | 0 |  | 0 | 1 | 0 | 1 | 1 | 1 | 1 | 1 | 1 |  | 70 | 10 |  |  |  | 0 | 0 | 0 | [5 empty] | 0 |  | 0 | 3160.83 | 9.94 | 0 | 0 | 3150.89 | 0 | 4.44 | 0 | 0 | 2205.623 | 315.089 | [13 empty] | 0 | 0 | 1 | 1 |  |  |  | 16987630 | шт. | шт. | 1 | [6 empty] | 1441815344 | 1 | СН-2012 | 0 |  | 4 | 0 | Подрядные работы, гл. 1-5,7 | работа |  |  |  | 0 | 3160.83 | 9.94 | 0 | 0 | 3150.89 | 4.44 | 0 | 0 | [17 empty] | 0 | 0 | 0 |  |  |  |  | 70 | 10 |  |  |  |  | 0 |  | 66224296 | 2 | 1 | -2 | 0 | 0 | 0 | 5681.54 | 0 | 0 | 5681.54 |  | 0 | 3 | 0 |  | 0 | 1 | 0 | 0 | 0 | 0 |  | 0
17 | 1 |  | 729 | 208 | 1.23-2103-9-1/1 | Техническое обслуживание приборов для измерения температуры, термометры манометрические, тип ТПП-СК / ARK-3, ARN-3, WTP-3 | шт. | 3 | 0 | 3 |  |  |  | 2019.18 | 0 | 0 | 0 | 2019.18 | 0 | 3.27 | 0 | 0 | 1413.43 | 201.92 |  | 1470492014 | 673.06 | 0 | 0 | 0 | 673.06 | 0 | 1.09 | 0 | 0 | 673.06 | 0 | 0 | 0 | 673.06 | 0 | 1.09 | 0 | 0 | 70 | 10 | 1 | 1 |  |  | 1 | 1 | 1 | 1 |  |  |  |  | 0 | 4 | СН-2012.1 Выпуск № 5 (в текущих ценах по состоянию на 01.10.2025 г.). 1.23-2103-9-1/1 |  |  | 0 | 0 |  | 0 | 1 | 0 | 1 | 1 | 1 | 1 | 1 | 1 |  | 70 | 10 |  |  |  | 0 | 0 | 0 | [5 empty] | 0 |  | 0 | 2019.18 | 0 | 0 | 0 | 673.06 | 0 | 1.09 | 0 | 0 | 1413.426 | 201.918 | [13 empty] | 0 | 0 | 1 | 1 |  |  |  | 16987630 | шт. | шт. | 1 | [6 empty] | 1441815344 | 1 | СН-2012 | 0 |  | 4 | 0 | Подрядные работы, гл. 1-5,7 | работа |  |  |  | 0 | 673.06 | 0 | 0 | 0 | 673.06 | 1.09 | 0 | 0 | [17 empty] | 0 | 0 | 0 |  |  |  |  | 70 | 10 |  |  |  |  | 0 |  | 481723403 | 2 | 1 | -2 | 0 | 0 | 0 | 3634.53 | 0 | 0 | 3634.53 |  | 0 | 3 | 0 |  | 0 | 1 | 0 | 0 | 0 | 0 |  | 0
17 | 1 |  | 732 | 209 | 1.23-2103-21-1/1 | Техническое обслуживание преобразователей давления, перепада давления, тензорезисторных, дифференциальных (Сапфир) / DVL-500 | шт. | 2 | 0 | 2 |  |  |  | 1315.66 | 38.28 | 0 | 0 | 1277.38 | 0 | 1.54 | 0 | 0 | 894.17 | 127.74 |  | 1470492014 | 657.83 | 19.14 | 0 | 0 | 638.69 | 0 | 0.77 | 0 | 0 | 657.83 | 19.14 | 0 | 0 | 638.69 | 0 | 0.77 | 0 | 0 | 70 | 10 | 1 | 1 |  |  | 1 | 1 | 1 | 1 |  |  |  |  | 0 | 4 | СН-2012.1 Выпуск № 5 (в текущих ценах по состоянию на 01.10.2025 г.). 1.23-2103-21-1/1 |  |  | 0 | 0 |  | 0 | 1 | 0 | 1 | 1 | 1 | 1 | 1 | 1 |  | 70 | 10 |  |  |  | 0 | 0 | 0 | [5 empty] | 0 |  | 0 | 1315.66 | 19.14 | 0 | 0 | 638.69 | 0 | 0.77 | 0 | 0 | 894.166 | 127.738 | [13 empty] | 0 | 0 | 1 | 1 |  |  |  | 16987630 | шт. | шт. | 1 | [6 empty] | 1441815344 | 1 | СН-2012 | 0 |  | 4 | 0 | Подрядные работы, гл. 1-5,7 | работа |  |  |  | 0 | 657.83 | 19.14 | 0 | 0 | 638.69 | 0.77 | 0 | 0 | [17 empty] | 0 | 0 | 0 |  |  |  |  | 70 | 10 |  |  |  |  | 0 |  | 1159819587 | 2 | 1 | -2 | 0 | 0 | 0 | 2337.57 | 0 | 0 | 2337.57 |  | 0 | 3 | 0 |  | 0 | 1 | 0 | 0 | 0 | 0 |  | 0
17 | 1 |  | 734 | 210 | 1.23-2103-41-1/1 | Техническое обслуживание регулирующего клапана / Привод PDF 05/230.D | шт. | 1 | 0 | 1 |  |  |  | 286.18 | 0 | 78.18 | 49.57 | 208 | 0 | 0.37 | 0 | 0 | 145.6 | 20.8 |  | 1470492014 | 286.18 | 0 | 78.18 | 49.57 | 208 | 0 | 0.37 | 0 | 0 | 286.18 | 0 | 78.18 | 49.57 | 208 | 0 | 0.37 | 0 | 0 | 70 | 10 | 1 | 1 |  |  | 1 | 1 | 1 | 1 |  |  |  |  | 0 | 4 | СН-2012.1 Выпуск № 5 (в текущих ценах по состоянию на 01.10.2025 г.). 1.23-2103-41-1/1 |  |  | 0 | 0 |  | 0 | 1 | 0 | 1 | 1 | 1 | 1 | 1 | 1 |  | 70 | 10 |  |  |  | 0 | 0 | 0 | [5 empty] | 0 |  | 0 | 286.18 | 0 | 78.18 | 49.57 | 208 | 0 | 0.37 | 0 | 0 | 145.6 | 20.8 | [13 empty] | 0 | 0 | 1 | 1 |  |  |  | 16987630 | шт. | шт. | 1 | [6 empty] | 1441815344 | 1 | СН-2012 | 0 |  | 4 | 0 | Подрядные работы, гл. 1-5,7 | работа |  |  |  | 2097152 | 286.18 | 0 | 78.18 | 49.57 | 208 | 0.37 | 0 | 0 | [17 empty] | 0 | 0 | 0 |  |  |  |  | 70 | 10 |  |  |  |  | 0 |  | -152944639 | 2 | 1 | -2 | 0 | 53.54 | 0 | 506.12 | 0 | 0 | 506.12 |  | 0 | 3 | 0 |  | 0 | 1 | 0 | 0 | 0 | 0 |  | 0
19 | 1 |  |  |  |  | Установка ПВР5, (корпус с акустической и тепловой изоляцией), VR 60-30/28.4D производительностью L = 1600 м3/ч | [19 empty] | 1 | [183 empty] | 0
17 | 1 |  | 737 | 211 | 1.18-2403-21-4/1 | Техническое обслуживание приточных установок производительностью до 5000 м3/ч - ежеквартальное | установка | 2 | 0 | 2 |  |  |  | 8382 | 40.32 | 7.16 | 0.08 | 8334.52 | 0 | 12.56 | 0 | 0 | 5834.16 | 833.45 |  | 1470492014 | 4191 | 20.16 | 3.58 | 0.04 | 4167.26 | 0 | 6.28 | 0 | 0 | 2095.5 | 10.08 | 1.79 | 0.02 | 2083.63 | 0 | 3.14 | 0 | 0 | 70 | 10 | 1 | 1 |  |  | 1 | 1 | 1 | 1 |  |  |  |  | 0 | 4 | СН-2012.1 Выпуск № 5 (в текущих ценах по состоянию на 01.10.2025 г.). 1.18-2403-21-4/1 |  |  | 0 | 0 |  | 0 | 1 | 0 | 1 | 1 | 1 | 1 | 1 | 1 |  | 70 | 10 |  |  |  | 0 | 0 | 0 | [5 empty] | 0 |  | 0 | 8382 | 20.16 | 3.58 | 0.04 | 4167.26 | 0 | 6.28 | 0 | 0 | 5834.164 | 833.452 |  |  |  | )*2 | )*2 | )*2 | )*2 |  | )*2 | )*2 |  |  |  | 0 | 0 | 1 | 1 |  |  |  | 1013 | установка | установка | 1 | [6 empty] | 1441815344 | 1 | СН-2012 | 0 |  | 4 | 0 | Подрядные работы, гл. 1-5,7 | работа |  |  |  | 0 | 2095.5 | 10.08 | 1.79 | 0.02 | 2083.63 | 3.14 | 0 | 0 | [17 empty] | 0 | 0 | 0 |  |  |  |  | 70 | 10 |  |  |  |  | 0 |  | 984652662 | 2 | 1 | -2 | 0 | 0.09 | 0 | 15049.7 | 0 | 0 | 15049.7 |  | 0 | 3 | 0 |  | 0 | 1 | 0 | 0 | 0 | 0 |  | 0
17 | 1 |  | 740 |  | 1.18-2403-21-1/1 | Техническое обслуживание приточных установок производительностью до 5000 м3/ч - ежемесячное | установка | 2 | 0 | 2 |  |  |  | 4150.36 | 2.52 | 7.16 | 0.08 | 4140.68 | 0 | 6.24 | 0 | 0 | 2898.48 | 414.07 |  | -1 | 2075.18 | 1.26 | 3.58 | 0.04 | 2070.34 | 0 | 3.12 | 0 | 0 | 1037.59 | 0.63 | 1.79 | 0.02 | 1035.17 | 0 | 1.56 | 0 | 0 | 70 | 10 | 1 | 1 |  |  | 1 | 1 | 1 | 1 |  |  |  |  | 0 | 4 | СН-2012.1 Выпуск № 5 (в текущих ценах по состоянию на 01.10.2025 г.). 1.18-2403-21-1/1 |  |  | 0 | 0 |  | 0 | 1 | 0 | 1 | 1 | 1 | 1 | 1 | 1 |  | 70 | 10 |  |  |  | 0 | 0 | 0 | [5 empty] | 0 |  | 0 | 4150.36 | 1.26 | 3.58 | 0.04 | 2070.34 | 0 | 3.12 | 0 | 0 | 2898.476 | 414.068 |  |  |  | )*2 | )*2 | )*2 | )*2 |  | )*2 | )*2 |  |  |  | 0 | 0 | 1 | 1 |  |  |  | 1013 | установка | установка | 1 | [6 empty] | 1441815344 | 1 | СН-2012 | 0 |  | 4 | 0 | Подрядные работы, гл. 1-5,7 | работа |  |  |  | 1024 | 1037.59 | 0.63 | 1.79 | 0.02 | 1035.17 | 1.56 | 0 | 0 | [17 empty] | 0 | 0 | 0 |  |  |  |  | 70 | 10 |  |  |  |  | 0 |  | 1684339458 | 2 | 1 | -2 | 0 | 0.09 | 0 | 7463 | 0 | 0 | 7463 |  | 0 | 3 | 0 |  | 0 | 1 | 0 | 0 | 0 | 0 |  | 0
17 | 1 |  | 742 | 212 | 1.18-2403-20-3/1 | Техническое обслуживание вытяжных установок производительностью до 5000 м3/ч - ежеквартальное | установка | 2 | 0 | 2 |  |  |  | 6317.36 | 0.12 | 0 | 0 | 6317.24 | 0 | 9.52 | 0 | 0 | 4422.07 | 631.72 |  | 1470492014 | 3158.68 | 0.06 | 0 | 0 | 3158.62 | 0 | 4.76 | 0 | 0 | 1579.34 | 0.03 | 0 | 0 | 1579.31 | 0 | 2.38 | 0 | 0 | 70 | 10 | 1 | 1 |  |  | 1 | 1 | 1 | 1 |  |  |  |  | 0 | 4 | СН-2012.1 Выпуск № 5 (в текущих ценах по состоянию на 01.10.2025 г.). 1.18-2403-20-3/1 |  |  | 0 | 0 |  | 0 | 1 | 0 | 1 | 1 | 1 | 1 | 1 | 1 |  | 70 | 10 |  |  |  | 0 | 0 | 0 | [5 empty] | 0 |  | 0 | 6317.36 | 0.06 | 0 | 0 | 3158.62 | 0 | 4.76 | 0 | 0 | 4422.068 | 631.724 |  |  |  | )*2 | )*2 | )*2 | )*2 |  | )*2 | )*2 |  |  |  | 0 | 0 | 1 | 1 |  |  |  | 1013 | установка | установка | 1 | [6 empty] | 1441815344 | 1 | СН-2012 | 0 |  | 4 | 0 | Подрядные работы, гл. 1-5,7 | работа |  |  |  | 0 | 1579.34 | 0.03 | 0 | 0 | 1579.31 | 2.38 | 0 | 0 | [17 empty] | 0 | 0 | 0 |  |  |  |  | 70 | 10 |  |  |  |  | 0 |  | 1520162509 | 2 | 1 | -2 | 0 | 0 | 0 | 11371.15 | 0 | 0 | 11371.15 |  | 0 | 3 | 0 |  | 0 | 1 | 0 | 0 | 0 | 0 |  | 0
17 | 1 |  | 744 |  | 1.18-2403-20-1/1 | Техническое обслуживание вытяжных установок производительностью до 5000 м3/ч - ежемесячное | установка | 2 | 0 | 2 |  |  |  | 2919.88 | 0.16 | 0 | 0 | 2919.72 | 0 | 4.4 | 0 | 0 | 2043.8 | 291.97 |  | -1 | 1459.94 | 0.08 | 0 | 0 | 1459.86 | 0 | 2.2 | 0 | 0 | 729.97 | 0.04 | 0 | 0 | 729.93 | 0 | 1.1 | 0 | 0 | 70 | 10 | 1 | 1 |  |  | 1 | 1 | 1 | 1 |  |  |  |  | 0 | 4 | СН-2012.1 Выпуск № 5 (в текущих ценах по состоянию на 01.10.2025 г.). 1.18-2403-20-1/1 |  |  | 0 | 0 |  | 0 | 1 | 0 | 1 | 1 | 1 | 1 | 1 | 1 |  | 70 | 10 |  |  |  | 0 | 0 | 0 | [5 empty] | 0 |  | 0 | 2919.88 | 0.08 | 0 | 0 | 1459.86 | 0 | 2.2 | 0 | 0 | 2043.804 | 291.972 |  |  |  | )*2 | )*2 | )*2 | )*2 |  | )*2 | )*2 |  |  |  | 0 | 0 | 1 | 1 |  |  |  | 1013 | установка | установка | 1 | [6 empty] | 1441815344 | 1 | СН-2012 | 0 |  | 4 | 0 | Подрядные работы, гл. 1-5,7 | работа |  |  |  | 1024 | 729.97 | 0.04 | 0 | 0 | 729.93 | 1.1 | 0 | 0 | [17 empty] | 0 | 0 | 0 |  |  |  |  | 70 | 10 |  |  |  |  | 0 |  | -1196827880 | 2 | 1 | -2 | 0 | 0 | 0 | 5255.65 | 0 | 0 | 5255.65 |  | 0 | 3 | 0 |  | 0 | 1 | 0 | 0 | 0 | 0 |  | 0
17 | 1 |  | 746 | 213 | 1.23-2103-41-1/1 | Техническое обслуживание регулирующего клапана / Заслонка CHR 60-30 | шт. | 3 | 0 | 3 |  |  |  | 858.54 | 0 | 234.54 | 148.71 | 624 | 0 | 1.11 | 0 | 0 | 436.8 | 62.4 |  | 1470492014 | 286.18 | 0 | 78.18 | 49.57 | 208 | 0 | 0.37 | 0 | 0 | 286.18 | 0 | 78.18 | 49.57 | 208 | 0 | 0.37 | 0 | 0 | 70 | 10 | 1 | 1 |  |  | 1 | 1 | 1 | 1 |  |  |  |  | 0 | 4 | СН-2012.1 Выпуск № 5 (в текущих ценах по состоянию на 01.10.2025 г.). 1.23-2103-41-1/1 |  |  | 0 | 0 |  | 0 | 1 | 0 | 1 | 1 | 1 | 1 | 1 | 1 |  | 70 | 10 |  |  |  | 0 | 0 | 0 | [5 empty] | 0 |  | 0 | 858.54 | 0 | 78.18 | 49.57 | 208 | 0 | 0.37 | 0 | 0 | 436.8 | 62.4 | [13 empty] | 0 | 0 | 1 | 1 |  |  |  | 16987630 | шт. | шт. | 1 | [6 empty] | 1441815344 | 1 | СН-2012 | 0 |  | 4 | 0 | Подрядные работы, гл. 1-5,7 | работа |  |  |  | 0 | 286.18 | 0 | 78.18 | 49.57 | 208 | 0.37 | 0 | 0 | [17 empty] | 0 | 0 | 0 |  |  |  |  | 70 | 10 |  |  |  |  | 0 |  | 1320255083 | 2 | 1 | -2 | 0 | 160.61 | 0 | 1518.35 | 0 | 0 | 1518.35 |  | 0 | 3 | 0 |  | 0 | 1 | 0 | 0 | 0 | 0 |  | 0
17 | 1 |  | 749 | 214 | 1.23-2303-7-2/1 | Техническое обслуживание реле давления, напора, тяги | шт. | 1 | 0 | 1 |  |  |  | 288.81 | 19.14 | 0 | 0 | 269.67 | 0 | 0.38 | 0 | 0 | 188.77 | 26.97 |  | 1470492014 | 288.81 | 19.14 | 0 | 0 | 269.67 | 0 | 0.38 | 0 | 0 | 288.81 | 19.14 | 0 | 0 | 269.67 | 0 | 0.38 | 0 | 0 | 70 | 10 | 1 | 1 |  |  | 1 | 1 | 1 | 1 |  |  |  |  | 0 | 4 | СН-2012.1 Выпуск № 5 (в текущих ценах по состоянию на 01.10.2025 г.). 1.23-2303-7-2/1 |  |  | 0 | 0 |  | 0 | 1 | 0 | 1 | 1 | 1 | 1 | 1 | 1 |  | 70 | 10 |  |  |  | 0 | 0 | 0 | [5 empty] | 0 |  | 0 | 288.81 | 19.14 | 0 | 0 | 269.67 | 0 | 0.38 | 0 | 0 | 188.769 | 26.967 | [13 empty] | 0 | 0 | 1 | 1 |  |  |  | 16987630 | шт. | шт. | 1 | [6 empty] | 1441815344 | 1 | СН-2012 | 0 |  | 4 | 0 | Подрядные работы, гл. 1-5,7 | работа |  |  |  | 0 | 288.81 | 19.14 | 0 | 0 | 269.67 | 0.38 | 0 | 0 | [17 empty] | 0 | 0 | 0 |  |  |  |  | 70 | 10 |  |  |  |  | 0 |  | 1498136171 | 2 | 1 | -2 | 0 | 0 | 0 | 504.55 | 0 | 0 | 504.55 |  | 0 | 3 | 0 |  | 0 | 1 | 0 | 0 | 0 | 0 |  | 0
17 | 1 |  | 752 | 215 | 1.23-2303-7-1/1 | Техническое обслуживание реле температуры | шт. | 1 | 0 | 1 |  |  |  | 359.78 | 19.14 | 0 | 0 | 340.64 | 0 | 0.48 | 0 | 0 | 238.45 | 34.06 |  | 1470492014 | 359.78 | 19.14 | 0 | 0 | 340.64 | 0 | 0.48 | 0 | 0 | 359.78 | 19.14 | 0 | 0 | 340.64 | 0 | 0.48 | 0 | 0 | 70 | 10 | 1 | 1 |  |  | 1 | 1 | 1 | 1 |  |  |  |  | 0 | 4 | СН-2012.1 Выпуск № 5 (в текущих ценах по состоянию на 01.10.2025 г.). 1.23-2303-7-1/1 |  |  | 0 | 0 |  | 0 | 1 | 0 | 1 | 1 | 1 | 1 | 1 | 1 |  | 70 | 10 |  |  |  | 0 | 0 | 0 | [5 empty] | 0 |  | 0 | 359.78 | 19.14 | 0 | 0 | 340.64 | 0 | 0.48 | 0 | 0 | 238.448 | 34.064 | [13 empty] | 0 | 0 | 1 | 1 |  |  |  | 16987630 | шт. | шт. | 1 | [6 empty] | 1441815344 | 1 | СН-2012 | 0 |  | 4 | 0 | Подрядные работы, гл. 1-5,7 | работа |  |  |  | 0 | 359.78 | 19.14 | 0 | 0 | 340.64 | 0.48 | 0 | 0 | [17 empty] | 0 | 0 | 0 |  |  |  |  | 70 | 10 |  |  |  |  | 0 |  | -2012551400 | 2 | 1 | -2 | 0 | 0 | 0 | 632.29 | 0 | 0 | 632.29 |  | 0 | 3 | 0 |  | 0 | 1 | 0 | 0 | 0 | 0 |  | 0
17 | 1 |  | 755 | 216 | 1.23-2303-13-1/1 | Техническое обслуживание преобразователей частоты до 5 кВт | шт. | 2 | 0 | 2 |  |  |  | 6321.66 | 19.88 | 0 | 0 | 6301.78 | 0 | 8.88 | 0 | 0 | 4411.25 | 630.18 |  | 1470492014 | 3160.83 | 9.94 | 0 | 0 | 3150.89 | 0 | 4.44 | 0 | 0 | 3160.83 | 9.94 | 0 | 0 | 3150.89 | 0 | 4.44 | 0 | 0 | 70 | 10 | 1 | 1 |  |  | 1 | 1 | 1 | 1 |  |  |  |  | 0 | 4 | СН-2012.1 Выпуск № 5 (в текущих ценах по состоянию на 01.10.2025 г.). 1.23-2303-13-1/1 |  |  | 0 | 0 |  | 0 | 1 | 0 | 1 | 1 | 1 | 1 | 1 | 1 |  | 70 | 10 |  |  |  | 0 | 0 | 0 | [5 empty] | 0 |  | 0 | 6321.66 | 9.94 | 0 | 0 | 3150.89 | 0 | 4.44 | 0 | 0 | 4411.246 | 630.178 | [13 empty] | 0 | 0 | 1 | 1 |  |  |  | 16987630 | шт. | шт. | 1 | [6 empty] | 1441815344 | 1 | СН-2012 | 0 |  | 4 | 0 | Подрядные работы, гл. 1-5,7 | работа |  |  |  | 0 | 3160.83 | 9.94 | 0 | 0 | 3150.89 | 4.44 | 0 | 0 | [17 empty] | 0 | 0 | 0 |  |  |  |  | 70 | 10 |  |  |  |  | 0 |  | 66224296 | 2 | 1 | -2 | 0 | 0 | 0 | 11363.09 | 0 | 0 | 11363.09 |  | 0 | 3 | 0 |  | 0 | 1 | 0 | 0 | 0 | 0 |  | 0
17 | 1 |  | 756 | 217 | 1.23-2103-9-1/1 | Техническое обслуживание приборов для измерения температуры, термометры манометрические, тип ТПП-СК / ARK-3 | шт. | 1 | 0 | 1 |  |  |  | 673.06 | 0 | 0 | 0 | 673.06 | 0 | 1.09 | 0 | 0 | 471.14 | 67.31 |  | 1470492014 | 673.06 | 0 | 0 | 0 | 673.06 | 0 | 1.09 | 0 | 0 | 673.06 | 0 | 0 | 0 | 673.06 | 0 | 1.09 | 0 | 0 | 70 | 10 | 1 | 1 |  |  | 1 | 1 | 1 | 1 |  |  |  |  | 0 | 4 | СН-2012.1 Выпуск № 5 (в текущих ценах по состоянию на 01.10.2025 г.). 1.23-2103-9-1/1 |  |  | 0 | 0 |  | 0 | 1 | 0 | 1 | 1 | 1 | 1 | 1 | 1 |  | 70 | 10 |  |  |  | 0 | 0 | 0 | [5 empty] | 0 |  | 0 | 673.06 | 0 | 0 | 0 | 673.06 | 0 | 1.09 | 0 | 0 | 471.142 | 67.306 | [13 empty] | 0 | 0 | 1 | 1 |  |  |  | 16987630 | шт. | шт. | 1 | [6 empty] | 1441815344 | 1 | СН-2012 | 0 |  | 4 | 0 | Подрядные работы, гл. 1-5,7 | работа |  |  |  | 0 | 673.06 | 0 | 0 | 0 | 673.06 | 1.09 | 0 | 0 | [17 empty] | 0 | 0 | 0 |  |  |  |  | 70 | 10 |  |  |  |  | 0 |  | 1737303627 | 2 | 1 | -2 | 0 | 0 | 0 | 1211.51 | 0 | 0 | 1211.51 |  | 0 | 3 | 0 |  | 0 | 1 | 0 | 0 | 0 | 0 |  | 0
17 | 1 |  | 759 | 218 | 1.23-2103-21-1/1 | Техническое обслуживание преобразователей давления, перепада давления, тензорезисторных, дифференциальных (Сапфир) / DVL-500 | шт. | 1 | 0 | 1 |  |  |  | 657.83 | 19.14 | 0 | 0 | 638.69 | 0 | 0.77 | 0 | 0 | 447.08 | 63.87 |  | 1470492014 | 657.83 | 19.14 | 0 | 0 | 638.69 | 0 | 0.77 | 0 | 0 | 657.83 | 19.14 | 0 | 0 | 638.69 | 0 | 0.77 | 0 | 0 | 70 | 10 | 1 | 1 |  |  | 1 | 1 | 1 | 1 |  |  |  |  | 0 | 4 | СН-2012.1 Выпуск № 5 (в текущих ценах по состоянию на 01.10.2025 г.). 1.23-2103-21-1/1 |  |  | 0 | 0 |  | 0 | 1 | 0 | 1 | 1 | 1 | 1 | 1 | 1 |  | 70 | 10 |  |  |  | 0 | 0 | 0 | [5 empty] | 0 |  | 0 | 657.83 | 19.14 | 0 | 0 | 638.69 | 0 | 0.77 | 0 | 0 | 447.083 | 63.869 | [13 empty] | 0 | 0 | 1 | 1 |  |  |  | 16987630 | шт. | шт. | 1 | [6 empty] | 1441815344 | 1 | СН-2012 | 0 |  | 4 | 0 | Подрядные работы, гл. 1-5,7 | работа |  |  |  | 0 | 657.83 | 19.14 | 0 | 0 | 638.69 | 0.77 | 0 | 0 | [17 empty] | 0 | 0 | 0 |  |  |  |  | 70 | 10 |  |  |  |  | 0 |  | 1159819587 | 2 | 1 | -2 | 0 | 0 | 0 | 1168.78 | 0 | 0 | 1168.78 |  | 0 | 3 | 0 |  | 0 | 1 | 0 | 0 | 0 | 0 |  | 0
17 | 1 |  | 761 | 219 | 1.23-2103-41-1/1 | Техническое обслуживание регулирующего клапана / Привод PDS 05/24.M | шт. | 3 | 0 | 3 |  |  |  | 858.54 | 0 | 234.54 | 148.71 | 624 | 0 | 1.11 | 0 | 0 | 436.8 | 62.4 |  | 1470492014 | 286.18 | 0 | 78.18 | 49.57 | 208 | 0 | 0.37 | 0 | 0 | 286.18 | 0 | 78.18 | 49.57 | 208 | 0 | 0.37 | 0 | 0 | 70 | 10 | 1 | 1 |  |  | 1 | 1 | 1 | 1 |  |  |  |  | 0 | 4 | СН-2012.1 Выпуск № 5 (в текущих ценах по состоянию на 01.10.2025 г.). 1.23-2103-41-1/1 |  |  | 0 | 0 |  | 0 | 1 | 0 | 1 | 1 | 1 | 1 | 1 | 1 |  | 70 | 10 |  |  |  | 0 | 0 | 0 | [5 empty] | 0 |  | 0 | 858.54 | 0 | 78.18 | 49.57 | 208 | 0 | 0.37 | 0 | 0 | 436.8 | 62.4 | [13 empty] | 0 | 0 | 1 | 1 |  |  |  | 16987630 | шт. | шт. | 1 | [6 empty] | 1441815344 | 1 | СН-2012 | 0 |  | 4 | 0 | Подрядные работы, гл. 1-5,7 | работа |  |  |  | 2097152 | 286.18 | 0 | 78.18 | 49.57 | 208 | 0.37 | 0 | 0 | [17 empty] | 0 | 0 | 0 |  |  |  |  | 70 | 10 |  |  |  |  | 0 |  | -1713320862 | 2 | 1 | -2 | 0 | 160.61 | 0 | 1518.35 | 0 | 0 | 1518.35 |  | 0 | 3 | 0 |  | 0 | 1 | 0 | 0 | 0 | 0 |  | 0
19 | 1 |  |  |  |  | Установка П6, (корпус с акустической и тепловой изоляцией), КVR 200/1 производительностью L = 250 м3/ч | [19 empty] | 1 | [183 empty] | 0
17 | 1 |  | 764 |  | 1.18-2403-21-1/1 | Техническое обслуживание приточных установок производительностью до 5000 м3/ч - ежемесячное | установка | 1 | 0 | 1 |  |  |  | 2075.18 | 1.26 | 3.58 | 0.04 | 2070.34 | 0 | 3.12 | 0 | 0 | 1449.24 | 207.03 |  | -1 | 2075.18 | 1.26 | 3.58 | 0.04 | 2070.34 | 0 | 3.12 | 0 | 0 | 1037.59 | 0.63 | 1.79 | 0.02 | 1035.17 | 0 | 1.56 | 0 | 0 | 70 | 10 | 1 | 1 |  |  | 1 | 1 | 1 | 1 |  |  |  |  | 0 | 4 | СН-2012.1 Выпуск № 5 (в текущих ценах по состоянию на 01.10.2025 г.). 1.18-2403-21-1/1 |  |  | 0 | 0 |  | 0 | 1 | 0 | 1 | 1 | 1 | 1 | 1 | 1 |  | 70 | 10 |  |  |  | 0 | 0 | 0 | [5 empty] | 0 |  | 0 | 2075.18 | 1.26 | 3.58 | 0.04 | 2070.34 | 0 | 3.12 | 0 | 0 | 1449.238 | 207.034 |  |  |  | )*2 | )*2 | )*2 | )*2 |  | )*2 | )*2 |  |  |  | 0 | 0 | 1 | 1 |  |  |  | 1013 | установка | установка | 1 | [6 empty] | 1441815344 | 1 | СН-2012 | 0 |  | 4 | 0 | Подрядные работы, гл. 1-5,7 | работа |  |  |  | 1024 | 1037.59 | 0.63 | 1.79 | 0.02 | 1035.17 | 1.56 | 0 | 0 | [17 empty] | 0 | 0 | 0 |  |  |  |  | 70 | 10 |  |  |  |  | 0 |  | 1684339458 | 2 | 1 | -2 | 0 | 0.04 | 0 | 3731.49 | 0 | 0 | 3731.49 |  | 0 | 3 | 0 |  | 0 | 1 | 0 | 0 | 0 | 0 |  | 0
17 | 1 |  | 767 | 220 | 1.18-2403-21-4/1 | Техническое обслуживание приточных установок производительностью до 5000 м3/ч - ежеквартальное | установка | 1 | 0 | 1 |  |  |  | 4191 | 20.16 | 3.58 | 0.04 | 4167.26 | 0 | 6.28 | 0 | 0 | 2917.08 | 416.73 |  | 1470492014 | 4191 | 20.16 | 3.58 | 0.04 | 4167.26 | 0 | 6.28 | 0 | 0 | 2095.5 | 10.08 | 1.79 | 0.02 | 2083.63 | 0 | 3.14 | 0 | 0 | 70 | 10 | 1 | 1 |  |  | 1 | 1 | 1 | 1 |  |  |  |  | 0 | 4 | СН-2012.1 Выпуск № 5 (в текущих ценах по состоянию на 01.10.2025 г.). 1.18-2403-21-4/1 |  |  | 0 | 0 |  | 0 | 1 | 0 | 1 | 1 | 1 | 1 | 1 | 1 |  | 70 | 10 |  |  |  | 0 | 0 | 0 | [5 empty] | 0 |  | 0 | 4191 | 20.16 | 3.58 | 0.04 | 4167.26 | 0 | 6.28 | 0 | 0 | 2917.082 | 416.726 |  |  |  | )*2 | )*2 | )*2 | )*2 |  | )*2 | )*2 |  |  |  | 0 | 0 | 1 | 1 |  |  |  | 1013 | установка | установка | 1 | [6 empty] | 1441815344 | 1 | СН-2012 | 0 |  | 4 | 0 | Подрядные работы, гл. 1-5,7 | работа |  |  |  | 0 | 2095.5 | 10.08 | 1.79 | 0.02 | 2083.63 | 3.14 | 0 | 0 | [17 empty] | 0 | 0 | 0 |  |  |  |  | 70 | 10 |  |  |  |  | 0 |  | 984652662 | 2 | 1 | -2 | 0 | 0.04 | 0 | 7524.85 | 0 | 0 | 7524.85 |  | 0 | 3 | 0 |  | 0 | 1 | 0 | 0 | 0 | 0 |  | 0
17 | 1 |  | 769 | 221 | 1.23-2103-41-1/1 | Техническое обслуживание регулирующего клапана / Заслонка регулирующая KCH 200 | шт. | 1 | 0 | 1 |  |  |  | 286.18 | 0 | 78.18 | 49.57 | 208 | 0 | 0.37 | 0 | 0 | 145.6 | 20.8 |  | 1470492014 | 286.18 | 0 | 78.18 | 49.57 | 208 | 0 | 0.37 | 0 | 0 | 286.18 | 0 | 78.18 | 49.57 | 208 | 0 | 0.37 | 0 | 0 | 70 | 10 | 1 | 1 |  |  | 1 | 1 | 1 | 1 |  |  |  |  | 0 | 4 | СН-2012.1 Выпуск № 5 (в текущих ценах по состоянию на 01.10.2025 г.). 1.23-2103-41-1/1 |  |  | 0 | 0 |  | 0 | 1 | 0 | 1 | 1 | 1 | 1 | 1 | 1 |  | 70 | 10 |  |  |  | 0 | 0 | 0 | [5 empty] | 0 |  | 0 | 286.18 | 0 | 78.18 | 49.57 | 208 | 0 | 0.37 | 0 | 0 | 145.6 | 20.8 | [13 empty] | 0 | 0 | 1 | 1 |  |  |  | 16987630 | шт. | шт. | 1 | [6 empty] | 1441815344 | 1 | СН-2012 | 0 |  | 4 | 0 | Подрядные работы, гл. 1-5,7 | работа |  |  |  | 0 | 286.18 | 0 | 78.18 | 49.57 | 208 | 0.37 | 0 | 0 | [17 empty] | 0 | 0 | 0 |  |  |  |  | 70 | 10 |  |  |  |  | 0 |  | 1295303926 | 2 | 1 | -2 | 0 | 53.54 | 0 | 506.12 | 0 | 0 | 506.12 |  | 0 | 3 | 0 |  | 0 | 1 | 0 | 0 | 0 | 0 |  | 0
17 | 1 |  | 773 |  | 1.18-2303-2-2/1 | Промывка воздухонагревателей (калориферов) для установок производительностью до 10000 м3/ч / KWH 200/2 | шт. | 1 | 0 | 1 |  |  |  | 9410.74 | 326.95 | 3214.99 | 2024.88 | 5868.8 | 0 | 9.6 | 0 | 0 | 4108.16 | 586.88 |  | -1 | 9410.74 | 326.95 | 3214.99 | 2024.88 | 5868.8 | 0 | 9.6 | 0 | 0 | 9410.74 | 326.95 | 3214.99 | 2024.88 | 5868.8 | 0 | 9.6 | 0 | 0 | 70 | 10 | 1 | 1 |  |  | 1 | 1 | 1 | 1 |  |  |  |  | 0 | 4 | СН-2012.1 Выпуск № 5 (в текущих ценах по состоянию на 01.10.2025 г.). 1.18-2303-2-2/1 |  |  | 0 | 0 |  | 0 | 1 | 0 | 1 | 1 | 1 | 1 | 1 | 1 |  | 70 | 10 |  |  |  | 0 | 0 | 0 | [5 empty] | 0 |  | 0 | 9410.74 | 326.95 | 3214.99 | 2024.88 | 5868.8 | 0 | 9.6 | 0 | 0 | 4108.16 | 586.88 | [13 empty] | 0 | 0 | 1 | 1 |  |  |  | 16987630 | шт. | шт. | 1 | [6 empty] | 1441815344 | 1 | СН-2012 | 0 |  | 4 | 0 | Подрядные работы, гл. 1-5,7 | работа |  |  |  | 1311744 | 9410.74 | 326.95 | 3214.99 | 2024.88 | 5868.8 | 9.6 | 0 | 0 | [17 empty] | 0 | 0 | 0 |  |  |  |  | 70 | 10 |  |  |  |  | 0 |  | 1132776677 | 2 | 1 | -2 | 0 | 2186.87 | 0 | 16292.65 | 0 | 0 | 16292.65 |  | 0 | 3 | 0 |  | 0 | 1 | 0 | 0 | 0 | 0 |  | 0
17 | 1 |  | 776 | 222 | 1.23-2303-7-2/1 | Техническое обслуживание реле давления, напора, тяги | шт. | 1 | 0 | 1 |  |  |  | 288.81 | 19.14 | 0 | 0 | 269.67 | 0 | 0.38 | 0 | 0 | 188.77 | 26.97 |  | 1470492014 | 288.81 | 19.14 | 0 | 0 | 269.67 | 0 | 0.38 | 0 | 0 | 288.81 | 19.14 | 0 | 0 | 269.67 | 0 | 0.38 | 0 | 0 | 70 | 10 | 1 | 1 |  |  | 1 | 1 | 1 | 1 |  |  |  |  | 0 | 4 | СН-2012.1 Выпуск № 5 (в текущих ценах по состоянию на 01.10.2025 г.). 1.23-2303-7-2/1 |  |  | 0 | 0 |  | 0 | 1 | 0 | 1 | 1 | 1 | 1 | 1 | 1 |  | 70 | 10 |  |  |  | 0 | 0 | 0 | [5 empty] | 0 |  | 0 | 288.81 | 19.14 | 0 | 0 | 269.67 | 0 | 0.38 | 0 | 0 | 188.769 | 26.967 | [13 empty] | 0 | 0 | 1 | 1 |  |  |  | 16987630 | шт. | шт. | 1 | [6 empty] | 1441815344 | 1 | СН-2012 | 0 |  | 4 | 0 | Подрядные работы, гл. 1-5,7 | работа |  |  |  | 0 | 288.81 | 19.14 | 0 | 0 | 269.67 | 0.38 | 0 | 0 | [17 empty] | 0 | 0 | 0 |  |  |  |  | 70 | 10 |  |  |  |  | 0 |  | 1498136171 | 2 | 1 | -2 | 0 | 0 | 0 | 504.55 | 0 | 0 | 504.55 |  | 0 | 3 | 0 |  | 0 | 1 | 0 | 0 | 0 | 0 |  | 0
17 | 1 |  | 779 | 223 | 1.23-2303-7-1/1 | Техническое обслуживание реле температуры | шт. | 1 | 0 | 1 |  |  |  | 359.78 | 19.14 | 0 | 0 | 340.64 | 0 | 0.48 | 0 | 0 | 238.45 | 34.06 |  | 1470492014 | 359.78 | 19.14 | 0 | 0 | 340.64 | 0 | 0.48 | 0 | 0 | 359.78 | 19.14 | 0 | 0 | 340.64 | 0 | 0.48 | 0 | 0 | 70 | 10 | 1 | 1 |  |  | 1 | 1 | 1 | 1 |  |  |  |  | 0 | 4 | СН-2012.1 Выпуск № 5 (в текущих ценах по состоянию на 01.10.2025 г.). 1.23-2303-7-1/1 |  |  | 0 | 0 |  | 0 | 1 | 0 | 1 | 1 | 1 | 1 | 1 | 1 |  | 70 | 10 |  |  |  | 0 | 0 | 0 | [5 empty] | 0 |  | 0 | 359.78 | 19.14 | 0 | 0 | 340.64 | 0 | 0.48 | 0 | 0 | 238.448 | 34.064 | [13 empty] | 0 | 0 | 1 | 1 |  |  |  | 16987630 | шт. | шт. | 1 | [6 empty] | 1441815344 | 1 | СН-2012 | 0 |  | 4 | 0 | Подрядные работы, гл. 1-5,7 | работа |  |  |  | 0 | 359.78 | 19.14 | 0 | 0 | 340.64 | 0.48 | 0 | 0 | [17 empty] | 0 | 0 | 0 |  |  |  |  | 70 | 10 |  |  |  |  | 0 |  | -2012551400 | 2 | 1 | -2 | 0 | 0 | 0 | 632.29 | 0 | 0 | 632.29 |  | 0 | 3 | 0 |  | 0 | 1 | 0 | 0 | 0 | 0 |  | 0
17 | 1 |  | 781 | 224 | 1.23-2103-31-1/1 | Техническое обслуживание термостата | шт. | 1 | 0 | 1 |  |  |  | 1128.67 | 0.31 | 0 | 0 | 1128.36 | 0 | 1.59 | 0 | 0 | 789.85 | 112.84 |  | 1470492014 | 1128.67 | 0.31 | 0 | 0 | 1128.36 | 0 | 1.59 | 0 | 0 | 1128.67 | 0.31 | 0 | 0 | 1128.36 | 0 | 1.59 | 0 | 0 | 70 | 10 | 1 | 1 |  |  | 1 | 1 | 1 | 1 |  |  |  |  | 0 | 4 | СН-2012.1 Выпуск № 5 (в текущих ценах по состоянию на 01.10.2025 г.). 1.23-2103-31-1/1 |  |  | 0 | 0 |  | 0 | 1 | 0 | 1 | 1 | 1 | 1 | 1 | 1 |  | 70 | 10 |  |  |  | 0 | 0 | 0 | [5 empty] | 0 |  | 0 | 1128.67 | 0.31 | 0 | 0 | 1128.36 | 0 | 1.59 | 0 | 0 | 789.852 | 112.836 | [13 empty] | 0 | 0 | 1 | 1 |  |  |  | 16987630 | шт. | шт. | 1 | [6 empty] | 1441815344 | 1 | СН-2012 | 0 |  | 4 | 0 | Подрядные работы, гл. 1-5,7 | работа |  |  |  | 0 | 1128.67 | 0.31 | 0 | 0 | 1128.36 | 1.59 | 0 | 0 | [17 empty] | 0 | 0 | 0 |  |  |  |  | 70 | 10 |  |  |  |  | 0 |  | 2029808212 | 2 | 1 | -2 | 0 | 0 | 0 | 2031.36 | 0 | 0 | 2031.36 |  | 0 | 3 | 0 |  | 0 | 1 | 0 | 0 | 0 | 0 |  | 0
17 | 1 |  | 783 | 225 | 1.23-2103-41-1/1 | Техническое обслуживание регулирующего клапана / Регулятор скорости STY-1,5 | шт. | 1 | 0 | 1 |  |  |  | 286.18 | 0 | 78.18 | 49.57 | 208 | 0 | 0.37 | 0 | 0 | 145.6 | 20.8 |  | 1470492014 | 286.18 | 0 | 78.18 | 49.57 | 208 | 0 | 0.37 | 0 | 0 | 286.18 | 0 | 78.18 | 49.57 | 208 | 0 | 0.37 | 0 | 0 | 70 | 10 | 1 | 1 |  |  | 1 | 1 | 1 | 1 |  |  |  |  | 0 | 4 | СН-2012.1 Выпуск № 5 (в текущих ценах по состоянию на 01.10.2025 г.). 1.23-2103-41-1/1 |  |  | 0 | 0 |  | 0 | 1 | 0 | 1 | 1 | 1 | 1 | 1 | 1 |  | 70 | 10 |  |  |  | 0 | 0 | 0 | [5 empty] | 0 |  | 0 | 286.18 | 0 | 78.18 | 49.57 | 208 | 0 | 0.37 | 0 | 0 | 145.6 | 20.8 | [13 empty] | 0 | 0 | 1 | 1 |  |  |  | 16987630 | шт. | шт. | 1 | [6 empty] | 1441815344 | 1 | СН-2012 | 0 |  | 4 | 0 | Подрядные работы, гл. 1-5,7 | работа |  |  |  | 0 | 286.18 | 0 | 78.18 | 49.57 | 208 | 0.37 | 0 | 0 | [17 empty] | 0 | 0 | 0 |  |  |  |  | 70 | 10 |  |  |  |  | 0 |  | -858383372 | 2 | 1 | -2 | 0 | 53.54 | 0 | 506.12 | 0 | 0 | 506.12 |  | 0 | 3 | 0 |  | 0 | 1 | 0 | 0 | 0 | 0 |  | 0
17 | 1 |  | 784 | 226 | 1.23-2103-9-1/1 | Техническое обслуживание приборов для измерения температуры, термометры манометрические, тип ТПП-СК / ARK-3S, ARN-3, WTN-3 | шт. | 3 | 0 | 3 |  |  |  | 2019.18 | 0 | 0 | 0 | 2019.18 | 0 | 3.27 | 0 | 0 | 1413.43 | 201.92 |  | 1470492014 | 673.06 | 0 | 0 | 0 | 673.06 | 0 | 1.09 | 0 | 0 | 673.06 | 0 | 0 | 0 | 673.06 | 0 | 1.09 | 0 | 0 | 70 | 10 | 1 | 1 |  |  | 1 | 1 | 1 | 1 |  |  |  |  | 0 | 4 | СН-2012.1 Выпуск № 5 (в текущих ценах по состоянию на 01.10.2025 г.). 1.23-2103-9-1/1 |  |  | 0 | 0 |  | 0 | 1 | 0 | 1 | 1 | 1 | 1 | 1 | 1 |  | 70 | 10 |  |  |  | 0 | 0 | 0 | [5 empty] | 0 |  | 0 | 2019.18 | 0 | 0 | 0 | 673.06 | 0 | 1.09 | 0 | 0 | 1413.426 | 201.918 | [13 empty] | 0 | 0 | 1 | 1 |  |  |  | 16987630 | шт. | шт. | 1 | [6 empty] | 1441815344 | 1 | СН-2012 | 0 |  | 4 | 0 | Подрядные работы, гл. 1-5,7 | работа |  |  |  | 0 | 673.06 | 0 | 0 | 0 | 673.06 | 1.09 | 0 | 0 | [17 empty] | 0 | 0 | 0 |  |  |  |  | 70 | 10 |  |  |  |  | 0 |  | 843213765 | 2 | 1 | -2 | 0 | 0 | 0 | 3634.53 | 0 | 0 | 3634.53 |  | 0 | 3 | 0 |  | 0 | 1 | 0 | 0 | 0 | 0 |  | 0
17 | 1 |  | 787 | 227 | 1.23-2103-21-1/1 | Техническое обслуживание преобразователей давления, перепада давления, тензорезисторных, дифференциальных (Сапфир) / DVL-200 | шт. | 2 | 0 | 2 |  |  |  | 1315.66 | 38.28 | 0 | 0 | 1277.38 | 0 | 1.54 | 0 | 0 | 894.17 | 127.74 |  | 1470492014 | 657.83 | 19.14 | 0 | 0 | 638.69 | 0 | 0.77 | 0 | 0 | 657.83 | 19.14 | 0 | 0 | 638.69 | 0 | 0.77 | 0 | 0 | 70 | 10 | 1 | 1 |  |  | 1 | 1 | 1 | 1 |  |  |  |  | 0 | 4 | СН-2012.1 Выпуск № 5 (в текущих ценах по состоянию на 01.10.2025 г.). 1.23-2103-21-1/1 |  |  | 0 | 0 |  | 0 | 1 | 0 | 1 | 1 | 1 | 1 | 1 | 1 |  | 70 | 10 |  |  |  | 0 | 0 | 0 | [5 empty] | 0 |  | 0 | 1315.66 | 19.14 | 0 | 0 | 638.69 | 0 | 0.77 | 0 | 0 | 894.166 | 127.738 | [13 empty] | 0 | 0 | 1 | 1 |  |  |  | 16987630 | шт. | шт. | 1 | [6 empty] | 1441815344 | 1 | СН-2012 | 0 |  | 4 | 0 | Подрядные работы, гл. 1-5,7 | работа |  |  |  | 0 | 657.83 | 19.14 | 0 | 0 | 638.69 | 0.77 | 0 | 0 | [17 empty] | 0 | 0 | 0 |  |  |  |  | 70 | 10 |  |  |  |  | 0 |  | 558674023 | 2 | 1 | -2 | 0 | 0 | 0 | 2337.57 | 0 | 0 | 2337.57 |  | 0 | 3 | 0 |  | 0 | 1 | 0 | 0 | 0 | 0 |  | 0
17 | 1 |  | 789 | 228 | 1.23-2103-41-1/1 | Техническое обслуживание регулирующего клапана / Привод PDF 03/230.D | шт. | 1 | 0 | 1 |  |  |  | 286.18 | 0 | 78.18 | 49.57 | 208 | 0 | 0.37 | 0 | 0 | 145.6 | 20.8 |  | 1470492014 | 286.18 | 0 | 78.18 | 49.57 | 208 | 0 | 0.37 | 0 | 0 | 286.18 | 0 | 78.18 | 49.57 | 208 | 0 | 0.37 | 0 | 0 | 70 | 10 | 1 | 1 |  |  | 1 | 1 | 1 | 1 |  |  |  |  | 0 | 4 | СН-2012.1 Выпуск № 5 (в текущих ценах по состоянию на 01.10.2025 г.). 1.23-2103-41-1/1 |  |  | 0 | 0 |  | 0 | 1 | 0 | 1 | 1 | 1 | 1 | 1 | 1 |  | 70 | 10 |  |  |  | 0 | 0 | 0 | [5 empty] | 0 |  | 0 | 286.18 | 0 | 78.18 | 49.57 | 208 | 0 | 0.37 | 0 | 0 | 145.6 | 20.8 | [13 empty] | 0 | 0 | 1 | 1 |  |  |  | 16987630 | шт. | шт. | 1 | [6 empty] | 1441815344 | 1 | СН-2012 | 0 |  | 4 | 0 | Подрядные работы, гл. 1-5,7 | работа |  |  |  | 2097152 | 286.18 | 0 | 78.18 | 49.57 | 208 | 0.37 | 0 | 0 | [17 empty] | 0 | 0 | 0 |  |  |  |  | 70 | 10 |  |  |  |  | 0 |  | 965332517 | 2 | 1 | -2 | 0 | 53.54 | 0 | 506.12 | 0 | 0 | 506.12 |  | 0 | 3 | 0 |  | 0 | 1 | 0 | 0 | 0 | 0 |  | 0
19 | 1 |  |  |  |  | Установка П7, (корпус с акустической и тепловой изоляцией), КVR 20/1 производительностью L = 400 м3/ч | [19 empty] | 1 | [183 empty] | 0
17 | 1 |  | 792 |  | 1.18-2403-21-1/1 | Техническое обслуживание приточных установок производительностью до 5000 м3/ч - ежемесячное | установка | 1 | 0 | 1 |  |  |  | 2075.18 | 1.26 | 3.58 | 0.04 | 2070.34 | 0 | 3.12 | 0 | 0 | 1449.24 | 207.03 |  | -1 | 2075.18 | 1.26 | 3.58 | 0.04 | 2070.34 | 0 | 3.12 | 0 | 0 | 1037.59 | 0.63 | 1.79 | 0.02 | 1035.17 | 0 | 1.56 | 0 | 0 | 70 | 10 | 1 | 1 |  |  | 1 | 1 | 1 | 1 |  |  |  |  | 0 | 4 | СН-2012.1 Выпуск № 5 (в текущих ценах по состоянию на 01.10.2025 г.). 1.18-2403-21-1/1 |  |  | 0 | 0 |  | 0 | 1 | 0 | 1 | 1 | 1 | 1 | 1 | 1 |  | 70 | 10 |  |  |  | 0 | 0 | 0 | [5 empty] | 0 |  | 0 | 2075.18 | 1.26 | 3.58 | 0.04 | 2070.34 | 0 | 3.12 | 0 | 0 | 1449.238 | 207.034 |  |  |  | )*2 | )*2 | )*2 | )*2 |  | )*2 | )*2 |  |  |  | 0 | 0 | 1 | 1 |  |  |  | 1013 | установка | установка | 1 | [6 empty] | 1441815344 | 1 | СН-2012 | 0 |  | 4 | 0 | Подрядные работы, гл. 1-5,7 | работа |  |  |  | 1024 | 1037.59 | 0.63 | 1.79 | 0.02 | 1035.17 | 1.56 | 0 | 0 | [17 empty] | 0 | 0 | 0 |  |  |  |  | 70 | 10 |  |  |  |  | 0 |  | 1684339458 | 2 | 1 | -2 | 0 | 0.04 | 0 | 3731.49 | 0 | 0 | 3731.49 |  | 0 | 3 | 0 |  | 0 | 1 | 0 | 0 | 0 | 0 |  | 0
17 | 1 |  | 795 | 229 | 1.18-2403-21-4/1 | Техническое обслуживание приточных установок производительностью до 5000 м3/ч - ежеквартальное | установка | 1 | 0 | 1 |  |  |  | 4180.92 | 10.08 | 3.58 | 0.04 | 4167.26 | 0 | 6.28 | 0 | 0 | 2917.08 | 416.73 |  | 1470492014 | 4180.92 | 10.08 | 3.58 | 0.04 | 4167.26 | 0 | 6.28 | 0 | 0 | 2095.5 | 10.08 | 1.79 | 0.02 | 2083.63 | 0 | 3.14 | 0 | 0 | 70 | 10 | 1 | 1 |  |  | 1 | 1 | 1 | 1 |  |  |  |  | 0 | 4 | СН-2012.1 Выпуск № 5 (в текущих ценах по состоянию на 01.10.2025 г.). 1.18-2403-21-4/1 |  |  | 0 | 0 |  | 0 | 1 | 0 | 1 | 1 | 1 | 1 | 1 | 1 |  | 70 | 10 |  |  |  | 0 | 0 | 0 | [5 empty] | 0 |  | 0 | 4180.92 | 10.08 | 3.58 | 0.04 | 4167.26 | 0 | 6.28 | 0 | 0 | 2917.082 | 416.726 |  |  |  |  | )*2 | )*2 | )*2 |  | )*2 | )*2 |  |  |  | 0 | 0 | 1 | 1 |  |  |  | 1013 | установка | установка | 1 | [6 empty] | 1441815344 | 1 | СН-2012 | 0 |  | 4 | 0 | Подрядные работы, гл. 1-5,7 | работа |  |  |  | 0 | 2095.5 | 10.08 | 1.79 | 0.02 | 2083.63 | 3.14 | 0 | 0 | [17 empty] | 0 | 0 | 0 |  |  |  |  | 70 | 10 |  |  |  |  | 0 |  | 984652662 | 2 | 1 | -2 | 0 | 0.04 | 0 | 7514.77 | 0 | 0 | 7514.77 |  | 0 | 3 | 0 |  | 0 | 1 | 0 | 0 | 0 | 0 |  | 0
17 | 1 |  | 797 | 230 | 1.23-2103-41-1/1 | Техническое обслуживание регулирующего клапана / Заслонка регулирующая KCH 200 | шт. | 1 | 0 | 1 |  |  |  | 286.18 | 0 | 78.18 | 49.57 | 208 | 0 | 0.37 | 0 | 0 | 145.6 | 20.8 |  | 1470492014 | 286.18 | 0 | 78.18 | 49.57 | 208 | 0 | 0.37 | 0 | 0 | 286.18 | 0 | 78.18 | 49.57 | 208 | 0 | 0.37 | 0 | 0 | 70 | 10 | 1 | 1 |  |  | 1 | 1 | 1 | 1 |  |  |  |  | 0 | 4 | СН-2012.1 Выпуск № 5 (в текущих ценах по состоянию на 01.10.2025 г.). 1.23-2103-41-1/1 |  |  | 0 | 0 |  | 0 | 1 | 0 | 1 | 1 | 1 | 1 | 1 | 1 |  | 70 | 10 |  |  |  | 0 | 0 | 0 | [5 empty] | 0 |  | 0 | 286.18 | 0 | 78.18 | 49.57 | 208 | 0 | 0.37 | 0 | 0 | 145.6 | 20.8 | [13 empty] | 0 | 0 | 1 | 1 |  |  |  | 16987630 | шт. | шт. | 1 | [6 empty] | 1441815344 | 1 | СН-2012 | 0 |  | 4 | 0 | Подрядные работы, гл. 1-5,7 | работа |  |  |  | 0 | 286.18 | 0 | 78.18 | 49.57 | 208 | 0.37 | 0 | 0 | [17 empty] | 0 | 0 | 0 |  |  |  |  | 70 | 10 |  |  |  |  | 0 |  | 1295303926 | 2 | 1 | -2 | 0 | 53.54 | 0 | 506.12 | 0 | 0 | 506.12 |  | 0 | 3 | 0 |  | 0 | 1 | 0 | 0 | 0 | 0 |  | 0
17 | 1 |  | 801 |  | 1.18-2303-2-2/1 | Промывка воздухонагревателей (калориферов) для установок производительностью до 10000 м3/ч / KWH 200/2 | шт. | 1 | 0 | 1 |  |  |  | 9410.74 | 326.95 | 3214.99 | 2024.88 | 5868.8 | 0 | 9.6 | 0 | 0 | 4108.16 | 586.88 |  | -1 | 9410.74 | 326.95 | 3214.99 | 2024.88 | 5868.8 | 0 | 9.6 | 0 | 0 | 9410.74 | 326.95 | 3214.99 | 2024.88 | 5868.8 | 0 | 9.6 | 0 | 0 | 70 | 10 | 1 | 1 |  |  | 1 | 1 | 1 | 1 |  |  |  |  | 0 | 4 | СН-2012.1 Выпуск № 5 (в текущих ценах по состоянию на 01.10.2025 г.). 1.18-2303-2-2/1 |  |  | 0 | 0 |  | 0 | 1 | 0 | 1 | 1 | 1 | 1 | 1 | 1 |  | 70 | 10 |  |  |  | 0 | 0 | 0 | [5 empty] | 0 |  | 0 | 9410.74 | 326.95 | 3214.99 | 2024.88 | 5868.8 | 0 | 9.6 | 0 | 0 | 4108.16 | 586.88 | [13 empty] | 0 | 0 | 1 | 1 |  |  |  | 16987630 | шт. | шт. | 1 | [6 empty] | 1441815344 | 1 | СН-2012 | 0 |  | 4 | 0 | Подрядные работы, гл. 1-5,7 | работа |  |  |  | 1311744 | 9410.74 | 326.95 | 3214.99 | 2024.88 | 5868.8 | 9.6 | 0 | 0 | [17 empty] | 0 | 0 | 0 |  |  |  |  | 70 | 10 |  |  |  |  | 0 |  | 1132776677 | 2 | 1 | -2 | 0 | 2186.87 | 0 | 16292.65 | 0 | 0 | 16292.65 |  | 0 | 3 | 0 |  | 0 | 1 | 0 | 0 | 0 | 0 |  | 0
17 | 1 |  | 804 | 231 | 1.23-2303-7-2/1 | Техническое обслуживание реле давления, напора, тяги | шт. | 1 | 0 | 1 |  |  |  | 288.81 | 19.14 | 0 | 0 | 269.67 | 0 | 0.38 | 0 | 0 | 188.77 | 26.97 |  | 1470492014 | 288.81 | 19.14 | 0 | 0 | 269.67 | 0 | 0.38 | 0 | 0 | 288.81 | 19.14 | 0 | 0 | 269.67 | 0 | 0.38 | 0 | 0 | 70 | 10 | 1 | 1 |  |  | 1 | 1 | 1 | 1 |  |  |  |  | 0 | 4 | СН-2012.1 Выпуск № 5 (в текущих ценах по состоянию на 01.10.2025 г.). 1.23-2303-7-2/1 |  |  | 0 | 0 |  | 0 | 1 | 0 | 1 | 1 | 1 | 1 | 1 | 1 |  | 70 | 10 |  |  |  | 0 | 0 | 0 | [5 empty] | 0 |  | 0 | 288.81 | 19.14 | 0 | 0 | 269.67 | 0 | 0.38 | 0 | 0 | 188.769 | 26.967 | [13 empty] | 0 | 0 | 1 | 1 |  |  |  | 16987630 | шт. | шт. | 1 | [6 empty] | 1441815344 | 1 | СН-2012 | 0 |  | 4 | 0 | Подрядные работы, гл. 1-5,7 | работа |  |  |  | 0 | 288.81 | 19.14 | 0 | 0 | 269.67 | 0.38 | 0 | 0 | [17 empty] | 0 | 0 | 0 |  |  |  |  | 70 | 10 |  |  |  |  | 0 |  | 1498136171 | 2 | 1 | -2 | 0 | 0 | 0 | 504.55 | 0 | 0 | 504.55 |  | 0 | 3 | 0 |  | 0 | 1 | 0 | 0 | 0 | 0 |  | 0
17 | 1 |  | 807 | 232 | 1.23-2303-7-1/1 | Техническое обслуживание реле температуры | шт. | 1 | 0 | 1 |  |  |  | 359.78 | 19.14 | 0 | 0 | 340.64 | 0 | 0.48 | 0 | 0 | 238.45 | 34.06 |  | 1470492014 | 359.78 | 19.14 | 0 | 0 | 340.64 | 0 | 0.48 | 0 | 0 | 359.78 | 19.14 | 0 | 0 | 340.64 | 0 | 0.48 | 0 | 0 | 70 | 10 | 1 | 1 |  |  | 1 | 1 | 1 | 1 |  |  |  |  | 0 | 4 | СН-2012.1 Выпуск № 5 (в текущих ценах по состоянию на 01.10.2025 г.). 1.23-2303-7-1/1 |  |  | 0 | 0 |  | 0 | 1 | 0 | 1 | 1 | 1 | 1 | 1 | 1 |  | 70 | 10 |  |  |  | 0 | 0 | 0 | [5 empty] | 0 |  | 0 | 359.78 | 19.14 | 0 | 0 | 340.64 | 0 | 0.48 | 0 | 0 | 238.448 | 34.064 | [13 empty] | 0 | 0 | 1 | 1 |  |  |  | 16987630 | шт. | шт. | 1 | [6 empty] | 1441815344 | 1 | СН-2012 | 0 |  | 4 | 0 | Подрядные работы, гл. 1-5,7 | работа |  |  |  | 0 | 359.78 | 19.14 | 0 | 0 | 340.64 | 0.48 | 0 | 0 | [17 empty] | 0 | 0 | 0 |  |  |  |  | 70 | 10 |  |  |  |  | 0 |  | -2012551400 | 2 | 1 | -2 | 0 | 0 | 0 | 632.29 | 0 | 0 | 632.29 |  | 0 | 3 | 0 |  | 0 | 1 | 0 | 0 | 0 | 0 |  | 0
17 | 1 |  | 809 | 233 | 1.23-2103-31-1/1 | Техническое обслуживание термостата | шт. | 1 | 0 | 1 |  |  |  | 1128.67 | 0.31 | 0 | 0 | 1128.36 | 0 | 1.59 | 0 | 0 | 789.85 | 112.84 |  | 1470492014 | 1128.67 | 0.31 | 0 | 0 | 1128.36 | 0 | 1.59 | 0 | 0 | 1128.67 | 0.31 | 0 | 0 | 1128.36 | 0 | 1.59 | 0 | 0 | 70 | 10 | 1 | 1 |  |  | 1 | 1 | 1 | 1 |  |  |  |  | 0 | 4 | СН-2012.1 Выпуск № 5 (в текущих ценах по состоянию на 01.10.2025 г.). 1.23-2103-31-1/1 |  |  | 0 | 0 |  | 0 | 1 | 0 | 1 | 1 | 1 | 1 | 1 | 1 |  | 70 | 10 |  |  |  | 0 | 0 | 0 | [5 empty] | 0 |  | 0 | 1128.67 | 0.31 | 0 | 0 | 1128.36 | 0 | 1.59 | 0 | 0 | 789.852 | 112.836 | [13 empty] | 0 | 0 | 1 | 1 |  |  |  | 16987630 | шт. | шт. | 1 | [6 empty] | 1441815344 | 1 | СН-2012 | 0 |  | 4 | 0 | Подрядные работы, гл. 1-5,7 | работа |  |  |  | 0 | 1128.67 | 0.31 | 0 | 0 | 1128.36 | 1.59 | 0 | 0 | [17 empty] | 0 | 0 | 0 |  |  |  |  | 70 | 10 |  |  |  |  | 0 |  | 2029808212 | 2 | 1 | -2 | 0 | 0 | 0 | 2031.36 | 0 | 0 | 2031.36 |  | 0 | 3 | 0 |  | 0 | 1 | 0 | 0 | 0 | 0 |  | 0
17 | 1 |  | 811 | 234 | 1.23-2103-41-1/1 | Техническое обслуживание регулирующего клапана / Регулятор скорости STY-1,5 | шт. | 1 | 0 | 1 |  |  |  | 286.18 | 0 | 78.18 | 49.57 | 208 | 0 | 0.37 | 0 | 0 | 145.6 | 20.8 |  | 1470492014 | 286.18 | 0 | 78.18 | 49.57 | 208 | 0 | 0.37 | 0 | 0 | 286.18 | 0 | 78.18 | 49.57 | 208 | 0 | 0.37 | 0 | 0 | 70 | 10 | 1 | 1 |  |  | 1 | 1 | 1 | 1 |  |  |  |  | 0 | 4 | СН-2012.1 Выпуск № 5 (в текущих ценах по состоянию на 01.10.2025 г.). 1.23-2103-41-1/1 |  |  | 0 | 0 |  | 0 | 1 | 0 | 1 | 1 | 1 | 1 | 1 | 1 |  | 70 | 10 |  |  |  | 0 | 0 | 0 | [5 empty] | 0 |  | 0 | 286.18 | 0 | 78.18 | 49.57 | 208 | 0 | 0.37 | 0 | 0 | 145.6 | 20.8 | [13 empty] | 0 | 0 | 1 | 1 |  |  |  | 16987630 | шт. | шт. | 1 | [6 empty] | 1441815344 | 1 | СН-2012 | 0 |  | 4 | 0 | Подрядные работы, гл. 1-5,7 | работа |  |  |  | 0 | 286.18 | 0 | 78.18 | 49.57 | 208 | 0.37 | 0 | 0 | [17 empty] | 0 | 0 | 0 |  |  |  |  | 70 | 10 |  |  |  |  | 0 |  | -858383372 | 2 | 1 | -2 | 0 | 53.54 | 0 | 506.12 | 0 | 0 | 506.12 |  | 0 | 3 | 0 |  | 0 | 1 | 0 | 0 | 0 | 0 |  | 0
17 | 1 |  | 812 | 235 | 1.23-2103-9-1/1 | Техническое обслуживание приборов для измерения температуры, термометры манометрические, тип ТПП-СК / ARK-3S, ARN-3, WTN-3 | шт. | 3 | 0 | 3 |  |  |  | 2019.18 | 0 | 0 | 0 | 2019.18 | 0 | 3.27 | 0 | 0 | 1413.43 | 201.92 |  | 1470492014 | 673.06 | 0 | 0 | 0 | 673.06 | 0 | 1.09 | 0 | 0 | 673.06 | 0 | 0 | 0 | 673.06 | 0 | 1.09 | 0 | 0 | 70 | 10 | 1 | 1 |  |  | 1 | 1 | 1 | 1 |  |  |  |  | 0 | 4 | СН-2012.1 Выпуск № 5 (в текущих ценах по состоянию на 01.10.2025 г.). 1.23-2103-9-1/1 |  |  | 0 | 0 |  | 0 | 1 | 0 | 1 | 1 | 1 | 1 | 1 | 1 |  | 70 | 10 |  |  |  | 0 | 0 | 0 | [5 empty] | 0 |  | 0 | 2019.18 | 0 | 0 | 0 | 673.06 | 0 | 1.09 | 0 | 0 | 1413.426 | 201.918 | [13 empty] | 0 | 0 | 1 | 1 |  |  |  | 16987630 | шт. | шт. | 1 | [6 empty] | 1441815344 | 1 | СН-2012 | 0 |  | 4 | 0 | Подрядные работы, гл. 1-5,7 | работа |  |  |  | 0 | 673.06 | 0 | 0 | 0 | 673.06 | 1.09 | 0 | 0 | [17 empty] | 0 | 0 | 0 |  |  |  |  | 70 | 10 |  |  |  |  | 0 |  | 843213765 | 2 | 1 | -2 | 0 | 0 | 0 | 3634.53 | 0 | 0 | 3634.53 |  | 0 | 3 | 0 |  | 0 | 1 | 0 | 0 | 0 | 0 |  | 0
17 | 1 |  | 815 | 236 | 1.23-2103-21-1/1 | Техническое обслуживание преобразователей давления, перепада давления, тензорезисторных, дифференциальных (Сапфир) / DVL-200 | шт. | 2 | 0 | 2 |  |  |  | 1315.66 | 38.28 | 0 | 0 | 1277.38 | 0 | 1.54 | 0 | 0 | 894.17 | 127.74 |  | 1470492014 | 657.83 | 19.14 | 0 | 0 | 638.69 | 0 | 0.77 | 0 | 0 | 657.83 | 19.14 | 0 | 0 | 638.69 | 0 | 0.77 | 0 | 0 | 70 | 10 | 1 | 1 |  |  | 1 | 1 | 1 | 1 |  |  |  |  | 0 | 4 | СН-2012.1 Выпуск № 5 (в текущих ценах по состоянию на 01.10.2025 г.). 1.23-2103-21-1/1 |  |  | 0 | 0 |  | 0 | 1 | 0 | 1 | 1 | 1 | 1 | 1 | 1 |  | 70 | 10 |  |  |  | 0 | 0 | 0 | [5 empty] | 0 |  | 0 | 1315.66 | 19.14 | 0 | 0 | 638.69 | 0 | 0.77 | 0 | 0 | 894.166 | 127.738 | [13 empty] | 0 | 0 | 1 | 1 |  |  |  | 16987630 | шт. | шт. | 1 | [6 empty] | 1441815344 | 1 | СН-2012 | 0 |  | 4 | 0 | Подрядные работы, гл. 1-5,7 | работа |  |  |  | 0 | 657.83 | 19.14 | 0 | 0 | 638.69 | 0.77 | 0 | 0 | [17 empty] | 0 | 0 | 0 |  |  |  |  | 70 | 10 |  |  |  |  | 0 |  | 558674023 | 2 | 1 | -2 | 0 | 0 | 0 | 2337.57 | 0 | 0 | 2337.57 |  | 0 | 3 | 0 |  | 0 | 1 | 0 | 0 | 0 | 0 |  | 0
17 | 1 |  | 817 | 237 | 1.23-2103-41-1/1 | Техническое обслуживание регулирующего клапана / Привод PDF 03/230.D | шт. | 1 | 0 | 1 |  |  |  | 286.18 | 0 | 78.18 | 49.57 | 208 | 0 | 0.37 | 0 | 0 | 145.6 | 20.8 |  | 1470492014 | 286.18 | 0 | 78.18 | 49.57 | 208 | 0 | 0.37 | 0 | 0 | 286.18 | 0 | 78.18 | 49.57 | 208 | 0 | 0.37 | 0 | 0 | 70 | 10 | 1 | 1 |  |  | 1 | 1 | 1 | 1 |  |  |  |  | 0 | 4 | СН-2012.1 Выпуск № 5 (в текущих ценах по состоянию на 01.10.2025 г.). 1.23-2103-41-1/1 |  |  | 0 | 0 |  | 0 | 1 | 0 | 1 | 1 | 1 | 1 | 1 | 1 |  | 70 | 10 |  |  |  | 0 | 0 | 0 | [5 empty] | 0 |  | 0 | 286.18 | 0 | 78.18 | 49.57 | 208 | 0 | 0.37 | 0 | 0 | 145.6 | 20.8 | [13 empty] | 0 | 0 | 1 | 1 |  |  |  | 16987630 | шт. | шт. | 1 | [6 empty] | 1441815344 | 1 | СН-2012 | 0 |  | 4 | 0 | Подрядные работы, гл. 1-5,7 | работа |  |  |  | 0 | 286.18 | 0 | 78.18 | 49.57 | 208 | 0.37 | 0 | 0 | [17 empty] | 0 | 0 | 0 |  |  |  |  | 70 | 10 |  |  |  |  | 0 |  | 965332517 | 2 | 1 | -2 | 0 | 53.54 | 0 | 506.12 | 0 | 0 | 506.12 |  | 0 | 3 | 0 |  | 0 | 1 | 0 | 0 | 0 | 0 |  | 0
19 | 1 |  |  |  |  | Установка В1 AIRNED-M12L/B1/H2/V1.1.P71.R-7,5x15/H2/P1/K1 производительность по воздуху L=22000 м3/час; установка комплектуется дополнительными функциями: | [19 empty] | 1 | [183 empty] | 0
17 | 1 |  | 819 |  | 1.18-2403-20-2/1 | Техническое обслуживание вытяжных установок производительностью до 20000 м3/ч - ежемесячное | установка | 1 | 0 | 1 |  |  |  | 1990.98 | 0.26 | 0 | 0 | 1990.72 | 0 | 3 | 0 | 0 | 1393.5 | 199.07 |  | -1 | 1990.98 | 0.26 | 0 | 0 | 1990.72 | 0 | 3 | 0 | 0 | 995.49 | 0.13 | 0 | 0 | 995.36 | 0 | 1.5 | 0 | 0 | 70 | 10 | 1 | 1 |  |  | 1 | 1 | 1 | 1 |  |  |  |  | 0 | 4 | СН-2012.1 Выпуск № 5 (в текущих ценах по состоянию на 01.10.2025 г.). 1.18-2403-20-2/1 |  |  | 0 | 0 |  | 0 | 1 | 0 | 1 | 1 | 1 | 1 | 1 | 1 |  | 70 | 10 |  |  |  | 0 | 0 | 0 | [5 empty] | 0 |  | 0 | 1990.98 | 0.26 | 0 | 0 | 1990.72 | 0 | 3 | 0 | 0 | 1393.504 | 199.072 |  |  |  | )*2 | )*2 | )*2 | )*2 |  | )*2 | )*2 |  |  |  | 0 | 0 | 1 | 1 |  |  |  | 1013 | установка | установка | 1 | [6 empty] | 1441815344 | 1 | СН-2012 | 0 |  | 4 | 0 | Подрядные работы, гл. 1-5,7 | работа |  |  |  | 1024 | 995.49 | 0.13 | 0 | 0 | 995.36 | 1.5 | 0 | 0 | [17 empty] | 0 | 0 | 0 |  |  |  |  | 70 | 10 |  |  |  |  | 0 |  | 1316401234 | 2 | 1 | -2 | 0 | 0 | 0 | 3583.55 | 0 | 0 | 3583.55 |  | 0 | 3 | 0 |  | 0 | 1 | 0 | 0 | 0 | 0 |  | 0
17 | 1 |  | 821 | 238 | 1.18-2403-20-4/1 | Техническое обслуживание вытяжных установок производительностью до 20000 м3/ч - ежеквартальное | установка | 1 | 0 | 1 |  |  |  | 3689.74 | 0.26 | 0 | 0 | 3689.48 | 0 | 5.56 | 0 | 0 | 2582.64 | 368.95 |  | 1470492014 | 3689.74 | 0.26 | 0 | 0 | 3689.48 | 0 | 5.56 | 0 | 0 | 1844.87 | 0.13 | 0 | 0 | 1844.74 | 0 | 2.78 | 0 | 0 | 70 | 10 | 1 | 1 |  |  | 1 | 1 | 1 | 1 |  |  |  |  | 0 | 4 | СН-2012.1 Выпуск № 5 (в текущих ценах по состоянию на 01.10.2025 г.). 1.18-2403-20-4/1 |  |  | 0 | 0 |  | 0 | 1 | 0 | 1 | 1 | 1 | 1 | 1 | 1 |  | 70 | 10 |  |  |  | 0 | 0 | 0 | [5 empty] | 0 |  | 0 | 3689.74 | 0.26 | 0 | 0 | 3689.48 | 0 | 5.56 | 0 | 0 | 2582.636 | 368.948 |  |  |  | )*2 | )*2 | )*2 | )*2 |  | )*2 | )*2 |  |  |  | 0 | 0 | 1 | 1 |  |  |  | 1013 | установка | установка | 1 | [6 empty] | 1441815344 | 1 | СН-2012 | 0 |  | 4 | 0 | Подрядные работы, гл. 1-5,7 | работа |  |  |  | 0 | 1844.87 | 0.13 | 0 | 0 | 1844.74 | 2.78 | 0 | 0 | [17 empty] | 0 | 0 | 0 |  |  |  |  | 70 | 10 |  |  |  |  | 0 |  | -1375426856 | 2 | 1 | -2 | 0 | 0 | 0 | 6641.33 | 0 | 0 | 6641.33 |  | 0 | 3 | 0 |  | 0 | 1 | 0 | 0 | 0 | 0 |  | 0
17 | 1 |  | 824 | 239 | 1.23-2303-13-2/1 | Техническое обслуживание преобразователей частоты до 24 кВт (Частотный преобразователь 11 кВт 380 В) | шт. | 1 | 0 | 1 |  |  |  | 4145.14 | 14.92 | 0 | 0 | 4130.22 | 0 | 5.82 | 0 | 0 | 2891.15 | 413.02 |  | 1470492014 | 4145.14 | 14.92 | 0 | 0 | 4130.22 | 0 | 5.82 | 0 | 0 | 4145.14 | 14.92 | 0 | 0 | 4130.22 | 0 | 5.82 | 0 | 0 | 70 | 10 | 1 | 1 |  |  | 1 | 1 | 1 | 1 |  |  |  |  | 0 | 4 | СН-2012.1 Выпуск № 5 (в текущих ценах по состоянию на 01.10.2025 г.). 1.23-2303-13-2/1 |  |  | 0 | 0 |  | 0 | 1 | 0 | 1 | 1 | 1 | 1 | 1 | 1 |  | 70 | 10 |  |  |  | 0 | 0 | 0 | [5 empty] | 0 |  | 0 | 4145.14 | 14.92 | 0 | 0 | 4130.22 | 0 | 5.82 | 0 | 0 | 2891.154 | 413.022 | [13 empty] | 0 | 0 | 1 | 1 |  |  |  | 16987630 | шт. | шт. | 1 | [6 empty] | 1441815344 | 1 | СН-2012 | 0 |  | 4 | 0 | Подрядные работы, гл. 1-5,7 | работа |  |  |  | 0 | 4145.14 | 14.92 | 0 | 0 | 4130.22 | 5.82 | 0 | 0 | [17 empty] | 0 | 0 | 0 |  |  |  |  | 70 | 10 |  |  |  |  | 0 |  | -362906347 | 2 | 1 | -2 | 0 | 0 | 0 | 7449.31 | 0 | 0 | 7449.31 |  | 0 | 3 | 0 |  | 0 | 1 | 0 | 0 | 0 | 0 |  | 0
17 | 1 |  | 826 | 240 | 1.23-2103-41-1/1 | Техническое обслуживание регулирующего клапана / Привод PDS 10/230.DT | шт. | 1 | 0 | 1 |  |  |  | 286.18 | 0 | 78.18 | 49.57 | 208 | 0 | 0.37 | 0 | 0 | 145.6 | 20.8 |  | 1470492014 | 286.18 | 0 | 78.18 | 49.57 | 208 | 0 | 0.37 | 0 | 0 | 286.18 | 0 | 78.18 | 49.57 | 208 | 0 | 0.37 | 0 | 0 | 70 | 10 | 1 | 1 |  |  | 1 | 1 | 1 | 1 |  |  |  |  | 0 | 4 | СН-2012.1 Выпуск № 5 (в текущих ценах по состоянию на 01.10.2025 г.). 1.23-2103-41-1/1 |  |  | 0 | 0 |  | 0 | 1 | 0 | 1 | 1 | 1 | 1 | 1 | 1 |  | 70 | 10 |  |  |  | 0 | 0 | 0 | [5 empty] | 0 |  | 0 | 286.18 | 0 | 78.18 | 49.57 | 208 | 0 | 0.37 | 0 | 0 | 145.6 | 20.8 | [13 empty] | 0 | 0 | 1 | 1 |  |  |  | 16987630 | шт. | шт. | 1 | [6 empty] | 1441815344 | 1 | СН-2012 | 0 |  | 4 | 0 | Подрядные работы, гл. 1-5,7 | работа |  |  |  | 0 | 286.18 | 0 | 78.18 | 49.57 | 208 | 0.37 | 0 | 0 | [17 empty] | 0 | 0 | 0 |  |  |  |  | 70 | 10 |  |  |  |  | 0 |  | -1618879524 | 2 | 1 | -2 | 0 | 53.54 | 0 | 506.12 | 0 | 0 | 506.12 |  | 0 | 3 | 0 |  | 0 | 1 | 0 | 0 | 0 | 0 |  | 0
19 | 1 |  |  |  |  | Установка В2 VRN 70-40 - производительность по воздуху L=4000 м3/час | [19 empty] | 1 | [183 empty] | 0
17 | 1 |  | 828 |  | 1.18-2403-20-1/1 | Техническое обслуживание вытяжных установок производительностью до 5000 м3/ч - ежемесячное | установка | 1 | 0 | 1 |  |  |  | 1459.94 | 0.08 | 0 | 0 | 1459.86 | 0 | 2.2 | 0 | 0 | 1021.9 | 145.99 |  | -1 | 1459.94 | 0.08 | 0 | 0 | 1459.86 | 0 | 2.2 | 0 | 0 | 729.97 | 0.04 | 0 | 0 | 729.93 | 0 | 1.1 | 0 | 0 | 70 | 10 | 1 | 1 |  |  | 1 | 1 | 1 | 1 |  |  |  |  | 0 | 4 | СН-2012.1 Выпуск № 5 (в текущих ценах по состоянию на 01.10.2025 г.). 1.18-2403-20-1/1 |  |  | 0 | 0 |  | 0 | 1 | 0 | 1 | 1 | 1 | 1 | 1 | 1 |  | 70 | 10 |  |  |  | 0 | 0 | 0 | [5 empty] | 0 |  | 0 | 1459.94 | 0.08 | 0 | 0 | 1459.86 | 0 | 2.2 | 0 | 0 | 1021.902 | 145.986 |  |  |  | )*2 | )*2 | )*2 | )*2 |  | )*2 | )*2 |  |  |  | 0 | 0 | 1 | 1 |  |  |  | 1013 | установка | установка | 1 | [6 empty] | 1441815344 | 1 | СН-2012 | 0 |  | 4 | 0 | Подрядные работы, гл. 1-5,7 | работа |  |  |  | 1024 | 729.97 | 0.04 | 0 | 0 | 729.93 | 1.1 | 0 | 0 | [17 empty] | 0 | 0 | 0 |  |  |  |  | 70 | 10 |  |  |  |  | 0 |  | -1196827880 | 2 | 1 | -2 | 0 | 0 | 0 | 2627.83 | 0 | 0 | 2627.83 |  | 0 | 3 | 0 |  | 0 | 1 | 0 | 0 | 0 | 0 |  | 0
17 | 1 |  | 830 | 241 | 1.18-2403-20-3/1 | Техническое обслуживание вытяжных установок производительностью до 5000 м3/ч - ежеквартальное | установка | 1 | 0 | 1 |  |  |  | 3158.68 | 0.06 | 0 | 0 | 3158.62 | 0 | 4.76 | 0 | 0 | 2211.03 | 315.86 |  | 1470492014 | 3158.68 | 0.06 | 0 | 0 | 3158.62 | 0 | 4.76 | 0 | 0 | 1579.34 | 0.03 | 0 | 0 | 1579.31 | 0 | 2.38 | 0 | 0 | 70 | 10 | 1 | 1 |  |  | 1 | 1 | 1 | 1 |  |  |  |  | 0 | 4 | СН-2012.1 Выпуск № 5 (в текущих ценах по состоянию на 01.10.2025 г.). 1.18-2403-20-3/1 |  |  | 0 | 0 |  | 0 | 1 | 0 | 1 | 1 | 1 | 1 | 1 | 1 |  | 70 | 10 |  |  |  | 0 | 0 | 0 | [5 empty] | 0 |  | 0 | 3158.68 | 0.06 | 0 | 0 | 3158.62 | 0 | 4.76 | 0 | 0 | 2211.034 | 315.862 |  |  |  | )*2 | )*2 | )*2 | )*2 |  | )*2 | )*2 |  |  |  | 0 | 0 | 1 | 1 |  |  |  | 1013 | установка | установка | 1 | [6 empty] | 1441815344 | 1 | СН-2012 | 0 |  | 4 | 0 | Подрядные работы, гл. 1-5,7 | работа |  |  |  | 0 | 1579.34 | 0.03 | 0 | 0 | 1579.31 | 2.38 | 0 | 0 | [17 empty] | 0 | 0 | 0 |  |  |  |  | 70 | 10 |  |  |  |  | 0 |  | 1520162509 | 2 | 1 | -2 | 0 | 0 | 0 | 5685.57 | 0 | 0 | 5685.57 |  | 0 | 3 | 0 |  | 0 | 1 | 0 | 0 | 0 | 0 |  | 0
17 | 1 |  | 832 | 242 | 1.23-2103-41-1/1 | Техническое обслуживание регулирующего клапана / Заслонка CHR 70-40 | шт. | 1 | 0 | 1 |  |  |  | 286.18 | 0 | 78.18 | 49.57 | 208 | 0 | 0.37 | 0 | 0 | 145.6 | 20.8 |  | 1470492014 | 286.18 | 0 | 78.18 | 49.57 | 208 | 0 | 0.37 | 0 | 0 | 286.18 | 0 | 78.18 | 49.57 | 208 | 0 | 0.37 | 0 | 0 | 70 | 10 | 1 | 1 |  |  | 1 | 1 | 1 | 1 |  |  |  |  | 0 | 4 | СН-2012.1 Выпуск № 5 (в текущих ценах по состоянию на 01.10.2025 г.). 1.23-2103-41-1/1 |  |  | 0 | 0 |  | 0 | 1 | 0 | 1 | 1 | 1 | 1 | 1 | 1 |  | 70 | 10 |  |  |  | 0 | 0 | 0 | [5 empty] | 0 |  | 0 | 286.18 | 0 | 78.18 | 49.57 | 208 | 0 | 0.37 | 0 | 0 | 145.6 | 20.8 | [13 empty] | 0 | 0 | 1 | 1 |  |  |  | 16987630 | шт. | шт. | 1 | [6 empty] | 1441815344 | 1 | СН-2012 | 0 |  | 4 | 0 | Подрядные работы, гл. 1-5,7 | работа |  |  |  | 0 | 286.18 | 0 | 78.18 | 49.57 | 208 | 0.37 | 0 | 0 | [17 empty] | 0 | 0 | 0 |  |  |  |  | 70 | 10 |  |  |  |  | 0 |  | -1121230161 | 2 | 1 | -2 | 0 | 53.54 | 0 | 506.12 | 0 | 0 | 506.12 |  | 0 | 3 | 0 |  | 0 | 1 | 0 | 0 | 0 | 0 |  | 0
17 | 1 |  | 835 | 243 | 1.23-2303-13-1/1 | Техническое обслуживание преобразователей частоты до 5 кВт/Частотный преобразователь 2,2 кВт 380 В | шт. | 1 | 0 | 1 |  |  |  | 3160.83 | 9.94 | 0 | 0 | 3150.89 | 0 | 4.44 | 0 | 0 | 2205.62 | 315.09 |  | 1470492014 | 3160.83 | 9.94 | 0 | 0 | 3150.89 | 0 | 4.44 | 0 | 0 | 3160.83 | 9.94 | 0 | 0 | 3150.89 | 0 | 4.44 | 0 | 0 | 70 | 10 | 1 | 1 |  |  | 1 | 1 | 1 | 1 |  |  |  |  | 0 | 4 | СН-2012.1 Выпуск № 5 (в текущих ценах по состоянию на 01.10.2025 г.). 1.23-2303-13-1/1 |  |  | 0 | 0 |  | 0 | 1 | 0 | 1 | 1 | 1 | 1 | 1 | 1 |  | 70 | 10 |  |  |  | 0 | 0 | 0 | [5 empty] | 0 |  | 0 | 3160.83 | 9.94 | 0 | 0 | 3150.89 | 0 | 4.44 | 0 | 0 | 2205.623 | 315.089 | [13 empty] | 0 | 0 | 1 | 1 |  |  |  | 16987630 | шт. | шт. | 1 | [6 empty] | 1441815344 | 1 | СН-2012 | 0 |  | 4 | 0 | Подрядные работы, гл. 1-5,7 | работа |  |  |  | 0 | 3160.83 | 9.94 | 0 | 0 | 3150.89 | 4.44 | 0 | 0 | [17 empty] | 0 | 0 | 0 |  |  |  |  | 70 | 10 |  |  |  |  | 0 |  | 1043443992 | 2 | 1 | -2 | 0 | 0 | 0 | 5681.54 | 0 | 0 | 5681.54 |  | 0 | 3 | 0 |  | 0 | 1 | 0 | 0 | 0 | 0 |  | 0
17 | 1 |  | 837 | 244 | 1.23-2103-41-1/1 | Техническое обслуживание регулирующего клапана / Привод PDS 05/230.DT | шт. | 1 | 0 | 1 |  |  |  | 286.18 | 0 | 78.18 | 49.57 | 208 | 0 | 0.37 | 0 | 0 | 145.6 | 20.8 |  | 1470492014 | 286.18 | 0 | 78.18 | 49.57 | 208 | 0 | 0.37 | 0 | 0 | 286.18 | 0 | 78.18 | 49.57 | 208 | 0 | 0.37 | 0 | 0 | 70 | 10 | 1 | 1 |  |  | 1 | 1 | 1 | 1 |  |  |  |  | 0 | 4 | СН-2012.1 Выпуск № 5 (в текущих ценах по состоянию на 01.10.2025 г.). 1.23-2103-41-1/1 |  |  | 0 | 0 |  | 0 | 1 | 0 | 1 | 1 | 1 | 1 | 1 | 1 |  | 70 | 10 |  |  |  | 0 | 0 | 0 | [5 empty] | 0 |  | 0 | 286.18 | 0 | 78.18 | 49.57 | 208 | 0 | 0.37 | 0 | 0 | 145.6 | 20.8 | [13 empty] | 0 | 0 | 1 | 1 |  |  |  | 16987630 | шт. | шт. | 1 | [6 empty] | 1441815344 | 1 | СН-2012 | 0 |  | 4 | 0 | Подрядные работы, гл. 1-5,7 | работа |  |  |  | 0 | 286.18 | 0 | 78.18 | 49.57 | 208 | 0.37 | 0 | 0 | [17 empty] | 0 | 0 | 0 |  |  |  |  | 70 | 10 |  |  |  |  | 0 |  | -63113236 | 2 | 1 | -2 | 0 | 53.54 | 0 | 506.12 | 0 | 0 | 506.12 |  | 0 | 3 | 0 |  | 0 | 1 | 0 | 0 | 0 | 0 |  | 0
19 | 1 |  |  |  |  | В3 Вентилятор канальный KVR 315/1 производительность по воздуху L=500 м3/час | [19 empty] | 1 | [183 empty] | 0
17 | 1 |  | 838 | 245 | 1.18-2303-3-2/1 | Техническое обслуживание канального вентилятора - ежеквартальное | шт. | 1 | 0 | 1 |  |  |  | 2141.06 | 0 | 0 | 0 | 2141.06 | 0 | 3.52 | 0 | 0 | 1498.74 | 214.11 |  | 1470492014 | 2141.06 | 0 | 0 | 0 | 2141.06 | 0 | 3.52 | 0 | 0 | 1070.53 | 0 | 0 | 0 | 1070.53 | 0 | 1.76 | 0 | 0 | 70 | 10 | 1 | 1 |  |  | 1 | 1 | 1 | 1 |  |  |  |  | 0 | 4 | СН-2012.1 Выпуск № 5 (в текущих ценах по состоянию на 01.10.2025 г.). 1.18-2303-3-2/1 |  |  | 0 | 0 |  | 0 | 1 | 0 | 1 | 1 | 1 | 1 | 1 | 1 |  | 70 | 10 |  |  |  | 0 | 0 | 0 | [5 empty] | 0 |  | 0 | 2141.06 | 0 | 0 | 0 | 2141.06 | 0 | 3.52 | 0 | 0 | 1498.742 | 214.106 |  |  |  | )*2 | )*2 | )*2 | )*2 |  | )*2 | )*2 |  |  |  | 0 | 0 | 1 | 1 |  |  |  | 16987630 | шт. | шт. | 1 | [6 empty] | 1441815344 | 1 | СН-2012 | 0 |  | 4 | 0 | Подрядные работы, гл. 1-5,7 | работа |  |  |  | 0 | 1070.53 | 0 | 0 | 0 | 1070.53 | 1.76 | 0 | 0 | [17 empty] | 0 | 0 | 0 |  |  |  |  | 70 | 10 |  |  |  |  | 0 |  | -1392204801 | 2 | 1 | -2 | 0 | 0 | 0 | 3853.91 | 0 | 0 | 3853.91 |  | 0 | 3 | 0 |  | 0 | 1 | 0 | 0 | 0 | 0 |  | 0
17 | 1 |  | 839 |  | 1.18-2303-3-1/1 | Техническое обслуживание канального вентилятора - ежемесячное | шт. | 1 | 0 | 1 |  |  |  | 608.24 | 0 | 0 | 0 | 608.24 | 0 | 1 | 0 | 0 | 425.77 | 60.82 |  | -1 | 608.24 | 0 | 0 | 0 | 608.24 | 0 | 1 | 0 | 0 | 304.12 | 0 | 0 | 0 | 304.12 | 0 | 0.5 | 0 | 0 | 70 | 10 | 1 | 1 |  |  | 1 | 1 | 1 | 1 |  |  |  |  | 0 | 4 | СН-2012.1 Выпуск № 5 (в текущих ценах по состоянию на 01.10.2025 г.). 1.18-2303-3-1/1 |  |  | 0 | 0 |  | 0 | 1 | 0 | 1 | 1 | 1 | 1 | 1 | 1 |  | 70 | 10 |  |  |  | 0 | 0 | 0 | [5 empty] | 0 |  | 0 | 608.24 | 0 | 0 | 0 | 608.24 | 0 | 1 | 0 | 0 | 425.768 | 60.824 |  |  |  | )*2 | )*2 | )*2 | )*2 |  | )*2 | )*2 |  |  |  | 0 | 0 | 1 | 1 |  |  |  | 16987630 | шт. | шт. | 1 | [6 empty] | 1441815344 | 1 | СН-2012 | 0 |  | 4 | 0 | Подрядные работы, гл. 1-5,7 | работа |  |  |  | 1024 | 304.12 | 0 | 0 | 0 | 304.12 | 0.5 | 0 | 0 | [17 empty] | 0 | 0 | 0 |  |  |  |  | 70 | 10 |  |  |  |  | 0 |  | -964383457 | 2 | 1 | -2 | 0 | 0 | 0 | 1094.83 | 0 | 0 | 1094.83 |  | 0 | 3 | 0 |  | 0 | 1 | 0 | 0 | 0 | 0 |  | 0
17 | 1 |  | 841 |  | 1.18-2403-20-1/1 | Техническое обслуживание вытяжных установок производительностью до 5000 м3/ч - ежемесячное | установка | 1 | 0 | 1 |  |  |  | 1459.94 | 0.08 | 0 | 0 | 1459.86 | 0 | 2.2 | 0 | 0 | 1021.9 | 145.99 |  | -1 | 1459.94 | 0.08 | 0 | 0 | 1459.86 | 0 | 2.2 | 0 | 0 | 729.97 | 0.04 | 0 | 0 | 729.93 | 0 | 1.1 | 0 | 0 | 70 | 10 | 1 | 1 |  |  | 1 | 1 | 1 | 1 |  |  |  |  | 0 | 4 | СН-2012.1 Выпуск № 5 (в текущих ценах по состоянию на 01.10.2025 г.). 1.18-2403-20-1/1 |  |  | 0 | 0 |  | 0 | 1 | 0 | 1 | 1 | 1 | 1 | 1 | 1 |  | 70 | 10 |  |  |  | 0 | 0 | 0 | [5 empty] | 0 |  | 0 | 1459.94 | 0.08 | 0 | 0 | 1459.86 | 0 | 2.2 | 0 | 0 | 1021.902 | 145.986 |  |  |  | )*2 | )*2 | )*2 | )*2 |  | )*2 | )*2 |  |  |  | 0 | 0 | 1 | 1 |  |  |  | 1013 | установка | установка | 1 | [6 empty] | 1441815344 | 1 | СН-2012 | 0 |  | 4 | 0 | Подрядные работы, гл. 1-5,7 | работа |  |  |  | 1836032 | 729.97 | 0.04 | 0 | 0 | 729.93 | 1.1 | 0 | 0 | [17 empty] | 0 | 0 | 0 |  |  |  |  | 70 | 10 |  |  |  |  | 0 |  | -1196827880 | 2 | 1 | -2 | 0 | 0 | 0 | 2627.83 | 0 | 0 | 2627.83 |  | 0 | 3 | 0 |  | 0 | 1 | 0 | 0 | 0 | 0 |  | 0
17 | 1 |  | 843 |  | 1.18-2403-20-3/1 | Техническое обслуживание вытяжных установок производительностью до 5000 м3/ч - ежеквартальное | установка | 1 | 0 | 1 |  |  |  | 3158.68 | 0.06 | 0 | 0 | 3158.62 | 0 | 4.76 | 0 | 0 | 2211.03 | 315.86 |  | -1 | 3158.68 | 0.06 | 0 | 0 | 3158.62 | 0 | 4.76 | 0 | 0 | 1579.34 | 0.03 | 0 | 0 | 1579.31 | 0 | 2.38 | 0 | 0 | 70 | 10 | 1 | 1 |  |  | 1 | 1 | 1 | 1 |  |  |  |  | 0 | 4 | СН-2012.1 Выпуск № 5 (в текущих ценах по состоянию на 01.10.2025 г.). 1.18-2403-20-3/1 |  |  | 0 | 0 |  | 0 | 1 | 0 | 1 | 1 | 1 | 1 | 1 | 1 |  | 70 | 10 |  |  |  | 0 | 0 | 0 | [5 empty] | 0 |  | 0 | 3158.68 | 0.06 | 0 | 0 | 3158.62 | 0 | 4.76 | 0 | 0 | 2211.034 | 315.862 |  |  |  | )*2 | )*2 | )*2 | )*2 |  | )*2 | )*2 |  |  |  | 0 | 0 | 1 | 1 |  |  |  | 1013 | установка | установка | 1 | [6 empty] | 1441815344 | 1 | СН-2012 | 0 |  | 4 | 0 | Подрядные работы, гл. 1-5,7 | работа |  |  |  | 1836032 | 1579.34 | 0.03 | 0 | 0 | 1579.31 | 2.38 | 0 | 0 | [17 empty] | 0 | 0 | 0 |  |  |  |  | 70 | 10 |  |  |  |  | 0 |  | 1520162509 | 2 | 1 | -2 | 0 | 0 | 0 | 5685.57 | 0 | 0 | 5685.57 |  | 0 | 3 | 0 |  | 0 | 1 | 0 | 0 | 0 | 0 |  | 0
17 | 1 |  | 845 | 246 | 1.15-2203-9-2/1 | Техническое обслуживание клапанов обратных фланцевых диаметром 100-150 мм /Клапан обратный KON 315 | шт. | 1 | 0 | 1 |  |  |  | 124.3 | 0.63 | 0 | 0 | 123.67 | 0 | 0.22 | 0 | 0 | 86.57 | 12.37 |  | 1470492014 | 124.3 | 0.63 | 0 | 0 | 123.67 | 0 | 0.22 | 0 | 0 | 124.3 | 0.63 | 0 | 0 | 123.67 | 0 | 0.22 | 0 | 0 | 70 | 10 | 1 | 1 |  |  | 1 | 1 | 1 | 1 |  |  |  |  | 0 | 4 | СН-2012.1 Выпуск № 5 (в текущих ценах по состоянию на 01.10.2025 г.). 1.15-2203-9-2/1 |  |  | 0 | 0 |  | 0 | 1 | 0 | 1 | 1 | 1 | 1 | 1 | 1 |  | 70 | 10 |  |  |  | 0 | 0 | 0 | [5 empty] | 0 |  | 0 | 124.3 | 0.63 | 0 | 0 | 123.67 | 0 | 0.22 | 0 | 0 | 86.569 | 12.367 | [13 empty] | 0 | 0 | 1 | 1 |  |  |  | 16987630 | шт. | шт. | 1 | [6 empty] | 1441815344 | 1 | СН-2012 | 0 |  | 4 | 0 | Подрядные работы, гл. 1-5,7 | работа |  |  |  | 0 | 124.3 | 0.63 | 0 | 0 | 123.67 | 0.22 | 0 | 0 | [17 empty] | 0 | 0 | 0 |  |  |  |  | 70 | 10 |  |  |  |  | 0 |  | -1712652091 | 2 | 1 | -2 | 0 | 0 | 0 | 223.24 | 0 | 0 | 223.24 |  | 0 | 3 | 0 |  | 0 | 1 | 0 | 0 | 0 | 0 |  | 0
17 | 1 |  | 847 | 247 | 1.23-2103-41-1/1 | Техническое обслуживание регулирующего клапана / Регулятор скорости STY-1,5 | шт. | 1 | 0 | 1 |  |  |  | 286.18 | 0 | 78.18 | 49.57 | 208 | 0 | 0.37 | 0 | 0 | 145.6 | 20.8 |  | 1470492014 | 286.18 | 0 | 78.18 | 49.57 | 208 | 0 | 0.37 | 0 | 0 | 286.18 | 0 | 78.18 | 49.57 | 208 | 0 | 0.37 | 0 | 0 | 70 | 10 | 1 | 1 |  |  | 1 | 1 | 1 | 1 |  |  |  |  | 0 | 4 | СН-2012.1 Выпуск № 5 (в текущих ценах по состоянию на 01.10.2025 г.). 1.23-2103-41-1/1 |  |  | 0 | 0 |  | 0 | 1 | 0 | 1 | 1 | 1 | 1 | 1 | 1 |  | 70 | 10 |  |  |  | 0 | 0 | 0 | [5 empty] | 0 |  | 0 | 286.18 | 0 | 78.18 | 49.57 | 208 | 0 | 0.37 | 0 | 0 | 145.6 | 20.8 | [13 empty] | 0 | 0 | 1 | 1 |  |  |  | 16987630 | шт. | шт. | 1 | [6 empty] | 1441815344 | 1 | СН-2012 | 0 |  | 4 | 0 | Подрядные работы, гл. 1-5,7 | работа |  |  |  | 0 | 286.18 | 0 | 78.18 | 49.57 | 208 | 0.37 | 0 | 0 | [17 empty] | 0 | 0 | 0 |  |  |  |  | 70 | 10 |  |  |  |  | 0 |  | -858383372 | 2 | 1 | -2 | 0 | 53.54 | 0 | 506.12 | 0 | 0 | 506.12 |  | 0 | 3 | 0 |  | 0 | 1 | 0 | 0 | 0 | 0 |  | 0
19 | 1 |  |  |  |  | Установка В4 VRN 50-30 производительность по воздуху L=1200 м3/час | [19 empty] | 1 | [183 empty] | 0
17 | 1 |  | 849 |  | 1.18-2403-20-1/1 | Техническое обслуживание вытяжных установок производительностью до 5000 м3/ч - ежемесячное | установка | 1 | 0 | 1 |  |  |  | 1459.9 | 0.04 | 0 | 0 | 1459.86 | 0 | 2.2 | 0 | 0 | 1021.9 | 145.99 |  | -1 | 1459.9 | 0.04 | 0 | 0 | 1459.86 | 0 | 2.2 | 0 | 0 | 729.97 | 0.04 | 0 | 0 | 729.93 | 0 | 1.1 | 0 | 0 | 70 | 10 | 1 | 1 |  |  | 1 | 1 | 1 | 1 |  |  |  |  | 0 | 4 | СН-2012.1 Выпуск № 5 (в текущих ценах по состоянию на 01.10.2025 г.). 1.18-2403-20-1/1 |  |  | 0 | 0 |  | 0 | 1 | 0 | 1 | 1 | 1 | 1 | 1 | 1 |  | 70 | 10 |  |  |  | 0 | 0 | 0 | [5 empty] | 0 |  | 0 | 1459.9 | 0.04 | 0 | 0 | 1459.86 | 0 | 2.2 | 0 | 0 | 1021.902 | 145.986 |  |  |  |  | )*2 | )*2 | )*2 |  | )*2 | )*2 |  |  |  | 0 | 0 | 1 | 1 |  |  |  | 1013 | установка | установка | 1 | [6 empty] | 1441815344 | 1 | СН-2012 | 0 |  | 4 | 0 | Подрядные работы, гл. 1-5,7 | работа |  |  |  | 1024 | 729.97 | 0.04 | 0 | 0 | 729.93 | 1.1 | 0 | 0 | [17 empty] | 0 | 0 | 0 |  |  |  |  | 70 | 10 |  |  |  |  | 0 |  | -1196827880 | 2 | 1 | -2 | 0 | 0 | 0 | 2627.79 | 0 | 0 | 2627.79 |  | 0 | 3 | 0 |  | 0 | 1 | 0 | 0 | 0 | 0 |  | 0
17 | 1 |  | 851 | 248 | 1.18-2403-20-3/1 | Техническое обслуживание вытяжных установок производительностью до 5000 м3/ч - ежеквартальное | установка | 1 | 0 | 1 |  |  |  | 3158.65 | 0.03 | 0 | 0 | 3158.62 | 0 | 4.76 | 0 | 0 | 2211.03 | 315.86 |  | 1470492014 | 3158.65 | 0.03 | 0 | 0 | 3158.62 | 0 | 4.76 | 0 | 0 | 1579.34 | 0.03 | 0 | 0 | 1579.31 | 0 | 2.38 | 0 | 0 | 70 | 10 | 1 | 1 |  |  | 1 | 1 | 1 | 1 |  |  |  |  | 0 | 4 | СН-2012.1 Выпуск № 5 (в текущих ценах по состоянию на 01.10.2025 г.). 1.18-2403-20-3/1 |  |  | 0 | 0 |  | 0 | 1 | 0 | 1 | 1 | 1 | 1 | 1 | 1 |  | 70 | 10 |  |  |  | 0 | 0 | 0 | [5 empty] | 0 |  | 0 | 3158.65 | 0.03 | 0 | 0 | 3158.62 | 0 | 4.76 | 0 | 0 | 2211.034 | 315.862 |  |  |  |  | )*2 | )*2 | )*2 |  | )*2 | )*2 |  |  |  | 0 | 0 | 1 | 1 |  |  |  | 1013 | установка | установка | 1 | [6 empty] | 1441815344 | 1 | СН-2012 | 0 |  | 4 | 0 | Подрядные работы, гл. 1-5,7 | работа |  |  |  | 0 | 1579.34 | 0.03 | 0 | 0 | 1579.31 | 2.38 | 0 | 0 | [17 empty] | 0 | 0 | 0 |  |  |  |  | 70 | 10 |  |  |  |  | 0 |  | 1520162509 | 2 | 1 | -2 | 0 | 0 | 0 | 5685.54 | 0 | 0 | 5685.54 |  | 0 | 3 | 0 |  | 0 | 1 | 0 | 0 | 0 | 0 |  | 0
17 | 1 |  | 853 | 249 | 1.23-2103-41-1/1 | Техническое обслуживание регулирующего клапана / Заслонка CHR 50-30 | шт. | 1 | 0 | 1 |  |  |  | 286.18 | 0 | 78.18 | 49.57 | 208 | 0 | 0.37 | 0 | 0 | 145.6 | 20.8 |  | 1470492014 | 286.18 | 0 | 78.18 | 49.57 | 208 | 0 | 0.37 | 0 | 0 | 286.18 | 0 | 78.18 | 49.57 | 208 | 0 | 0.37 | 0 | 0 | 70 | 10 | 1 | 1 |  |  | 1 | 1 | 1 | 1 |  |  |  |  | 0 | 4 | СН-2012.1 Выпуск № 5 (в текущих ценах по состоянию на 01.10.2025 г.). 1.23-2103-41-1/1 |  |  | 0 | 0 |  | 0 | 1 | 0 | 1 | 1 | 1 | 1 | 1 | 1 |  | 70 | 10 |  |  |  | 0 | 0 | 0 | [5 empty] | 0 |  | 0 | 286.18 | 0 | 78.18 | 49.57 | 208 | 0 | 0.37 | 0 | 0 | 145.6 | 20.8 | [13 empty] | 0 | 0 | 1 | 1 |  |  |  | 16987630 | шт. | шт. | 1 | [6 empty] | 1441815344 | 1 | СН-2012 | 0 |  | 4 | 0 | Подрядные работы, гл. 1-5,7 | работа |  |  |  | 0 | 286.18 | 0 | 78.18 | 49.57 | 208 | 0.37 | 0 | 0 | [17 empty] | 0 | 0 | 0 |  |  |  |  | 70 | 10 |  |  |  |  | 0 |  | -1636618037 | 2 | 1 | -2 | 0 | 53.54 | 0 | 506.12 | 0 | 0 | 506.12 |  | 0 | 3 | 0 |  | 0 | 1 | 0 | 0 | 0 | 0 |  | 0
17 | 1 |  | 856 | 250 | 1.23-2303-13-1/1 | Техническое обслуживание преобразователей частоты до 5 кВт/Частотный преобразователь 0,75 кВт 220 В | шт. | 1 | 0 | 1 |  |  |  | 3160.83 | 9.94 | 0 | 0 | 3150.89 | 0 | 4.44 | 0 | 0 | 2205.62 | 315.09 |  | 1470492014 | 3160.83 | 9.94 | 0 | 0 | 3150.89 | 0 | 4.44 | 0 | 0 | 3160.83 | 9.94 | 0 | 0 | 3150.89 | 0 | 4.44 | 0 | 0 | 70 | 10 | 1 | 1 |  |  | 1 | 1 | 1 | 1 |  |  |  |  | 0 | 4 | СН-2012.1 Выпуск № 5 (в текущих ценах по состоянию на 01.10.2025 г.). 1.23-2303-13-1/1 |  |  | 0 | 0 |  | 0 | 1 | 0 | 1 | 1 | 1 | 1 | 1 | 1 |  | 70 | 10 |  |  |  | 0 | 0 | 0 | [5 empty] | 0 |  | 0 | 3160.83 | 9.94 | 0 | 0 | 3150.89 | 0 | 4.44 | 0 | 0 | 2205.623 | 315.089 | [13 empty] | 0 | 0 | 1 | 1 |  |  |  | 16987630 | шт. | шт. | 1 | [6 empty] | 1441815344 | 1 | СН-2012 | 0 |  | 4 | 0 | Подрядные работы, гл. 1-5,7 | работа |  |  |  | 0 | 3160.83 | 9.94 | 0 | 0 | 3150.89 | 4.44 | 0 | 0 | [17 empty] | 0 | 0 | 0 |  |  |  |  | 70 | 10 |  |  |  |  | 0 |  | -934424466 | 2 | 1 | -2 | 0 | 0 | 0 | 5681.54 | 0 | 0 | 5681.54 |  | 0 | 3 | 0 |  | 0 | 1 | 0 | 0 | 0 | 0 |  | 0
17 | 1 |  | 858 | 251 | 1.23-2103-41-1/1 | Техническое обслуживание регулирующего клапана / Привод PDS 05/230.DT | шт. | 1 | 0 | 1 |  |  |  | 286.18 | 0 | 78.18 | 49.57 | 208 | 0 | 0.37 | 0 | 0 | 145.6 | 20.8 |  | 1470492014 | 286.18 | 0 | 78.18 | 49.57 | 208 | 0 | 0.37 | 0 | 0 | 286.18 | 0 | 78.18 | 49.57 | 208 | 0 | 0.37 | 0 | 0 | 70 | 10 | 1 | 1 |  |  | 1 | 1 | 1 | 1 |  |  |  |  | 0 | 4 | СН-2012.1 Выпуск № 5 (в текущих ценах по состоянию на 01.10.2025 г.). 1.23-2103-41-1/1 |  |  | 0 | 0 |  | 0 | 1 | 0 | 1 | 1 | 1 | 1 | 1 | 1 |  | 70 | 10 |  |  |  | 0 | 0 | 0 | [5 empty] | 0 |  | 0 | 286.18 | 0 | 78.18 | 49.57 | 208 | 0 | 0.37 | 0 | 0 | 145.6 | 20.8 | [13 empty] | 0 | 0 | 1 | 1 |  |  |  | 16987630 | шт. | шт. | 1 | [6 empty] | 1441815344 | 1 | СН-2012 | 0 |  | 4 | 0 | Подрядные работы, гл. 1-5,7 | работа |  |  |  | 0 | 286.18 | 0 | 78.18 | 49.57 | 208 | 0.37 | 0 | 0 | [17 empty] | 0 | 0 | 0 |  |  |  |  | 70 | 10 |  |  |  |  | 0 |  | -63113236 | 2 | 1 | -2 | 0 | 53.54 | 0 | 506.12 | 0 | 0 | 506.12 |  | 0 | 3 | 0 |  | 0 | 1 | 0 | 0 | 0 | 0 |  | 0
19 | 1 |  |  |  |  | В6 Вентилятор канальный KVR 200/1 производительность по воздуху L=200 м3/час | [19 empty] | 1 | [183 empty] | 0
17 | 1 |  | 859 | 252 | 1.18-2303-3-2/1 | Техническое обслуживание канального вентилятора - ежеквартальное | шт. | 1 | 0 | 1 |  |  |  | 2141.06 | 0 | 0 | 0 | 2141.06 | 0 | 3.52 | 0 | 0 | 1498.74 | 214.11 |  | 1470492014 | 2141.06 | 0 | 0 | 0 | 2141.06 | 0 | 3.52 | 0 | 0 | 1070.53 | 0 | 0 | 0 | 1070.53 | 0 | 1.76 | 0 | 0 | 70 | 10 | 1 | 1 |  |  | 1 | 1 | 1 | 1 |  |  |  |  | 0 | 4 | СН-2012.1 Выпуск № 5 (в текущих ценах по состоянию на 01.10.2025 г.). 1.18-2303-3-2/1 |  |  | 0 | 0 |  | 0 | 1 | 0 | 1 | 1 | 1 | 1 | 1 | 1 |  | 70 | 10 |  |  |  | 0 | 0 | 0 | [5 empty] | 0 |  | 0 | 2141.06 | 0 | 0 | 0 | 2141.06 | 0 | 3.52 | 0 | 0 | 1498.742 | 214.106 |  |  |  | )*2 | )*2 | )*2 | )*2 |  | )*2 | )*2 |  |  |  | 0 | 0 | 1 | 1 |  |  |  | 16987630 | шт. | шт. | 1 | [6 empty] | 1441815344 | 1 | СН-2012 | 0 |  | 4 | 0 | Подрядные работы, гл. 1-5,7 | работа |  |  |  | 0 | 1070.53 | 0 | 0 | 0 | 1070.53 | 1.76 | 0 | 0 | [17 empty] | 0 | 0 | 0 |  |  |  |  | 70 | 10 |  |  |  |  | 0 |  | -1392204801 | 2 | 1 | -2 | 0 | 0 | 0 | 3853.91 | 0 | 0 | 3853.91 |  | 0 | 3 | 0 |  | 0 | 1 | 0 | 0 | 0 | 0 |  | 0
17 | 1 |  | 860 |  | 1.18-2303-3-1/1 | Техническое обслуживание канального вентилятора - ежемесячное | шт. | 1 | 0 | 1 |  |  |  | 608.24 | 0 | 0 | 0 | 608.24 | 0 | 1 | 0 | 0 | 425.77 | 60.82 |  | -1 | 608.24 | 0 | 0 | 0 | 608.24 | 0 | 1 | 0 | 0 | 304.12 | 0 | 0 | 0 | 304.12 | 0 | 0.5 | 0 | 0 | 70 | 10 | 1 | 1 |  |  | 1 | 1 | 1 | 1 |  |  |  |  | 0 | 4 | СН-2012.1 Выпуск № 5 (в текущих ценах по состоянию на 01.10.2025 г.). 1.18-2303-3-1/1 |  |  | 0 | 0 |  | 0 | 1 | 0 | 1 | 1 | 1 | 1 | 1 | 1 |  | 70 | 10 |  |  |  | 0 | 0 | 0 | [5 empty] | 0 |  | 0 | 608.24 | 0 | 0 | 0 | 608.24 | 0 | 1 | 0 | 0 | 425.768 | 60.824 |  |  |  | )*2 | )*2 | )*2 | )*2 |  | )*2 | )*2 |  |  |  | 0 | 0 | 1 | 1 |  |  |  | 16987630 | шт. | шт. | 1 | [6 empty] | 1441815344 | 1 | СН-2012 | 0 |  | 4 | 0 | Подрядные работы, гл. 1-5,7 | работа |  |  |  | 1024 | 304.12 | 0 | 0 | 0 | 304.12 | 0.5 | 0 | 0 | [17 empty] | 0 | 0 | 0 |  |  |  |  | 70 | 10 |  |  |  |  | 0 |  | -964383457 | 2 | 1 | -2 | 0 | 0 | 0 | 1094.83 | 0 | 0 | 1094.83 |  | 0 | 3 | 0 |  | 0 | 1 | 0 | 0 | 0 | 0 |  | 0
17 | 1 |  | 862 |  | 1.18-2403-20-1/1 | Техническое обслуживание вытяжных установок производительностью до 5000 м3/ч - ежемесячное | установка | 1 | 0 | 1 |  |  |  | 1459.94 | 0.08 | 0 | 0 | 1459.86 | 0 | 2.2 | 0 | 0 | 1021.9 | 145.99 |  | -1 | 1459.94 | 0.08 | 0 | 0 | 1459.86 | 0 | 2.2 | 0 | 0 | 729.97 | 0.04 | 0 | 0 | 729.93 | 0 | 1.1 | 0 | 0 | 70 | 10 | 1 | 1 |  |  | 1 | 1 | 1 | 1 |  |  |  |  | 0 | 4 | СН-2012.1 Выпуск № 5 (в текущих ценах по состоянию на 01.10.2025 г.). 1.18-2403-20-1/1 |  |  | 0 | 0 |  | 0 | 1 | 0 | 1 | 1 | 1 | 1 | 1 | 1 |  | 70 | 10 |  |  |  | 0 | 0 | 0 | [5 empty] | 0 |  | 0 | 1459.94 | 0.08 | 0 | 0 | 1459.86 | 0 | 2.2 | 0 | 0 | 1021.902 | 145.986 |  |  |  | )*2 | )*2 | )*2 | )*2 |  | )*2 | )*2 |  |  |  | 0 | 0 | 1 | 1 |  |  |  | 1013 | установка | установка | 1 | [6 empty] | 1441815344 | 1 | СН-2012 | 0 |  | 4 | 0 | Подрядные работы, гл. 1-5,7 | работа |  |  |  | 1836032 | 729.97 | 0.04 | 0 | 0 | 729.93 | 1.1 | 0 | 0 | [17 empty] | 0 | 0 | 0 |  |  |  |  | 70 | 10 |  |  |  |  | 0 |  | -1196827880 | 2 | 1 | -2 | 0 | 0 | 0 | 2627.83 | 0 | 0 | 2627.83 |  | 0 | 3 | 0 |  | 0 | 1 | 0 | 0 | 0 | 0 |  | 0
17 | 1 |  | 864 |  | 1.18-2403-20-3/1 | Техническое обслуживание вытяжных установок производительностью до 5000 м3/ч - ежеквартальное | установка | 1 | 0 | 1 |  |  |  | 3158.68 | 0.06 | 0 | 0 | 3158.62 | 0 | 4.76 | 0 | 0 | 2211.03 | 315.86 |  | -1 | 3158.68 | 0.06 | 0 | 0 | 3158.62 | 0 | 4.76 | 0 | 0 | 1579.34 | 0.03 | 0 | 0 | 1579.31 | 0 | 2.38 | 0 | 0 | 70 | 10 | 1 | 1 |  |  | 1 | 1 | 1 | 1 |  |  |  |  | 0 | 4 | СН-2012.1 Выпуск № 5 (в текущих ценах по состоянию на 01.10.2025 г.). 1.18-2403-20-3/1 |  |  | 0 | 0 |  | 0 | 1 | 0 | 1 | 1 | 1 | 1 | 1 | 1 |  | 70 | 10 |  |  |  | 0 | 0 | 0 | [5 empty] | 0 |  | 0 | 3158.68 | 0.06 | 0 | 0 | 3158.62 | 0 | 4.76 | 0 | 0 | 2211.034 | 315.862 |  |  |  | )*2 | )*2 | )*2 | )*2 |  | )*2 | )*2 |  |  |  | 0 | 0 | 1 | 1 |  |  |  | 1013 | установка | установка | 1 | [6 empty] | 1441815344 | 1 | СН-2012 | 0 |  | 4 | 0 | Подрядные работы, гл. 1-5,7 | работа |  |  |  | 1836032 | 1579.34 | 0.03 | 0 | 0 | 1579.31 | 2.38 | 0 | 0 | [17 empty] | 0 | 0 | 0 |  |  |  |  | 70 | 10 |  |  |  |  | 0 |  | 1520162509 | 2 | 1 | -2 | 0 | 0 | 0 | 5685.57 | 0 | 0 | 5685.57 |  | 0 | 3 | 0 |  | 0 | 1 | 0 | 0 | 0 | 0 |  | 0
17 | 1 |  | 866 | 253 | 1.15-2203-9-2/1 | Техническое обслуживание клапанов обратных фланцевых диаметром 100-150 мм /Клапан обратный KON 200 | шт. | 1 | 0 | 1 |  |  |  | 124.3 | 0.63 | 0 | 0 | 123.67 | 0 | 0.22 | 0 | 0 | 86.57 | 12.37 |  | 1470492014 | 124.3 | 0.63 | 0 | 0 | 123.67 | 0 | 0.22 | 0 | 0 | 124.3 | 0.63 | 0 | 0 | 123.67 | 0 | 0.22 | 0 | 0 | 70 | 10 | 1 | 1 |  |  | 1 | 1 | 1 | 1 |  |  |  |  | 0 | 4 | СН-2012.1 Выпуск № 5 (в текущих ценах по состоянию на 01.10.2025 г.). 1.15-2203-9-2/1 |  |  | 0 | 0 |  | 0 | 1 | 0 | 1 | 1 | 1 | 1 | 1 | 1 |  | 70 | 10 |  |  |  | 0 | 0 | 0 | [5 empty] | 0 |  | 0 | 124.3 | 0.63 | 0 | 0 | 123.67 | 0 | 0.22 | 0 | 0 | 86.569 | 12.367 | [13 empty] | 0 | 0 | 1 | 1 |  |  |  | 16987630 | шт. | шт. | 1 | [6 empty] | 1441815344 | 1 | СН-2012 | 0 |  | 4 | 0 | Подрядные работы, гл. 1-5,7 | работа |  |  |  | 0 | 124.3 | 0.63 | 0 | 0 | 123.67 | 0.22 | 0 | 0 | [17 empty] | 0 | 0 | 0 |  |  |  |  | 70 | 10 |  |  |  |  | 0 |  | -363083623 | 2 | 1 | -2 | 0 | 0 | 0 | 223.24 | 0 | 0 | 223.24 |  | 0 | 3 | 0 |  | 0 | 1 | 0 | 0 | 0 | 0 |  | 0
17 | 1 |  | 868 | 254 | 1.23-2103-41-1/1 | Техническое обслуживание регулирующего клапана / Регулятор скорости STY-1,5 | шт. | 1 | 0 | 1 |  |  |  | 286.18 | 0 | 78.18 | 49.57 | 208 | 0 | 0.37 | 0 | 0 | 145.6 | 20.8 |  | 1470492014 | 286.18 | 0 | 78.18 | 49.57 | 208 | 0 | 0.37 | 0 | 0 | 286.18 | 0 | 78.18 | 49.57 | 208 | 0 | 0.37 | 0 | 0 | 70 | 10 | 1 | 1 |  |  | 1 | 1 | 1 | 1 |  |  |  |  | 0 | 4 | СН-2012.1 Выпуск № 5 (в текущих ценах по состоянию на 01.10.2025 г.). 1.23-2103-41-1/1 |  |  | 0 | 0 |  | 0 | 1 | 0 | 1 | 1 | 1 | 1 | 1 | 1 |  | 70 | 10 |  |  |  | 0 | 0 | 0 | [5 empty] | 0 |  | 0 | 286.18 | 0 | 78.18 | 49.57 | 208 | 0 | 0.37 | 0 | 0 | 145.6 | 20.8 | [13 empty] | 0 | 0 | 1 | 1 |  |  |  | 16987630 | шт. | шт. | 1 | [6 empty] | 1441815344 | 1 | СН-2012 | 0 |  | 4 | 0 | Подрядные работы, гл. 1-5,7 | работа |  |  |  | 0 | 286.18 | 0 | 78.18 | 49.57 | 208 | 0.37 | 0 | 0 | [17 empty] | 0 | 0 | 0 |  |  |  |  | 70 | 10 |  |  |  |  | 0 |  | -858383372 | 2 | 1 | -2 | 0 | 53.54 | 0 | 506.12 | 0 | 0 | 506.12 |  | 0 | 3 | 0 |  | 0 | 1 | 0 | 0 | 0 | 0 |  | 0
19 | 1 |  |  |  |  | В7 Вентилятор канальный KVR 200/1 - производительность по воздуху L=200 м3/час | [19 empty] | 1 | [183 empty] | 0
17 | 1 |  | 869 | 255 | 1.18-2303-3-2/1 | Техническое обслуживание канального вентилятора - ежеквартальное | шт. | 1 | 0 | 1 |  |  |  | 2141.06 | 0 | 0 | 0 | 2141.06 | 0 | 3.52 | 0 | 0 | 1498.74 | 214.11 |  | 1470492014 | 2141.06 | 0 | 0 | 0 | 2141.06 | 0 | 3.52 | 0 | 0 | 1070.53 | 0 | 0 | 0 | 1070.53 | 0 | 1.76 | 0 | 0 | 70 | 10 | 1 | 1 |  |  | 1 | 1 | 1 | 1 |  |  |  |  | 0 | 4 | СН-2012.1 Выпуск № 5 (в текущих ценах по состоянию на 01.10.2025 г.). 1.18-2303-3-2/1 |  |  | 0 | 0 |  | 0 | 1 | 0 | 1 | 1 | 1 | 1 | 1 | 1 |  | 70 | 10 |  |  |  | 0 | 0 | 0 | [5 empty] | 0 |  | 0 | 2141.06 | 0 | 0 | 0 | 2141.06 | 0 | 3.52 | 0 | 0 | 1498.742 | 214.106 |  |  |  | )*2 | )*2 | )*2 | )*2 |  | )*2 | )*2 |  |  |  | 0 | 0 | 1 | 1 |  |  |  | 16987630 | шт. | шт. | 1 | [6 empty] | 1441815344 | 1 | СН-2012 | 0 |  | 4 | 0 | Подрядные работы, гл. 1-5,7 | работа |  |  |  | 0 | 1070.53 | 0 | 0 | 0 | 1070.53 | 1.76 | 0 | 0 | [17 empty] | 0 | 0 | 0 |  |  |  |  | 70 | 10 |  |  |  |  | 0 |  | -1392204801 | 2 | 1 | -2 | 0 | 0 | 0 | 3853.91 | 0 | 0 | 3853.91 |  | 0 | 3 | 0 |  | 0 | 1 | 0 | 0 | 0 | 0 |  | 0
17 | 1 |  | 870 |  | 1.18-2303-3-1/1 | Техническое обслуживание канального вентилятора - ежемесячное | шт. | 1 | 0 | 1 |  |  |  | 608.24 | 0 | 0 | 0 | 608.24 | 0 | 1 | 0 | 0 | 425.77 | 60.82 |  | -1 | 608.24 | 0 | 0 | 0 | 608.24 | 0 | 1 | 0 | 0 | 304.12 | 0 | 0 | 0 | 304.12 | 0 | 0.5 | 0 | 0 | 70 | 10 | 1 | 1 |  |  | 1 | 1 | 1 | 1 |  |  |  |  | 0 | 4 | СН-2012.1 Выпуск № 5 (в текущих ценах по состоянию на 01.10.2025 г.). 1.18-2303-3-1/1 |  |  | 0 | 0 |  | 0 | 1 | 0 | 1 | 1 | 1 | 1 | 1 | 1 |  | 70 | 10 |  |  |  | 0 | 0 | 0 | [5 empty] | 0 |  | 0 | 608.24 | 0 | 0 | 0 | 608.24 | 0 | 1 | 0 | 0 | 425.768 | 60.824 |  |  |  | )*2 | )*2 | )*2 | )*2 |  | )*2 | )*2 |  |  |  | 0 | 0 | 1 | 1 |  |  |  | 16987630 | шт. | шт. | 1 | [6 empty] | 1441815344 | 1 | СН-2012 | 0 |  | 4 | 0 | Подрядные работы, гл. 1-5,7 | работа |  |  |  | 1024 | 304.12 | 0 | 0 | 0 | 304.12 | 0.5 | 0 | 0 | [17 empty] | 0 | 0 | 0 |  |  |  |  | 70 | 10 |  |  |  |  | 0 |  | -964383457 | 2 | 1 | -2 | 0 | 0 | 0 | 1094.83 | 0 | 0 | 1094.83 |  | 0 | 3 | 0 |  | 0 | 1 | 0 | 0 | 0 | 0 |  | 0
17 | 1 |  | 872 |  | 1.18-2403-20-1/1 | Техническое обслуживание вытяжных установок производительностью до 5000 м3/ч - ежемесячное | установка | 1 | 0 | 1 |  |  |  | 1459.94 | 0.08 | 0 | 0 | 1459.86 | 0 | 2.2 | 0 | 0 | 1021.9 | 145.99 |  | -1 | 1459.94 | 0.08 | 0 | 0 | 1459.86 | 0 | 2.2 | 0 | 0 | 729.97 | 0.04 | 0 | 0 | 729.93 | 0 | 1.1 | 0 | 0 | 70 | 10 | 1 | 1 |  |  | 1 | 1 | 1 | 1 |  |  |  |  | 0 | 4 | СН-2012.1 Выпуск № 5 (в текущих ценах по состоянию на 01.10.2025 г.). 1.18-2403-20-1/1 |  |  | 0 | 0 |  | 0 | 1 | 0 | 1 | 1 | 1 | 1 | 1 | 1 |  | 70 | 10 |  |  |  | 0 | 0 | 0 | [5 empty] | 0 |  | 0 | 1459.94 | 0.08 | 0 | 0 | 1459.86 | 0 | 2.2 | 0 | 0 | 1021.902 | 145.986 |  |  |  | )*2 | )*2 | )*2 | )*2 |  | )*2 | )*2 |  |  |  | 0 | 0 | 1 | 1 |  |  |  | 1013 | установка | установка | 1 | [6 empty] | 1441815344 | 1 | СН-2012 | 0 |  | 4 | 0 | Подрядные работы, гл. 1-5,7 | работа |  |  |  | 1836032 | 729.97 | 0.04 | 0 | 0 | 729.93 | 1.1 | 0 | 0 | [17 empty] | 0 | 0 | 0 |  |  |  |  | 70 | 10 |  |  |  |  | 0 |  | -1196827880 | 2 | 1 | -2 | 0 | 0 | 0 | 2627.83 | 0 | 0 | 2627.83 |  | 0 | 3 | 0 |  | 0 | 1 | 0 | 0 | 0 | 0 |  | 0
17 | 1 |  | 874 |  | 1.18-2403-20-3/1 | Техническое обслуживание вытяжных установок производительностью до 5000 м3/ч - ежеквартальное | установка | 1 | 0 | 1 |  |  |  | 3158.68 | 0.06 | 0 | 0 | 3158.62 | 0 | 4.76 | 0 | 0 | 2211.03 | 315.86 |  | -1 | 3158.68 | 0.06 | 0 | 0 | 3158.62 | 0 | 4.76 | 0 | 0 | 1579.34 | 0.03 | 0 | 0 | 1579.31 | 0 | 2.38 | 0 | 0 | 70 | 10 | 1 | 1 |  |  | 1 | 1 | 1 | 1 |  |  |  |  | 0 | 4 | СН-2012.1 Выпуск № 5 (в текущих ценах по состоянию на 01.10.2025 г.). 1.18-2403-20-3/1 |  |  | 0 | 0 |  | 0 | 1 | 0 | 1 | 1 | 1 | 1 | 1 | 1 |  | 70 | 10 |  |  |  | 0 | 0 | 0 | [5 empty] | 0 |  | 0 | 3158.68 | 0.06 | 0 | 0 | 3158.62 | 0 | 4.76 | 0 | 0 | 2211.034 | 315.862 |  |  |  | )*2 | )*2 | )*2 | )*2 |  | )*2 | )*2 |  |  |  | 0 | 0 | 1 | 1 |  |  |  | 1013 | установка | установка | 1 | [6 empty] | 1441815344 | 1 | СН-2012 | 0 |  | 4 | 0 | Подрядные работы, гл. 1-5,7 | работа |  |  |  | 1836032 | 1579.34 | 0.03 | 0 | 0 | 1579.31 | 2.38 | 0 | 0 | [17 empty] | 0 | 0 | 0 |  |  |  |  | 70 | 10 |  |  |  |  | 0 |  | 1520162509 | 2 | 1 | -2 | 0 | 0 | 0 | 5685.57 | 0 | 0 | 5685.57 |  | 0 | 3 | 0 |  | 0 | 1 | 0 | 0 | 0 | 0 |  | 0
17 | 1 |  | 876 | 256 | 1.15-2203-9-2/1 | Техническое обслуживание клапанов обратных фланцевых диаметром 100-150 мм /Клапан обратный KON 200 | шт. | 1 | 0 | 1 |  |  |  | 124.3 | 0.63 | 0 | 0 | 123.67 | 0 | 0.22 | 0 | 0 | 86.57 | 12.37 |  | 1470492014 | 124.3 | 0.63 | 0 | 0 | 123.67 | 0 | 0.22 | 0 | 0 | 124.3 | 0.63 | 0 | 0 | 123.67 | 0 | 0.22 | 0 | 0 | 70 | 10 | 1 | 1 |  |  | 1 | 1 | 1 | 1 |  |  |  |  | 0 | 4 | СН-2012.1 Выпуск № 5 (в текущих ценах по состоянию на 01.10.2025 г.). 1.15-2203-9-2/1 |  |  | 0 | 0 |  | 0 | 1 | 0 | 1 | 1 | 1 | 1 | 1 | 1 |  | 70 | 10 |  |  |  | 0 | 0 | 0 | [5 empty] | 0 |  | 0 | 124.3 | 0.63 | 0 | 0 | 123.67 | 0 | 0.22 | 0 | 0 | 86.569 | 12.367 | [13 empty] | 0 | 0 | 1 | 1 |  |  |  | 16987630 | шт. | шт. | 1 | [6 empty] | 1441815344 | 1 | СН-2012 | 0 |  | 4 | 0 | Подрядные работы, гл. 1-5,7 | работа |  |  |  | 0 | 124.3 | 0.63 | 0 | 0 | 123.67 | 0.22 | 0 | 0 | [17 empty] | 0 | 0 | 0 |  |  |  |  | 70 | 10 |  |  |  |  | 0 |  | -363083623 | 2 | 1 | -2 | 0 | 0 | 0 | 223.24 | 0 | 0 | 223.24 |  | 0 | 3 | 0 |  | 0 | 1 | 0 | 0 | 0 | 0 |  | 0
17 | 1 |  | 878 | 257 | 1.23-2103-41-1/1 | Техническое обслуживание регулирующего клапана / Регулятор скорости STY-1,5 | шт. | 1 | 0 | 1 |  |  |  | 286.18 | 0 | 78.18 | 49.57 | 208 | 0 | 0.37 | 0 | 0 | 145.6 | 20.8 |  | 1470492014 | 286.18 | 0 | 78.18 | 49.57 | 208 | 0 | 0.37 | 0 | 0 | 286.18 | 0 | 78.18 | 49.57 | 208 | 0 | 0.37 | 0 | 0 | 70 | 10 | 1 | 1 |  |  | 1 | 1 | 1 | 1 |  |  |  |  | 0 | 4 | СН-2012.1 Выпуск № 5 (в текущих ценах по состоянию на 01.10.2025 г.). 1.23-2103-41-1/1 |  |  | 0 | 0 |  | 0 | 1 | 0 | 1 | 1 | 1 | 1 | 1 | 1 |  | 70 | 10 |  |  |  | 0 | 0 | 0 | [5 empty] | 0 |  | 0 | 286.18 | 0 | 78.18 | 49.57 | 208 | 0 | 0.37 | 0 | 0 | 145.6 | 20.8 | [13 empty] | 0 | 0 | 1 | 1 |  |  |  | 16987630 | шт. | шт. | 1 | [6 empty] | 1441815344 | 1 | СН-2012 | 0 |  | 4 | 0 | Подрядные работы, гл. 1-5,7 | работа |  |  |  | 0 | 286.18 | 0 | 78.18 | 49.57 | 208 | 0.37 | 0 | 0 | [17 empty] | 0 | 0 | 0 |  |  |  |  | 70 | 10 |  |  |  |  | 0 |  | -858383372 | 2 | 1 | -2 | 0 | 53.54 | 0 | 506.12 | 0 | 0 | 506.12 |  | 0 | 3 | 0 |  | 0 | 1 | 0 | 0 | 0 | 0 |  | 0
19 | 1 |  |  |  |  | В8 Вентилятор канальный KVR 160/1 - производительность по воздуху L=150 м3/час | [19 empty] | 1 | [183 empty] | 0
17 | 1 |  | 879 | 258 | 1.18-2303-3-2/1 | Техническое обслуживание канального вентилятора - ежеквартальное | шт. | 1 | 0 | 1 |  |  |  | 2141.06 | 0 | 0 | 0 | 2141.06 | 0 | 3.52 | 0 | 0 | 1498.74 | 214.11 |  | 1470492014 | 2141.06 | 0 | 0 | 0 | 2141.06 | 0 | 3.52 | 0 | 0 | 1070.53 | 0 | 0 | 0 | 1070.53 | 0 | 1.76 | 0 | 0 | 70 | 10 | 1 | 1 |  |  | 1 | 1 | 1 | 1 |  |  |  |  | 0 | 4 | СН-2012.1 Выпуск № 5 (в текущих ценах по состоянию на 01.10.2025 г.). 1.18-2303-3-2/1 |  |  | 0 | 0 |  | 0 | 1 | 0 | 1 | 1 | 1 | 1 | 1 | 1 |  | 70 | 10 |  |  |  | 0 | 0 | 0 | [5 empty] | 0 |  | 0 | 2141.06 | 0 | 0 | 0 | 2141.06 | 0 | 3.52 | 0 | 0 | 1498.742 | 214.106 |  |  |  | )*2 | )*2 | )*2 | )*2 |  | )*2 | )*2 |  |  |  | 0 | 0 | 1 | 1 |  |  |  | 16987630 | шт. | шт. | 1 | [6 empty] | 1441815344 | 1 | СН-2012 | 0 |  | 4 | 0 | Подрядные работы, гл. 1-5,7 | работа |  |  |  | 0 | 1070.53 | 0 | 0 | 0 | 1070.53 | 1.76 | 0 | 0 | [17 empty] | 0 | 0 | 0 |  |  |  |  | 70 | 10 |  |  |  |  | 0 |  | -1392204801 | 2 | 1 | -2 | 0 | 0 | 0 | 3853.91 | 0 | 0 | 3853.91 |  | 0 | 3 | 0 |  | 0 | 1 | 0 | 0 | 0 | 0 |  | 0
17 | 1 |  | 880 |  | 1.18-2303-3-1/1 | Техническое обслуживание канального вентилятора - ежемесячное | шт. | 1 | 0 | 1 |  |  |  | 608.24 | 0 | 0 | 0 | 608.24 | 0 | 1 | 0 | 0 | 425.77 | 60.82 |  | -1 | 608.24 | 0 | 0 | 0 | 608.24 | 0 | 1 | 0 | 0 | 304.12 | 0 | 0 | 0 | 304.12 | 0 | 0.5 | 0 | 0 | 70 | 10 | 1 | 1 |  |  | 1 | 1 | 1 | 1 |  |  |  |  | 0 | 4 | СН-2012.1 Выпуск № 5 (в текущих ценах по состоянию на 01.10.2025 г.). 1.18-2303-3-1/1 |  |  | 0 | 0 |  | 0 | 1 | 0 | 1 | 1 | 1 | 1 | 1 | 1 |  | 70 | 10 |  |  |  | 0 | 0 | 0 | [5 empty] | 0 |  | 0 | 608.24 | 0 | 0 | 0 | 608.24 | 0 | 1 | 0 | 0 | 425.768 | 60.824 |  |  |  | )*2 | )*2 | )*2 | )*2 |  | )*2 | )*2 |  |  |  | 0 | 0 | 1 | 1 |  |  |  | 16987630 | шт. | шт. | 1 | [6 empty] | 1441815344 | 1 | СН-2012 | 0 |  | 4 | 0 | Подрядные работы, гл. 1-5,7 | работа |  |  |  | 1024 | 304.12 | 0 | 0 | 0 | 304.12 | 0.5 | 0 | 0 | [17 empty] | 0 | 0 | 0 |  |  |  |  | 70 | 10 |  |  |  |  | 0 |  | -964383457 | 2 | 1 | -2 | 0 | 0 | 0 | 1094.83 | 0 | 0 | 1094.83 |  | 0 | 3 | 0 |  | 0 | 1 | 0 | 0 | 0 | 0 |  | 0
17 | 1 |  | 882 |  | 1.18-2403-20-1/1 | Техническое обслуживание вытяжных установок производительностью до 5000 м3/ч - ежемесячное | установка | 1 | 0 | 1 |  |  |  | 1459.94 | 0.08 | 0 | 0 | 1459.86 | 0 | 2.2 | 0 | 0 | 1021.9 | 145.99 |  | -1 | 1459.94 | 0.08 | 0 | 0 | 1459.86 | 0 | 2.2 | 0 | 0 | 729.97 | 0.04 | 0 | 0 | 729.93 | 0 | 1.1 | 0 | 0 | 70 | 10 | 1 | 1 |  |  | 1 | 1 | 1 | 1 |  |  |  |  | 0 | 4 | СН-2012.1 Выпуск № 5 (в текущих ценах по состоянию на 01.10.2025 г.). 1.18-2403-20-1/1 |  |  | 0 | 0 |  | 0 | 1 | 0 | 1 | 1 | 1 | 1 | 1 | 1 |  | 70 | 10 |  |  |  | 0 | 0 | 0 | [5 empty] | 0 |  | 0 | 1459.94 | 0.08 | 0 | 0 | 1459.86 | 0 | 2.2 | 0 | 0 | 1021.902 | 145.986 |  |  |  | )*2 | )*2 | )*2 | )*2 |  | )*2 | )*2 |  |  |  | 0 | 0 | 1 | 1 |  |  |  | 1013 | установка | установка | 1 | [6 empty] | 1441815344 | 1 | СН-2012 | 0 |  | 4 | 0 | Подрядные работы, гл. 1-5,7 | работа |  |  |  | 1836032 | 729.97 | 0.04 | 0 | 0 | 729.93 | 1.1 | 0 | 0 | [17 empty] | 0 | 0 | 0 |  |  |  |  | 70 | 10 |  |  |  |  | 0 |  | -1196827880 | 2 | 1 | -2 | 0 | 0 | 0 | 2627.83 | 0 | 0 | 2627.83 |  | 0 | 3 | 0 |  | 0 | 1 | 0 | 0 | 0 | 0 |  | 0
17 | 1 |  | 884 |  | 1.18-2403-20-3/1 | Техническое обслуживание вытяжных установок производительностью до 5000 м3/ч - ежеквартальное | установка | 1 | 0 | 1 |  |  |  | 3158.68 | 0.06 | 0 | 0 | 3158.62 | 0 | 4.76 | 0 | 0 | 2211.03 | 315.86 |  | -1 | 3158.68 | 0.06 | 0 | 0 | 3158.62 | 0 | 4.76 | 0 | 0 | 1579.34 | 0.03 | 0 | 0 | 1579.31 | 0 | 2.38 | 0 | 0 | 70 | 10 | 1 | 1 |  |  | 1 | 1 | 1 | 1 |  |  |  |  | 0 | 4 | СН-2012.1 Выпуск № 5 (в текущих ценах по состоянию на 01.10.2025 г.). 1.18-2403-20-3/1 |  |  | 0 | 0 |  | 0 | 1 | 0 | 1 | 1 | 1 | 1 | 1 | 1 |  | 70 | 10 |  |  |  | 0 | 0 | 0 | [5 empty] | 0 |  | 0 | 3158.68 | 0.06 | 0 | 0 | 3158.62 | 0 | 4.76 | 0 | 0 | 2211.034 | 315.862 |  |  |  | )*2 | )*2 | )*2 | )*2 |  | )*2 | )*2 |  |  |  | 0 | 0 | 1 | 1 |  |  |  | 1013 | установка | установка | 1 | [6 empty] | 1441815344 | 1 | СН-2012 | 0 |  | 4 | 0 | Подрядные работы, гл. 1-5,7 | работа |  |  |  | 1836032 | 1579.34 | 0.03 | 0 | 0 | 1579.31 | 2.38 | 0 | 0 | [17 empty] | 0 | 0 | 0 |  |  |  |  | 70 | 10 |  |  |  |  | 0 |  | 1520162509 | 2 | 1 | -2 | 0 | 0 | 0 | 5685.57 | 0 | 0 | 5685.57 |  | 0 | 3 | 0 |  | 0 | 1 | 0 | 0 | 0 | 0 |  | 0
17 | 1 |  | 886 | 259 | 1.15-2203-9-2/1 | Техническое обслуживание клапанов обратных фланцевых диаметром 100-150 мм /Клапан обратный KON 160 | шт. | 1 | 0 | 1 |  |  |  | 124.3 | 0.63 | 0 | 0 | 123.67 | 0 | 0.22 | 0 | 0 | 86.57 | 12.37 |  | 1470492014 | 124.3 | 0.63 | 0 | 0 | 123.67 | 0 | 0.22 | 0 | 0 | 124.3 | 0.63 | 0 | 0 | 123.67 | 0 | 0.22 | 0 | 0 | 70 | 10 | 1 | 1 |  |  | 1 | 1 | 1 | 1 |  |  |  |  | 0 | 4 | СН-2012.1 Выпуск № 5 (в текущих ценах по состоянию на 01.10.2025 г.). 1.15-2203-9-2/1 |  |  | 0 | 0 |  | 0 | 1 | 0 | 1 | 1 | 1 | 1 | 1 | 1 |  | 70 | 10 |  |  |  | 0 | 0 | 0 | [5 empty] | 0 |  | 0 | 124.3 | 0.63 | 0 | 0 | 123.67 | 0 | 0.22 | 0 | 0 | 86.569 | 12.367 | [13 empty] | 0 | 0 | 1 | 1 |  |  |  | 16987630 | шт. | шт. | 1 | [6 empty] | 1441815344 | 1 | СН-2012 | 0 |  | 4 | 0 | Подрядные работы, гл. 1-5,7 | работа |  |  |  | 0 | 124.3 | 0.63 | 0 | 0 | 123.67 | 0.22 | 0 | 0 | [17 empty] | 0 | 0 | 0 |  |  |  |  | 70 | 10 |  |  |  |  | 0 |  | -1612550678 | 2 | 1 | -2 | 0 | 0 | 0 | 223.24 | 0 | 0 | 223.24 |  | 0 | 3 | 0 |  | 0 | 1 | 0 | 0 | 0 | 0 |  | 0
17 | 1 |  | 888 | 260 | 1.23-2103-41-1/1 | Техническое обслуживание регулирующего клапана / Регулятор скорости STY-1,5 | шт. | 1 | 0 | 1 |  |  |  | 286.18 | 0 | 78.18 | 49.57 | 208 | 0 | 0.37 | 0 | 0 | 145.6 | 20.8 |  | 1470492014 | 286.18 | 0 | 78.18 | 49.57 | 208 | 0 | 0.37 | 0 | 0 | 286.18 | 0 | 78.18 | 49.57 | 208 | 0 | 0.37 | 0 | 0 | 70 | 10 | 1 | 1 |  |  | 1 | 1 | 1 | 1 |  |  |  |  | 0 | 4 | СН-2012.1 Выпуск № 5 (в текущих ценах по состоянию на 01.10.2025 г.). 1.23-2103-41-1/1 |  |  | 0 | 0 |  | 0 | 1 | 0 | 1 | 1 | 1 | 1 | 1 | 1 |  | 70 | 10 |  |  |  | 0 | 0 | 0 | [5 empty] | 0 |  | 0 | 286.18 | 0 | 78.18 | 49.57 | 208 | 0 | 0.37 | 0 | 0 | 145.6 | 20.8 | [13 empty] | 0 | 0 | 1 | 1 |  |  |  | 16987630 | шт. | шт. | 1 | [6 empty] | 1441815344 | 1 | СН-2012 | 0 |  | 4 | 0 | Подрядные работы, гл. 1-5,7 | работа |  |  |  | 0 | 286.18 | 0 | 78.18 | 49.57 | 208 | 0.37 | 0 | 0 | [17 empty] | 0 | 0 | 0 |  |  |  |  | 70 | 10 |  |  |  |  | 0 |  | -858383372 | 2 | 1 | -2 | 0 | 53.54 | 0 | 506.12 | 0 | 0 | 506.12 |  | 0 | 3 | 0 |  | 0 | 1 | 0 | 0 | 0 | 0 |  | 0
19 | 1 |  |  |  |  | В9 Установка VRN 50-30 - производительность по воздуху L=1000 м3/час | [19 empty] | 1 | [183 empty] | 0
17 | 1 |  | 890 |  | 1.18-2403-20-1/1 | Техническое обслуживание вытяжных установок производительностью до 5000 м3/ч - ежемесячное | установка | 1 | 0 | 1 |  |  |  | 1459.94 | 0.08 | 0 | 0 | 1459.86 | 0 | 2.2 | 0 | 0 | 1021.9 | 145.99 |  | -1 | 1459.94 | 0.08 | 0 | 0 | 1459.86 | 0 | 2.2 | 0 | 0 | 729.97 | 0.04 | 0 | 0 | 729.93 | 0 | 1.1 | 0 | 0 | 70 | 10 | 1 | 1 |  |  | 1 | 1 | 1 | 1 |  |  |  |  | 0 | 4 | СН-2012.1 Выпуск № 5 (в текущих ценах по состоянию на 01.10.2025 г.). 1.18-2403-20-1/1 |  |  | 0 | 0 |  | 0 | 1 | 0 | 1 | 1 | 1 | 1 | 1 | 1 |  | 70 | 10 |  |  |  | 0 | 0 | 0 | [5 empty] | 0 |  | 0 | 1459.94 | 0.08 | 0 | 0 | 1459.86 | 0 | 2.2 | 0 | 0 | 1021.902 | 145.986 |  |  |  | )*2 | )*2 | )*2 | )*2 |  | )*2 | )*2 |  |  |  | 0 | 0 | 1 | 1 |  |  |  | 1013 | установка | установка | 1 | [6 empty] | 1441815344 | 1 | СН-2012 | 0 |  | 4 | 0 | Подрядные работы, гл. 1-5,7 | работа |  |  |  | 1024 | 729.97 | 0.04 | 0 | 0 | 729.93 | 1.1 | 0 | 0 | [17 empty] | 0 | 0 | 0 |  |  |  |  | 70 | 10 |  |  |  |  | 0 |  | -1196827880 | 2 | 1 | -2 | 0 | 0 | 0 | 2627.83 | 0 | 0 | 2627.83 |  | 0 | 3 | 0 |  | 0 | 1 | 0 | 0 | 0 | 0 |  | 0
17 | 1 |  | 892 | 261 | 1.18-2403-20-3/1 | Техническое обслуживание вытяжных установок производительностью до 5000 м3/ч - ежеквартальное | установка | 1 | 0 | 1 |  |  |  | 3158.68 | 0.06 | 0 | 0 | 3158.62 | 0 | 4.76 | 0 | 0 | 2211.03 | 315.86 |  | 1470492014 | 3158.68 | 0.06 | 0 | 0 | 3158.62 | 0 | 4.76 | 0 | 0 | 1579.34 | 0.03 | 0 | 0 | 1579.31 | 0 | 2.38 | 0 | 0 | 70 | 10 | 1 | 1 |  |  | 1 | 1 | 1 | 1 |  |  |  |  | 0 | 4 | СН-2012.1 Выпуск № 5 (в текущих ценах по состоянию на 01.10.2025 г.). 1.18-2403-20-3/1 |  |  | 0 | 0 |  | 0 | 1 | 0 | 1 | 1 | 1 | 1 | 1 | 1 |  | 70 | 10 |  |  |  | 0 | 0 | 0 | [5 empty] | 0 |  | 0 | 3158.68 | 0.06 | 0 | 0 | 3158.62 | 0 | 4.76 | 0 | 0 | 2211.034 | 315.862 |  |  |  | )*2 | )*2 | )*2 | )*2 |  | )*2 | )*2 |  |  |  | 0 | 0 | 1 | 1 |  |  |  | 1013 | установка | установка | 1 | [6 empty] | 1441815344 | 1 | СН-2012 | 0 |  | 4 | 0 | Подрядные работы, гл. 1-5,7 | работа |  |  |  | 0 | 1579.34 | 0.03 | 0 | 0 | 1579.31 | 2.38 | 0 | 0 | [17 empty] | 0 | 0 | 0 |  |  |  |  | 70 | 10 |  |  |  |  | 0 |  | 1520162509 | 2 | 1 | -2 | 0 | 0 | 0 | 5685.57 | 0 | 0 | 5685.57 |  | 0 | 3 | 0 |  | 0 | 1 | 0 | 0 | 0 | 0 |  | 0
17 | 1 |  | 894 | 262 | 1.23-2103-41-1/1 | Техническое обслуживание регулирующего клапана / Заслонка CHR 50-30 | шт. | 1 | 0 | 1 |  |  |  | 286.18 | 0 | 78.18 | 49.57 | 208 | 0 | 0.37 | 0 | 0 | 145.6 | 20.8 |  | 1470492014 | 286.18 | 0 | 78.18 | 49.57 | 208 | 0 | 0.37 | 0 | 0 | 286.18 | 0 | 78.18 | 49.57 | 208 | 0 | 0.37 | 0 | 0 | 70 | 10 | 1 | 1 |  |  | 1 | 1 | 1 | 1 |  |  |  |  | 0 | 4 | СН-2012.1 Выпуск № 5 (в текущих ценах по состоянию на 01.10.2025 г.). 1.23-2103-41-1/1 |  |  | 0 | 0 |  | 0 | 1 | 0 | 1 | 1 | 1 | 1 | 1 | 1 |  | 70 | 10 |  |  |  | 0 | 0 | 0 | [5 empty] | 0 |  | 0 | 286.18 | 0 | 78.18 | 49.57 | 208 | 0 | 0.37 | 0 | 0 | 145.6 | 20.8 | [13 empty] | 0 | 0 | 1 | 1 |  |  |  | 16987630 | шт. | шт. | 1 | [6 empty] | 1441815344 | 1 | СН-2012 | 0 |  | 4 | 0 | Подрядные работы, гл. 1-5,7 | работа |  |  |  | 0 | 286.18 | 0 | 78.18 | 49.57 | 208 | 0.37 | 0 | 0 | [17 empty] | 0 | 0 | 0 |  |  |  |  | 70 | 10 |  |  |  |  | 0 |  | -1636618037 | 2 | 1 | -2 | 0 | 53.54 | 0 | 506.12 | 0 | 0 | 506.12 |  | 0 | 3 | 0 |  | 0 | 1 | 0 | 0 | 0 | 0 |  | 0
17 | 1 |  | 897 | 263 | 1.23-2303-13-1/1 | Техническое обслуживание преобразователей частоты до 5 кВт/Частотный преобразователь 0,75 кВт 220 В | шт. | 1 | 0 | 1 |  |  |  | 3160.83 | 9.94 | 0 | 0 | 3150.89 | 0 | 4.44 | 0 | 0 | 2205.62 | 315.09 |  | 1470492014 | 3160.83 | 9.94 | 0 | 0 | 3150.89 | 0 | 4.44 | 0 | 0 | 3160.83 | 9.94 | 0 | 0 | 3150.89 | 0 | 4.44 | 0 | 0 | 70 | 10 | 1 | 1 |  |  | 1 | 1 | 1 | 1 |  |  |  |  | 0 | 4 | СН-2012.1 Выпуск № 5 (в текущих ценах по состоянию на 01.10.2025 г.). 1.23-2303-13-1/1 |  |  | 0 | 0 |  | 0 | 1 | 0 | 1 | 1 | 1 | 1 | 1 | 1 |  | 70 | 10 |  |  |  | 0 | 0 | 0 | [5 empty] | 0 |  | 0 | 3160.83 | 9.94 | 0 | 0 | 3150.89 | 0 | 4.44 | 0 | 0 | 2205.623 | 315.089 | [13 empty] | 0 | 0 | 1 | 1 |  |  |  | 16987630 | шт. | шт. | 1 | [6 empty] | 1441815344 | 1 | СН-2012 | 0 |  | 4 | 0 | Подрядные работы, гл. 1-5,7 | работа |  |  |  | 0 | 3160.83 | 9.94 | 0 | 0 | 3150.89 | 4.44 | 0 | 0 | [17 empty] | 0 | 0 | 0 |  |  |  |  | 70 | 10 |  |  |  |  | 0 |  | -934424466 | 2 | 1 | -2 | 0 | 0 | 0 | 5681.54 | 0 | 0 | 5681.54 |  | 0 | 3 | 0 |  | 0 | 1 | 0 | 0 | 0 | 0 |  | 0
17 | 1 |  | 899 | 264 | 1.23-2103-41-1/1 | Техническое обслуживание регулирующего клапана / Привод PDS 05/230.DT | шт. | 1 | 0 | 1 |  |  |  | 286.18 | 0 | 78.18 | 49.57 | 208 | 0 | 0.37 | 0 | 0 | 145.6 | 20.8 |  | 1470492014 | 286.18 | 0 | 78.18 | 49.57 | 208 | 0 | 0.37 | 0 | 0 | 286.18 | 0 | 78.18 | 49.57 | 208 | 0 | 0.37 | 0 | 0 | 70 | 10 | 1 | 1 |  |  | 1 | 1 | 1 | 1 |  |  |  |  | 0 | 4 | СН-2012.1 Выпуск № 5 (в текущих ценах по состоянию на 01.10.2025 г.). 1.23-2103-41-1/1 |  |  | 0 | 0 |  | 0 | 1 | 0 | 1 | 1 | 1 | 1 | 1 | 1 |  | 70 | 10 |  |  |  | 0 | 0 | 0 | [5 empty] | 0 |  | 0 | 286.18 | 0 | 78.18 | 49.57 | 208 | 0 | 0.37 | 0 | 0 | 145.6 | 20.8 | [13 empty] | 0 | 0 | 1 | 1 |  |  |  | 16987630 | шт. | шт. | 1 | [6 empty] | 1441815344 | 1 | СН-2012 | 0 |  | 4 | 0 | Подрядные работы, гл. 1-5,7 | работа |  |  |  | 0 | 286.18 | 0 | 78.18 | 49.57 | 208 | 0.37 | 0 | 0 | [17 empty] | 0 | 0 | 0 |  |  |  |  | 70 | 10 |  |  |  |  | 0 |  | -63113236 | 2 | 1 | -2 | 0 | 53.54 | 0 | 506.12 | 0 | 0 | 506.12 |  | 0 | 3 | 0 |  | 0 | 1 | 0 | 0 | 0 | 0 |  | 0
19 | 1 |  |  |  |  | В10 Вентилятор канальный KVR 160/1 - производительность по воздуху L=150 м3/час | [19 empty] | 1 | [183 empty] | 0
17 | 1 |  | 900 | 265 | 1.18-2303-3-2/1 | Техническое обслуживание канального вентилятора - ежеквартальное | шт. | 1 | 0 | 1 |  |  |  | 2141.06 | 0 | 0 | 0 | 2141.06 | 0 | 3.52 | 0 | 0 | 1498.74 | 214.11 |  | 1470492014 | 2141.06 | 0 | 0 | 0 | 2141.06 | 0 | 3.52 | 0 | 0 | 1070.53 | 0 | 0 | 0 | 1070.53 | 0 | 1.76 | 0 | 0 | 70 | 10 | 1 | 1 |  |  | 1 | 1 | 1 | 1 |  |  |  |  | 0 | 4 | СН-2012.1 Выпуск № 5 (в текущих ценах по состоянию на 01.10.2025 г.). 1.18-2303-3-2/1 |  |  | 0 | 0 |  | 0 | 1 | 0 | 1 | 1 | 1 | 1 | 1 | 1 |  | 70 | 10 |  |  |  | 0 | 0 | 0 | [5 empty] | 0 |  | 0 | 2141.06 | 0 | 0 | 0 | 2141.06 | 0 | 3.52 | 0 | 0 | 1498.742 | 214.106 |  |  |  | )*2 | )*2 | )*2 | )*2 |  | )*2 | )*2 |  |  |  | 0 | 0 | 1 | 1 |  |  |  | 16987630 | шт. | шт. | 1 | [6 empty] | 1441815344 | 1 | СН-2012 | 0 |  | 4 | 0 | Подрядные работы, гл. 1-5,7 | работа |  |  |  | 0 | 1070.53 | 0 | 0 | 0 | 1070.53 | 1.76 | 0 | 0 | [17 empty] | 0 | 0 | 0 |  |  |  |  | 70 | 10 |  |  |  |  | 0 |  | -1392204801 | 2 | 1 | -2 | 0 | 0 | 0 | 3853.91 | 0 | 0 | 3853.91 |  | 0 | 3 | 0 |  | 0 | 1 | 0 | 0 | 0 | 0 |  | 0
17 | 1 |  | 901 |  | 1.18-2303-3-1/1 | Техническое обслуживание канального вентилятора - ежемесячное | шт. | 1 | 0 | 1 |  |  |  | 608.24 | 0 | 0 | 0 | 608.24 | 0 | 1 | 0 | 0 | 425.77 | 60.82 |  | -1 | 608.24 | 0 | 0 | 0 | 608.24 | 0 | 1 | 0 | 0 | 304.12 | 0 | 0 | 0 | 304.12 | 0 | 0.5 | 0 | 0 | 70 | 10 | 1 | 1 |  |  | 1 | 1 | 1 | 1 |  |  |  |  | 0 | 4 | СН-2012.1 Выпуск № 5 (в текущих ценах по состоянию на 01.10.2025 г.). 1.18-2303-3-1/1 |  |  | 0 | 0 |  | 0 | 1 | 0 | 1 | 1 | 1 | 1 | 1 | 1 |  | 70 | 10 |  |  |  | 0 | 0 | 0 | [5 empty] | 0 |  | 0 | 608.24 | 0 | 0 | 0 | 608.24 | 0 | 1 | 0 | 0 | 425.768 | 60.824 |  |  |  | )*2 | )*2 | )*2 | )*2 |  | )*2 | )*2 |  |  |  | 0 | 0 | 1 | 1 |  |  |  | 16987630 | шт. | шт. | 1 | [6 empty] | 1441815344 | 1 | СН-2012 | 0 |  | 4 | 0 | Подрядные работы, гл. 1-5,7 | работа |  |  |  | 1024 | 304.12 | 0 | 0 | 0 | 304.12 | 0.5 | 0 | 0 | [17 empty] | 0 | 0 | 0 |  |  |  |  | 70 | 10 |  |  |  |  | 0 |  | -964383457 | 2 | 1 | -2 | 0 | 0 | 0 | 1094.83 | 0 | 0 | 1094.83 |  | 0 | 3 | 0 |  | 0 | 1 | 0 | 0 | 0 | 0 |  | 0
17 | 1 |  | 903 |  | 1.18-2403-20-1/1 | Техническое обслуживание вытяжных установок производительностью до 5000 м3/ч - ежемесячное | установка | 1 | 0 | 1 |  |  |  | 1459.94 | 0.08 | 0 | 0 | 1459.86 | 0 | 2.2 | 0 | 0 | 1021.9 | 145.99 |  | -1 | 1459.94 | 0.08 | 0 | 0 | 1459.86 | 0 | 2.2 | 0 | 0 | 729.97 | 0.04 | 0 | 0 | 729.93 | 0 | 1.1 | 0 | 0 | 70 | 10 | 1 | 1 |  |  | 1 | 1 | 1 | 1 |  |  |  |  | 0 | 4 | СН-2012.1 Выпуск № 5 (в текущих ценах по состоянию на 01.10.2025 г.). 1.18-2403-20-1/1 |  |  | 0 | 0 |  | 0 | 1 | 0 | 1 | 1 | 1 | 1 | 1 | 1 |  | 70 | 10 |  |  |  | 0 | 0 | 0 | [5 empty] | 0 |  | 0 | 1459.94 | 0.08 | 0 | 0 | 1459.86 | 0 | 2.2 | 0 | 0 | 1021.902 | 145.986 |  |  |  | )*2 | )*2 | )*2 | )*2 |  | )*2 | )*2 |  |  |  | 0 | 0 | 1 | 1 |  |  |  | 1013 | установка | установка | 1 | [6 empty] | 1441815344 | 1 | СН-2012 | 0 |  | 4 | 0 | Подрядные работы, гл. 1-5,7 | работа |  |  |  | 1836032 | 729.97 | 0.04 | 0 | 0 | 729.93 | 1.1 | 0 | 0 | [17 empty] | 0 | 0 | 0 |  |  |  |  | 70 | 10 |  |  |  |  | 0 |  | -1196827880 | 2 | 1 | -2 | 0 | 0 | 0 | 2627.83 | 0 | 0 | 2627.83 |  | 0 | 3 | 0 |  | 0 | 1 | 0 | 0 | 0 | 0 |  | 0
17 | 1 |  | 905 |  | 1.18-2403-20-3/1 | Техническое обслуживание вытяжных установок производительностью до 5000 м3/ч - ежеквартальное | установка | 1 | 0 | 1 |  |  |  | 3158.68 | 0.06 | 0 | 0 | 3158.62 | 0 | 4.76 | 0 | 0 | 2211.03 | 315.86 |  | -1 | 3158.68 | 0.06 | 0 | 0 | 3158.62 | 0 | 4.76 | 0 | 0 | 1579.34 | 0.03 | 0 | 0 | 1579.31 | 0 | 2.38 | 0 | 0 | 70 | 10 | 1 | 1 |  |  | 1 | 1 | 1 | 1 |  |  |  |  | 0 | 4 | СН-2012.1 Выпуск № 5 (в текущих ценах по состоянию на 01.10.2025 г.). 1.18-2403-20-3/1 |  |  | 0 | 0 |  | 0 | 1 | 0 | 1 | 1 | 1 | 1 | 1 | 1 |  | 70 | 10 |  |  |  | 0 | 0 | 0 | [5 empty] | 0 |  | 0 | 3158.68 | 0.06 | 0 | 0 | 3158.62 | 0 | 4.76 | 0 | 0 | 2211.034 | 315.862 |  |  |  | )*2 | )*2 | )*2 | )*2 |  | )*2 | )*2 |  |  |  | 0 | 0 | 1 | 1 |  |  |  | 1013 | установка | установка | 1 | [6 empty] | 1441815344 | 1 | СН-2012 | 0 |  | 4 | 0 | Подрядные работы, гл. 1-5,7 | работа |  |  |  | 1836032 | 1579.34 | 0.03 | 0 | 0 | 1579.31 | 2.38 | 0 | 0 | [17 empty] | 0 | 0 | 0 |  |  |  |  | 70 | 10 |  |  |  |  | 0 |  | 1520162509 | 2 | 1 | -2 | 0 | 0 | 0 | 5685.57 | 0 | 0 | 5685.57 |  | 0 | 3 | 0 |  | 0 | 1 | 0 | 0 | 0 | 0 |  | 0
17 | 1 |  | 907 | 266 | 1.15-2203-9-2/1 | Техническое обслуживание клапанов обратных фланцевых диаметром 100-150 мм /Клапан обратный KON 160 | шт. | 2 | 0 | 2 |  |  |  | 248.6 | 1.26 | 0 | 0 | 247.34 | 0 | 0.44 | 0 | 0 | 173.14 | 24.73 |  | 1470492014 | 124.3 | 0.63 | 0 | 0 | 123.67 | 0 | 0.22 | 0 | 0 | 124.3 | 0.63 | 0 | 0 | 123.67 | 0 | 0.22 | 0 | 0 | 70 | 10 | 1 | 1 |  |  | 1 | 1 | 1 | 1 |  |  |  |  | 0 | 4 | СН-2012.1 Выпуск № 5 (в текущих ценах по состоянию на 01.10.2025 г.). 1.15-2203-9-2/1 |  |  | 0 | 0 |  | 0 | 1 | 0 | 1 | 1 | 1 | 1 | 1 | 1 |  | 70 | 10 |  |  |  | 0 | 0 | 0 | [5 empty] | 0 |  | 0 | 248.6 | 0.63 | 0 | 0 | 123.67 | 0 | 0.22 | 0 | 0 | 173.138 | 24.734 | [13 empty] | 0 | 0 | 1 | 1 |  |  |  | 16987630 | шт. | шт. | 1 | [6 empty] | 1441815344 | 1 | СН-2012 | 0 |  | 4 | 0 | Подрядные работы, гл. 1-5,7 | работа |  |  |  | 0 | 124.3 | 0.63 | 0 | 0 | 123.67 | 0.22 | 0 | 0 | [17 empty] | 0 | 0 | 0 |  |  |  |  | 70 | 10 |  |  |  |  | 0 |  | -1612550678 | 2 | 1 | -2 | 0 | 0 | 0 | 446.47 | 0 | 0 | 446.47 |  | 0 | 3 | 0 |  | 0 | 1 | 0 | 0 | 0 | 0 |  | 0
17 | 1 |  | 909 | 267 | 1.23-2103-41-1/1 | Техническое обслуживание регулирующего клапана / Регулятор скорости STY-1,5 | шт. | 1 | 0 | 1 |  |  |  | 286.18 | 0 | 78.18 | 49.57 | 208 | 0 | 0.37 | 0 | 0 | 145.6 | 20.8 |  | 1470492014 | 286.18 | 0 | 78.18 | 49.57 | 208 | 0 | 0.37 | 0 | 0 | 286.18 | 0 | 78.18 | 49.57 | 208 | 0 | 0.37 | 0 | 0 | 70 | 10 | 1 | 1 |  |  | 1 | 1 | 1 | 1 |  |  |  |  | 0 | 4 | СН-2012.1 Выпуск № 5 (в текущих ценах по состоянию на 01.10.2025 г.). 1.23-2103-41-1/1 |  |  | 0 | 0 |  | 0 | 1 | 0 | 1 | 1 | 1 | 1 | 1 | 1 |  | 70 | 10 |  |  |  | 0 | 0 | 0 | [5 empty] | 0 |  | 0 | 286.18 | 0 | 78.18 | 49.57 | 208 | 0 | 0.37 | 0 | 0 | 145.6 | 20.8 | [13 empty] | 0 | 0 | 1 | 1 |  |  |  | 16987630 | шт. | шт. | 1 | [6 empty] | 1441815344 | 1 | СН-2012 | 0 |  | 4 | 0 | Подрядные работы, гл. 1-5,7 | работа |  |  |  | 0 | 286.18 | 0 | 78.18 | 49.57 | 208 | 0.37 | 0 | 0 | [17 empty] | 0 | 0 | 0 |  |  |  |  | 70 | 10 |  |  |  |  | 0 |  | -858383372 | 2 | 1 | -2 | 0 | 53.54 | 0 | 506.12 | 0 | 0 | 506.12 |  | 0 | 3 | 0 |  | 0 | 1 | 0 | 0 | 0 | 0 |  | 0
19 | 1 |  |  |  |  | Система П1 | [19 empty] | 1 | [183 empty] | 0
17 | 1 |  | 915 |  | 1.18-2103-1-1/1 | Очистка воздуховодов механизированным способом | 100 м2 | 9.455 | 0 | 9.455 |  |  |  | 107824.82 | 44.63 | 42536.15 | 25916.53 | 65244.04 | 0 | 124.1442 | 0 | 0 | 45670.83 | 6524.4 |  | -1 | 11404 | 4.72 | 4498.8 | 2741.04 | 6900.48 | 0 | 13.13 | 0 | 0 | 11404 | 4.72 | 4498.8 | 2741.04 | 6900.48 | 0 | 13.13 | 0 | 0 | 70 | 10 | 1 | 1 |  |  | 1 | 1 | 1 | 1 |  |  |  |  | 0 | 4 | СН-2012.1 Выпуск № 5 (в текущих ценах по состоянию на 01.10.2025 г.). 1.18-2103-1-1/1 |  |  | 0 | 0 |  | 0 | 1 | 0 | 1 | 1 | 1 | 1 | 1 | 1 |  | 70 | 10 |  |  |  | 0 | 0 | 0 | [5 empty] | 0 |  | 0 | 107824.82 | 4.72 | 4498.8 | 2741.04 | 6900.48 | 0 | 13.13 | 0 | 0 | 45670.828 | 6524.404 | [13 empty] | 0 | 0 | 1 | 1 |  |  |  | 1005 | 100 м2 | 100 м2 | 100 | [6 empty] | 1441815344 | 1 | СН-2012 | 0 |  | 4 | 0 | Подрядные работы, гл. 1-5,7 | работа |  |  |  | 1573888 | 11404 | 4.72 | 4498.8 | 2741.04 | 6900.48 | 13.13 | 0 | 0 | [17 empty] | 0 | 0 | 0 |  |  |  |  | 70 | 10 |  |  |  |  | 0 |  | -1858475948 | 2 | 1 | -2 | 0 | 27989.85 | 0 | 188009.9 | 0 | 0 | 188009.9 |  | 0 | 3 | 0 |  | 0 | 1 | 0 | 0 | 0 | 0 |  | 0
17 | 1 |  | 920 |  | 1.18-2103-1-2/1 | Дезинфекция воздуховодов, добавлять к поз. 1.18-2103-1-1 | 100 м2 | 9.455 | 0 | 9.455 |  |  |  | 17026.38 | 154.4 | 6431.39 | 4062.44 | 10440.59 | 0 | 19.8555 | 0 | 0 | 7308.41 | 1044.06 |  | -1 | 1800.78 | 16.33 | 680.21 | 429.66 | 1104.24 | 0 | 2.1 | 0 | 0 | 1800.78 | 16.33 | 680.21 | 429.66 | 1104.24 | 0 | 2.1 | 0 | 0 | 70 | 10 | 1 | 1 |  |  | 1 | 1 | 1 | 1 |  |  |  |  | 0 | 4 | СН-2012.1 Выпуск № 5 (в текущих ценах по состоянию на 01.10.2025 г.). 1.18-2103-1-2/1 |  |  | 0 | 0 |  | 0 | 1 | 0 | 1 | 1 | 1 | 1 | 1 | 1 |  | 70 | 10 |  |  |  | 0 | 0 | 0 | [5 empty] | 0 |  | 0 | 17026.38 | 16.33 | 680.21 | 429.66 | 1104.24 | 0 | 2.1 | 0 | 0 | 7308.413 | 1044.059 | [13 empty] | 0 | 0 | 1 | 1 |  |  |  | 1005 | 100 м2 | 100 м2 | 100 | [6 empty] | 1441815344 | 1 | СН-2012 | 0 |  | 4 | 0 | Подрядные работы, гл. 1-5,7 | работа |  |  |  | 1573888 | 1800.78 | 16.33 | 680.21 | 429.66 | 1104.24 | 2.1 | 0 | 0 | [17 empty] | 0 | 0 | 0 |  |  |  |  | 70 | 10 |  |  |  |  | 0 |  | -1860406526 | 2 | 1 | -2 | 0 | 4387.44 | 0 | 29766.29 | 0 | 0 | 29766.29 |  | 0 | 3 | 0 |  | 0 | 1 | 0 | 0 | 0 | 0 |  | 0
17 | 1 |  | 922 | 268 | 1.23-2103-41-1/1 | Техническое обслуживание регулирующего клапана / Заслонки с ручным управлением прямоугольного сечения (200х150; 500х400; 1000х600; 1000х800) | шт. | 7 | 0 | 7 |  |  |  | 2003.26 | 0 | 547.26 | 346.99 | 1456 | 0 | 2.59 | 0 | 0 | 1019.2 | 145.6 |  | 1470492014 | 286.18 | 0 | 78.18 | 49.57 | 208 | 0 | 0.37 | 0 | 0 | 286.18 | 0 | 78.18 | 49.57 | 208 | 0 | 0.37 | 0 | 0 | 70 | 10 | 1 | 1 |  |  | 1 | 1 | 1 | 1 |  |  |  |  | 0 | 4 | СН-2012.1 Выпуск № 5 (в текущих ценах по состоянию на 01.10.2025 г.). 1.23-2103-41-1/1 |  |  | 0 | 0 |  | 0 | 1 | 0 | 1 | 1 | 1 | 1 | 1 | 1 |  | 70 | 10 |  |  |  | 0 | 0 | 0 | [5 empty] | 0 |  | 0 | 2003.26 | 0 | 78.18 | 49.57 | 208 | 0 | 0.37 | 0 | 0 | 1019.2 | 145.6 | [13 empty] | 0 | 0 | 1 | 1 |  |  |  | 16987630 | шт. | шт. | 1 | [6 empty] | 1441815344 | 1 | СН-2012 | 0 |  | 4 | 0 | Подрядные работы, гл. 1-5,7 | работа |  |  |  | 0 | 286.18 | 0 | 78.18 | 49.57 | 208 | 0.37 | 0 | 0 | [17 empty] | 0 | 0 | 0 |  |  |  |  | 70 | 10 |  |  |  |  | 0 |  | 748873655 | 2 | 1 | -2 | 0 | 374.75 | 0 | 3542.81 | 0 | 0 | 3542.81 |  | 0 | 3 | 0 |  | 0 | 1 | 0 | 0 | 0 | 0 |  | 0
17 | 1 |  | 924 | 269 | 1.23-2103-41-1/1 | Техническое обслуживание регулирующего клапана / Заслонки с ручным управлением круглого сечения ( DN125; DN160) | шт. | 26 | 0 | 26 |  |  |  | 7440.68 | 0 | 2032.68 | 1288.82 | 5408 | 0 | 9.62 | 0 | 0 | 3785.6 | 540.8 |  | 1470492014 | 286.18 | 0 | 78.18 | 49.57 | 208 | 0 | 0.37 | 0 | 0 | 286.18 | 0 | 78.18 | 49.57 | 208 | 0 | 0.37 | 0 | 0 | 70 | 10 | 1 | 1 |  |  | 1 | 1 | 1 | 1 |  |  |  |  | 0 | 4 | СН-2012.1 Выпуск № 5 (в текущих ценах по состоянию на 01.10.2025 г.). 1.23-2103-41-1/1 |  |  | 0 | 0 |  | 0 | 1 | 0 | 1 | 1 | 1 | 1 | 1 | 1 |  | 70 | 10 |  |  |  | 0 | 0 | 0 | [5 empty] | 0 |  | 0 | 7440.68 | 0 | 78.18 | 49.57 | 208 | 0 | 0.37 | 0 | 0 | 3785.6 | 540.8 | [13 empty] | 0 | 0 | 1 | 1 |  |  |  | 16987630 | шт. | шт. | 1 | [6 empty] | 1441815344 | 1 | СН-2012 | 0 |  | 4 | 0 | Подрядные работы, гл. 1-5,7 | работа |  |  |  | 0 | 286.18 | 0 | 78.18 | 49.57 | 208 | 0.37 | 0 | 0 | [17 empty] | 0 | 0 | 0 |  |  |  |  | 70 | 10 |  |  |  |  | 0 |  | -622509748 | 2 | 1 | -2 | 0 | 1391.93 | 0 | 13159.01 | 0 | 0 | 13159.01 |  | 0 | 3 | 0 |  | 0 | 1 | 0 | 0 | 0 | 0 |  | 0
17 | 1 |  | 925 |  | 1.18-2501-4-1/1 | Технический осмотр воздухораспределительных устройств с передвижных подмостей - сопла сферического, диффузора /Потолочный диффузор четырёхпоточный 4 АПН 600х600 | шт. | 25 | 0 | 25 |  |  |  | 10358.5 | 0 | 0 | 0 | 10358.5 | 0 | 20 | 0 | 0 | 7250.95 | 1035.85 |  | -1 | 414.34 | 0 | 0 | 0 | 414.34 | 0 | 0.8 | 0 | 0 | 207.17 | 0 | 0 | 0 | 207.17 | 0 | 0.4 | 0 | 0 | 70 | 10 | 1 | 1 |  |  | 1 | 1 | 1 | 1 |  |  |  |  | 0 | 4 | СН-2012.1 Выпуск № 5 (в текущих ценах по состоянию на 01.10.2025 г.). 1.18-2501-4-1/1 |  |  | 0 | 0 |  | 0 | 1 | 0 | 1 | 1 | 1 | 1 | 1 | 1 |  | 70 | 10 |  |  |  | 0 | 0 | 0 | [5 empty] | 0 |  | 0 | 10358.5 | 0 | 0 | 0 | 414.34 | 0 | 0.8 | 0 | 0 | 7250.95 | 1035.85 |  |  |  | )*2 | )*2 | )*2 | )*2 |  | )*2 | )*2 |  |  |  | 0 | 0 | 1 | 1 |  |  |  | 16987630 | шт. | шт. | 1 | [6 empty] | 1441815344 | 1 | СН-2012 | 0 |  | 4 | 0 | Подрядные работы, гл. 1-5,7 | работа |  |  |  | 1311744 | 207.17 | 0 | 0 | 0 | 207.17 | 0.4 | 0 | 0 | [17 empty] | 0 | 0 | 0 |  |  |  |  | 70 | 10 |  |  |  |  | 0 |  | 1505947326 | 2 | 1 | -2 | 0 | 0 | 0 | 18645.3 | 0 | 0 | 18645.3 |  | 0 | 3 | 0 |  | 0 | 1 | 0 | 0 | 0 | 0 |  | 0
19 | 1 |  |  |  |  | Система П2 | [19 empty] | 1 | [183 empty] | 0
17 | 1 |  | 931 |  | 1.18-2103-1-1/1 | Очистка воздуховодов механизированным способом | 100 м2 | 0.862 | 0 | 0.862 |  |  |  | 9830.25 | 4.07 | 3877.97 | 2362.78 | 5948.21 | 0 | 11.3181 | 0 | 0 | 4163.75 | 594.82 |  | -1 | 11404 | 4.72 | 4498.8 | 2741.04 | 6900.48 | 0 | 13.13 | 0 | 0 | 11404 | 4.72 | 4498.8 | 2741.04 | 6900.48 | 0 | 13.13 | 0 | 0 | 70 | 10 | 1 | 1 |  |  | 1 | 1 | 1 | 1 |  |  |  |  | 0 | 4 | СН-2012.1 Выпуск № 5 (в текущих ценах по состоянию на 01.10.2025 г.). 1.18-2103-1-1/1 |  |  | 0 | 0 |  | 0 | 1 | 0 | 1 | 1 | 1 | 1 | 1 | 1 |  | 70 | 10 |  |  |  | 0 | 0 | 0 | [5 empty] | 0 |  | 0 | 9830.25 | 4.72 | 4498.8 | 2741.04 | 6900.48 | 0 | 13.13 | 0 | 0 | 4163.747 | 594.821 | [13 empty] | 0 | 0 | 1 | 1 |  |  |  | 1005 | 100 м2 | 100 м2 | 100 | [6 empty] | 1441815344 | 1 | СН-2012 | 0 |  | 4 | 0 | Подрядные работы, гл. 1-5,7 | работа |  |  |  | 1573888 | 11404 | 4.72 | 4498.8 | 2741.04 | 6900.48 | 13.13 | 0 | 0 | [17 empty] | 0 | 0 | 0 |  |  |  |  | 70 | 10 |  |  |  |  | 0 |  | -1858475948 | 2 | 1 | -2 | 0 | 2551.8 | 0 | 17140.62 | 0 | 0 | 17140.62 |  | 0 | 3 | 0 |  | 0 | 1 | 0 | 0 | 0 | 0 |  | 0
17 | 1 |  | 936 |  | 1.18-2103-1-2/1 | Дезинфекция воздуховодов, добавлять к поз. 1.18-2103-1-1 | 100 м2 | 0.862 | 0 | 0.862 |  |  |  | 1552.27 | 14.08 | 586.34 | 370.37 | 951.85 | 0 | 1.8102 | 0 | 0 | 666.3 | 95.19 |  | -1 | 1800.78 | 16.33 | 680.21 | 429.66 | 1104.24 | 0 | 2.1 | 0 | 0 | 1800.78 | 16.33 | 680.21 | 429.66 | 1104.24 | 0 | 2.1 | 0 | 0 | 70 | 10 | 1 | 1 |  |  | 1 | 1 | 1 | 1 |  |  |  |  | 0 | 4 | СН-2012.1 Выпуск № 5 (в текущих ценах по состоянию на 01.10.2025 г.). 1.18-2103-1-2/1 |  |  | 0 | 0 |  | 0 | 1 | 0 | 1 | 1 | 1 | 1 | 1 | 1 |  | 70 | 10 |  |  |  | 0 | 0 | 0 | [5 empty] | 0 |  | 0 | 1552.27 | 16.33 | 680.21 | 429.66 | 1104.24 | 0 | 2.1 | 0 | 0 | 666.295 | 95.185 | [13 empty] | 0 | 0 | 1 | 1 |  |  |  | 1005 | 100 м2 | 100 м2 | 100 | [6 empty] | 1441815344 | 1 | СН-2012 | 0 |  | 4 | 0 | Подрядные работы, гл. 1-5,7 | работа |  |  |  | 1573888 | 1800.78 | 16.33 | 680.21 | 429.66 | 1104.24 | 2.1 | 0 | 0 | [17 empty] | 0 | 0 | 0 |  |  |  |  | 70 | 10 |  |  |  |  | 0 |  | -1860406526 | 2 | 1 | -2 | 0 | 400 | 0 | 2713.76 | 0 | 0 | 2713.76 |  | 0 | 3 | 0 |  | 0 | 1 | 0 | 0 | 0 | 0 |  | 0
17 | 1 |  | 938 | 270 | 1.23-2103-41-1/1 | Техническое обслуживание регулирующего клапана / Заслонки с ручным управлением круглого сечения ( DN125; DN160) | шт. | 10 | 0 | 10 |  |  |  | 2861.8 | 0 | 781.8 | 495.7 | 2080 | 0 | 3.7 | 0 | 0 | 1456 | 208 |  | 1470492014 | 286.18 | 0 | 78.18 | 49.57 | 208 | 0 | 0.37 | 0 | 0 | 286.18 | 0 | 78.18 | 49.57 | 208 | 0 | 0.37 | 0 | 0 | 70 | 10 | 1 | 1 |  |  | 1 | 1 | 1 | 1 |  |  |  |  | 0 | 4 | СН-2012.1 Выпуск № 5 (в текущих ценах по состоянию на 01.10.2025 г.). 1.23-2103-41-1/1 |  |  | 0 | 0 |  | 0 | 1 | 0 | 1 | 1 | 1 | 1 | 1 | 1 |  | 70 | 10 |  |  |  | 0 | 0 | 0 | [5 empty] | 0 |  | 0 | 2861.8 | 0 | 78.18 | 49.57 | 208 | 0 | 0.37 | 0 | 0 | 1456 | 208 | [13 empty] | 0 | 0 | 1 | 1 |  |  |  | 16987630 | шт. | шт. | 1 | [6 empty] | 1441815344 | 1 | СН-2012 | 0 |  | 4 | 0 | Подрядные работы, гл. 1-5,7 | работа |  |  |  | 0 | 286.18 | 0 | 78.18 | 49.57 | 208 | 0.37 | 0 | 0 | [17 empty] | 0 | 0 | 0 |  |  |  |  | 70 | 10 |  |  |  |  | 0 |  | -622509748 | 2 | 1 | -2 | 0 | 535.36 | 0 | 5061.16 | 0 | 0 | 5061.16 |  | 0 | 3 | 0 |  | 0 | 1 | 0 | 0 | 0 | 0 |  | 0
17 | 1 |  | 939 |  | 1.18-2501-4-1/1 | Технический осмотр воздухораспределительных устройств с передвижных подмостей - сопла сферического, диффузора / ДПУ-М 125;ДПУ-М 160; 4 АПН 300х300 | шт. | 10 | 0 | 10 |  |  |  | 4143.4 | 0 | 0 | 0 | 4143.4 | 0 | 8 | 0 | 0 | 2900.38 | 414.34 |  | -1 | 414.34 | 0 | 0 | 0 | 414.34 | 0 | 0.8 | 0 | 0 | 207.17 | 0 | 0 | 0 | 207.17 | 0 | 0.4 | 0 | 0 | 70 | 10 | 1 | 1 |  |  | 1 | 1 | 1 | 1 |  |  |  |  | 0 | 4 | СН-2012.1 Выпуск № 5 (в текущих ценах по состоянию на 01.10.2025 г.). 1.18-2501-4-1/1 |  |  | 0 | 0 |  | 0 | 1 | 0 | 1 | 1 | 1 | 1 | 1 | 1 |  | 70 | 10 |  |  |  | 0 | 0 | 0 | [5 empty] | 0 |  | 0 | 4143.4 | 0 | 0 | 0 | 414.34 | 0 | 0.8 | 0 | 0 | 2900.38 | 414.34 |  |  |  | )*2 | )*2 | )*2 | )*2 |  | )*2 | )*2 |  |  |  | 0 | 0 | 1 | 1 |  |  |  | 16987630 | шт. | шт. | 1 | [6 empty] | 1441815344 | 1 | СН-2012 | 0 |  | 4 | 0 | Подрядные работы, гл. 1-5,7 | работа |  |  |  | 1311744 | 207.17 | 0 | 0 | 0 | 207.17 | 0.4 | 0 | 0 | [17 empty] | 0 | 0 | 0 |  |  |  |  | 70 | 10 |  |  |  |  | 0 |  | 2013593219 | 2 | 1 | -2 | 0 | 0 | 0 | 7458.12 | 0 | 0 | 7458.12 |  | 0 | 3 | 0 |  | 0 | 1 | 0 | 0 | 0 | 0 |  | 0
19 | 1 |  |  |  |  | Система П3 | [19 empty] | 1 | [183 empty] | 0
17 | 1 |  | 945 |  | 1.18-2103-1-1/1 | Очистка воздуховодов механизированным способом | 100 м2 | 0.2573 | 0 | 0.2573 |  |  |  | 2934.24 | 1.21 | 1157.54 | 705.27 | 1775.49 | 0 | 3.3783 | 0 | 0 | 1242.84 | 177.55 |  | -1 | 11404 | 4.72 | 4498.8 | 2741.04 | 6900.48 | 0 | 13.13 | 0 | 0 | 11404 | 4.72 | 4498.8 | 2741.04 | 6900.48 | 0 | 13.13 | 0 | 0 | 70 | 10 | 1 | 1 |  |  | 1 | 1 | 1 | 1 |  |  |  |  | 0 | 4 | СН-2012.1 Выпуск № 5 (в текущих ценах по состоянию на 01.10.2025 г.). 1.18-2103-1-1/1 |  |  | 0 | 0 |  | 0 | 1 | 0 | 1 | 1 | 1 | 1 | 1 | 1 |  | 70 | 10 |  |  |  | 0 | 0 | 0 | [5 empty] | 0 |  | 0 | 2934.24 | 4.72 | 4498.8 | 2741.04 | 6900.48 | 0 | 13.13 | 0 | 0 | 1242.843 | 177.549 | [13 empty] | 0 | 0 | 1 | 1 |  |  |  | 1005 | 100 м2 | 100 м2 | 100 | [6 empty] | 1441815344 | 1 | СН-2012 | 0 |  | 4 | 0 | Подрядные работы, гл. 1-5,7 | работа |  |  |  | 1573888 | 11404 | 4.72 | 4498.8 | 2741.04 | 6900.48 | 13.13 | 0 | 0 | [17 empty] | 0 | 0 | 0 |  |  |  |  | 70 | 10 |  |  |  |  | 0 |  | -1858475948 | 2 | 1 | -2 | 0 | 761.69 | 0 | 5116.32 | 0 | 0 | 5116.32 |  | 0 | 3 | 0 |  | 0 | 1 | 0 | 0 | 0 | 0 |  | 0
17 | 1 |  | 950 |  | 1.18-2103-1-2/1 | Дезинфекция воздуховодов, добавлять к поз. 1.18-2103-1-1 | 100 м2 | 0.2573 | 0 | 0.2573 |  |  |  | 463.34 | 4.2 | 175.02 | 110.55 | 284.12 | 0 | 0.54033 | 0 | 0 | 198.88 | 28.41 |  | -1 | 1800.78 | 16.33 | 680.21 | 429.66 | 1104.24 | 0 | 2.1 | 0 | 0 | 1800.78 | 16.33 | 680.21 | 429.66 | 1104.24 | 0 | 2.1 | 0 | 0 | 70 | 10 | 1 | 1 |  |  | 1 | 1 | 1 | 1 |  |  |  |  | 0 | 4 | СН-2012.1 Выпуск № 5 (в текущих ценах по состоянию на 01.10.2025 г.). 1.18-2103-1-2/1 |  |  | 0 | 0 |  | 0 | 1 | 0 | 1 | 1 | 1 | 1 | 1 | 1 |  | 70 | 10 |  |  |  | 0 | 0 | 0 | [5 empty] | 0 |  | 0 | 463.34 | 16.33 | 680.21 | 429.66 | 1104.24 | 0 | 2.1 | 0 | 0 | 198.884 | 28.412 | [13 empty] | 0 | 0 | 1 | 1 |  |  |  | 1005 | 100 м2 | 100 м2 | 100 | [6 empty] | 1441815344 | 1 | СН-2012 | 0 |  | 4 | 0 | Подрядные работы, гл. 1-5,7 | работа |  |  |  | 1573888 | 1800.78 | 16.33 | 680.21 | 429.66 | 1104.24 | 2.1 | 0 | 0 | [17 empty] | 0 | 0 | 0 |  |  |  |  | 70 | 10 |  |  |  |  | 0 |  | -1860406526 | 2 | 1 | -2 | 0 | 119.39 | 0 | 810.02 | 0 | 0 | 810.02 |  | 0 | 3 | 0 |  | 0 | 1 | 0 | 0 | 0 | 0 |  | 0
17 | 1 |  | 952 | 271 | 1.23-2103-41-1/1 | Техническое обслуживание регулирующего клапана / Заслонки с ручным управлением круглого сечения ( DN315) | шт. | 1 | 0 | 1 |  |  |  | 286.18 | 0 | 78.18 | 49.57 | 208 | 0 | 0.37 | 0 | 0 | 145.6 | 20.8 |  | 1470492014 | 286.18 | 0 | 78.18 | 49.57 | 208 | 0 | 0.37 | 0 | 0 | 286.18 | 0 | 78.18 | 49.57 | 208 | 0 | 0.37 | 0 | 0 | 70 | 10 | 1 | 1 |  |  | 1 | 1 | 1 | 1 |  |  |  |  | 0 | 4 | СН-2012.1 Выпуск № 5 (в текущих ценах по состоянию на 01.10.2025 г.). 1.23-2103-41-1/1 |  |  | 0 | 0 |  | 0 | 1 | 0 | 1 | 1 | 1 | 1 | 1 | 1 |  | 70 | 10 |  |  |  | 0 | 0 | 0 | [5 empty] | 0 |  | 0 | 286.18 | 0 | 78.18 | 49.57 | 208 | 0 | 0.37 | 0 | 0 | 145.6 | 20.8 | [13 empty] | 0 | 0 | 1 | 1 |  |  |  | 16987630 | шт. | шт. | 1 | [6 empty] | 1441815344 | 1 | СН-2012 | 0 |  | 4 | 0 | Подрядные работы, гл. 1-5,7 | работа |  |  |  | 0 | 286.18 | 0 | 78.18 | 49.57 | 208 | 0.37 | 0 | 0 | [17 empty] | 0 | 0 | 0 |  |  |  |  | 70 | 10 |  |  |  |  | 0 |  | -1383588751 | 2 | 1 | -2 | 0 | 53.54 | 0 | 506.12 | 0 | 0 | 506.12 |  | 0 | 3 | 0 |  | 0 | 1 | 0 | 0 | 0 | 0 |  | 0
17 | 1 |  | 953 |  | 1.18-2501-4-1/1 | Технический осмотр воздухораспределительных устройств с передвижных подмостей - сопла сферического, диффузора / 4 АПН 600х600 | шт. | 1 | 0 | 1 |  |  |  | 414.34 | 0 | 0 | 0 | 414.34 | 0 | 0.8 | 0 | 0 | 290.04 | 41.43 |  | -1 | 414.34 | 0 | 0 | 0 | 414.34 | 0 | 0.8 | 0 | 0 | 207.17 | 0 | 0 | 0 | 207.17 | 0 | 0.4 | 0 | 0 | 70 | 10 | 1 | 1 |  |  | 1 | 1 | 1 | 1 |  |  |  |  | 0 | 4 | СН-2012.1 Выпуск № 5 (в текущих ценах по состоянию на 01.10.2025 г.). 1.18-2501-4-1/1 |  |  | 0 | 0 |  | 0 | 1 | 0 | 1 | 1 | 1 | 1 | 1 | 1 |  | 70 | 10 |  |  |  | 0 | 0 | 0 | [5 empty] | 0 |  | 0 | 414.34 | 0 | 0 | 0 | 414.34 | 0 | 0.8 | 0 | 0 | 290.038 | 41.434 |  |  |  | )*2 | )*2 | )*2 | )*2 |  | )*2 | )*2 |  |  |  | 0 | 0 | 1 | 1 |  |  |  | 16987630 | шт. | шт. | 1 | [6 empty] | 1441815344 | 1 | СН-2012 | 0 |  | 4 | 0 | Подрядные работы, гл. 1-5,7 | работа |  |  |  | 1311744 | 207.17 | 0 | 0 | 0 | 207.17 | 0.4 | 0 | 0 | [17 empty] | 0 | 0 | 0 |  |  |  |  | 70 | 10 |  |  |  |  | 0 |  | 149523022 | 2 | 1 | -2 | 0 | 0 | 0 | 745.81 | 0 | 0 | 745.81 |  | 0 | 3 | 0 |  | 0 | 1 | 0 | 0 | 0 | 0 |  | 0
19 | 1 |  |  |  |  | Система П4 | [19 empty] | 1 | [183 empty] | 0
17 | 1 |  | 959 |  | 1.18-2103-1-1/1 | Очистка воздуховодов механизированным способом | 100 м2 | 0.3352 | 0 | 0.3352 |  |  |  | 3822.62 | 1.58 | 1508 | 918.8 | 2313.04 | 0 | 4.4012 | 0 | 0 | 1619.13 | 231.3 |  | -1 | 11404 | 4.72 | 4498.8 | 2741.04 | 6900.48 | 0 | 13.13 | 0 | 0 | 11404 | 4.72 | 4498.8 | 2741.04 | 6900.48 | 0 | 13.13 | 0 | 0 | 70 | 10 | 1 | 1 |  |  | 1 | 1 | 1 | 1 |  |  |  |  | 0 | 4 | СН-2012.1 Выпуск № 5 (в текущих ценах по состоянию на 01.10.2025 г.). 1.18-2103-1-1/1 |  |  | 0 | 0 |  | 0 | 1 | 0 | 1 | 1 | 1 | 1 | 1 | 1 |  | 70 | 10 |  |  |  | 0 | 0 | 0 | [5 empty] | 0 |  | 0 | 3822.62 | 4.72 | 4498.8 | 2741.04 | 6900.48 | 0 | 13.13 | 0 | 0 | 1619.128 | 231.304 | [13 empty] | 0 | 0 | 1 | 1 |  |  |  | 1005 | 100 м2 | 100 м2 | 100 | [6 empty] | 1441815344 | 1 | СН-2012 | 0 |  | 4 | 0 | Подрядные работы, гл. 1-5,7 | работа |  |  |  | 1573888 | 11404 | 4.72 | 4498.8 | 2741.04 | 6900.48 | 13.13 | 0 | 0 | [17 empty] | 0 | 0 | 0 |  |  |  |  | 70 | 10 |  |  |  |  | 0 |  | -1858475948 | 2 | 1 | -2 | 0 | 992.3 | 0 | 6665.35 | 0 | 0 | 6665.35 |  | 0 | 3 | 0 |  | 0 | 1 | 0 | 0 | 0 | 0 |  | 0
17 | 1 |  | 964 |  | 1.18-2103-1-2/1 | Дезинфекция воздуховодов, добавлять к поз. 1.18-2103-1-1 | 100 м2 | 0.3352 | 0 | 0.3352 |  |  |  | 603.62 | 5.47 | 228.01 | 144.02 | 370.14 | 0 | 0.70392 | 0 | 0 | 259.1 | 37.01 |  | -1 | 1800.78 | 16.33 | 680.21 | 429.66 | 1104.24 | 0 | 2.1 | 0 | 0 | 1800.78 | 16.33 | 680.21 | 429.66 | 1104.24 | 0 | 2.1 | 0 | 0 | 70 | 10 | 1 | 1 |  |  | 1 | 1 | 1 | 1 |  |  |  |  | 0 | 4 | СН-2012.1 Выпуск № 5 (в текущих ценах по состоянию на 01.10.2025 г.). 1.18-2103-1-2/1 |  |  | 0 | 0 |  | 0 | 1 | 0 | 1 | 1 | 1 | 1 | 1 | 1 |  | 70 | 10 |  |  |  | 0 | 0 | 0 | [5 empty] | 0 |  | 0 | 603.62 | 16.33 | 680.21 | 429.66 | 1104.24 | 0 | 2.1 | 0 | 0 | 259.098 | 37.014 | [13 empty] | 0 | 0 | 1 | 1 |  |  |  | 1005 | 100 м2 | 100 м2 | 100 | [6 empty] | 1441815344 | 1 | СН-2012 | 0 |  | 4 | 0 | Подрядные работы, гл. 1-5,7 | работа |  |  |  | 1573888 | 1800.78 | 16.33 | 680.21 | 429.66 | 1104.24 | 2.1 | 0 | 0 | [17 empty] | 0 | 0 | 0 |  |  |  |  | 70 | 10 |  |  |  |  | 0 |  | -1860406526 | 2 | 1 | -2 | 0 | 155.54 | 0 | 1055.27 | 0 | 0 | 1055.27 |  | 0 | 3 | 0 |  | 0 | 1 | 0 | 0 | 0 | 0 |  | 0
17 | 1 |  | 966 | 272 | 1.23-2103-41-1/1 | Техническое обслуживание регулирующего клапана / Заслонки с ручным управлением круглого сечения ( DN160) | шт. | 3 | 0 | 3 |  |  |  | 858.54 | 0 | 234.54 | 148.71 | 624 | 0 | 1.11 | 0 | 0 | 436.8 | 62.4 |  | 1470492014 | 286.18 | 0 | 78.18 | 49.57 | 208 | 0 | 0.37 | 0 | 0 | 286.18 | 0 | 78.18 | 49.57 | 208 | 0 | 0.37 | 0 | 0 | 70 | 10 | 1 | 1 |  |  | 1 | 1 | 1 | 1 |  |  |  |  | 0 | 4 | СН-2012.1 Выпуск № 5 (в текущих ценах по состоянию на 01.10.2025 г.). 1.23-2103-41-1/1 |  |  | 0 | 0 |  | 0 | 1 | 0 | 1 | 1 | 1 | 1 | 1 | 1 |  | 70 | 10 |  |  |  | 0 | 0 | 0 | [5 empty] | 0 |  | 0 | 858.54 | 0 | 78.18 | 49.57 | 208 | 0 | 0.37 | 0 | 0 | 436.8 | 62.4 | [13 empty] | 0 | 0 | 1 | 1 |  |  |  | 16987630 | шт. | шт. | 1 | [6 empty] | 1441815344 | 1 | СН-2012 | 0 |  | 4 | 0 | Подрядные работы, гл. 1-5,7 | работа |  |  |  | 0 | 286.18 | 0 | 78.18 | 49.57 | 208 | 0.37 | 0 | 0 | [17 empty] | 0 | 0 | 0 |  |  |  |  | 70 | 10 |  |  |  |  | 0 |  | 497193209 | 2 | 1 | -2 | 0 | 160.61 | 0 | 1518.35 | 0 | 0 | 1518.35 |  | 0 | 3 | 0 |  | 0 | 1 | 0 | 0 | 0 | 0 |  | 0
17 | 1 |  | 967 |  | 1.18-2501-4-1/1 | Технический осмотр воздухораспределительных устройств с передвижных подмостей - сопла сферического, диффузора / 4 АПН 600х600 | шт. | 3 | 0 | 3 |  |  |  | 1243.02 | 0 | 0 | 0 | 1243.02 | 0 | 2.4 | 0 | 0 | 870.11 | 124.3 |  | -1 | 414.34 | 0 | 0 | 0 | 414.34 | 0 | 0.8 | 0 | 0 | 207.17 | 0 | 0 | 0 | 207.17 | 0 | 0.4 | 0 | 0 | 70 | 10 | 1 | 1 |  |  | 1 | 1 | 1 | 1 |  |  |  |  | 0 | 4 | СН-2012.1 Выпуск № 5 (в текущих ценах по состоянию на 01.10.2025 г.). 1.18-2501-4-1/1 |  |  | 0 | 0 |  | 0 | 1 | 0 | 1 | 1 | 1 | 1 | 1 | 1 |  | 70 | 10 |  |  |  | 0 | 0 | 0 | [5 empty] | 0 |  | 0 | 1243.02 | 0 | 0 | 0 | 414.34 | 0 | 0.8 | 0 | 0 | 870.114 | 124.302 |  |  |  | )*2 | )*2 | )*2 | )*2 |  | )*2 | )*2 |  |  |  | 0 | 0 | 1 | 1 |  |  |  | 16987630 | шт. | шт. | 1 | [6 empty] | 1441815344 | 1 | СН-2012 | 0 |  | 4 | 0 | Подрядные работы, гл. 1-5,7 | работа |  |  |  | 1311744 | 207.17 | 0 | 0 | 0 | 207.17 | 0.4 | 0 | 0 | [17 empty] | 0 | 0 | 0 |  |  |  |  | 70 | 10 |  |  |  |  | 0 |  | 149523022 | 2 | 1 | -2 | 0 | 0 | 0 | 2237.43 | 0 | 0 | 2237.43 |  | 0 | 3 | 0 |  | 0 | 1 | 0 | 0 | 0 | 0 |  | 0
17 | 1 |  | 973 |  | 1.18-2103-1-1/1 | Очистка воздуховодов механизированным способом (Система ПВР5) | 100 м2 | 1.836 | 0 | 1.836 |  |  |  | 20937.75 | 8.67 | 8259.8 | 5032.55 | 12669.28 | 0 | 24.1067 | 0 | 0 | 8868.5 | 1266.93 |  | -1 | 11404 | 4.72 | 4498.8 | 2741.04 | 6900.48 | 0 | 13.13 | 0 | 0 | 11404 | 4.72 | 4498.8 | 2741.04 | 6900.48 | 0 | 13.13 | 0 | 0 | 70 | 10 | 1 | 1 |  |  | 1 | 1 | 1 | 1 |  |  |  |  | 0 | 4 | СН-2012.1 Выпуск № 5 (в текущих ценах по состоянию на 01.10.2025 г.). 1.18-2103-1-1/1 |  |  | 0 | 0 |  | 0 | 1 | 0 | 1 | 1 | 1 | 1 | 1 | 1 |  | 70 | 10 |  |  |  | 0 | 0 | 0 | [5 empty] | 0 |  | 0 | 20937.75 | 4.72 | 4498.8 | 2741.04 | 6900.48 | 0 | 13.13 | 0 | 0 | 8868.496 | 1266.928 | [13 empty] | 0 | 0 | 1 | 1 |  |  |  | 1005 | 100 м2 | 100 м2 | 100 | [6 empty] | 1441815344 | 1 | СН-2012 | 0 |  | 4 | 0 | Подрядные работы, гл. 1-5,7 | работа |  |  |  | 1573888 | 11404 | 4.72 | 4498.8 | 2741.04 | 6900.48 | 13.13 | 0 | 0 | [17 empty] | 0 | 0 | 0 |  |  |  |  | 70 | 10 |  |  |  |  | 0 |  | 675020984 | 2 | 1 | -2 | 0 | 5435.15 | 0 | 36508.33 | 0 | 0 | 36508.33 |  | 0 | 3 | 0 |  | 0 | 1 | 0 | 0 | 0 | 0 |  | 0
17 | 1 |  | 978 |  | 1.18-2103-1-2/1 | Дезинфекция воздуховодов, добавлять к поз. 1.18-2103-1-1 (Система ПВР5) | 100 м2 | 1.836 | 0 | 1.836 |  |  |  | 3306.23 | 29.98 | 1248.87 | 788.86 | 2027.38 | 0 | 3.8556 | 0 | 0 | 1419.17 | 202.74 |  | -1 | 1800.78 | 16.33 | 680.21 | 429.66 | 1104.24 | 0 | 2.1 | 0 | 0 | 1800.78 | 16.33 | 680.21 | 429.66 | 1104.24 | 0 | 2.1 | 0 | 0 | 70 | 10 | 1 | 1 |  |  | 1 | 1 | 1 | 1 |  |  |  |  | 0 | 4 | СН-2012.1 Выпуск № 5 (в текущих ценах по состоянию на 01.10.2025 г.). 1.18-2103-1-2/1 |  |  | 0 | 0 |  | 0 | 1 | 0 | 1 | 1 | 1 | 1 | 1 | 1 |  | 70 | 10 |  |  |  | 0 | 0 | 0 | [5 empty] | 0 |  | 0 | 3306.23 | 16.33 | 680.21 | 429.66 | 1104.24 | 0 | 2.1 | 0 | 0 | 1419.166 | 202.738 | [13 empty] | 0 | 0 | 1 | 1 |  |  |  | 1005 | 100 м2 | 100 м2 | 100 | [6 empty] | 1441815344 | 1 | СН-2012 | 0 |  | 4 | 0 | Подрядные работы, гл. 1-5,7 | работа |  |  |  | 1573888 | 1800.78 | 16.33 | 680.21 | 429.66 | 1104.24 | 2.1 | 0 | 0 | [17 empty] | 0 | 0 | 0 |  |  |  |  | 70 | 10 |  |  |  |  | 0 |  | 1986313639 | 2 | 1 | -2 | 0 | 851.97 | 0 | 5780.11 | 0 | 0 | 5780.11 |  | 0 | 3 | 0 |  | 0 | 1 | 0 | 0 | 0 | 0 |  | 0
19 | 1 |  |  |  |  | Система П6 | [19 empty] | 1 | [183 empty] | 0
17 | 1 |  | 984 |  | 1.18-2103-1-1/1 | Очистка воздуховодов механизированным способом | 100 м2 | 0.2413 | 0 | 0.2413 |  |  |  | 2751.79 | 1.14 | 1085.56 | 661.41 | 1665.09 | 0 | 3.1683 | 0 | 0 | 1165.56 | 166.51 |  | -1 | 11404 | 4.72 | 4498.8 | 2741.04 | 6900.48 | 0 | 13.13 | 0 | 0 | 11404 | 4.72 | 4498.8 | 2741.04 | 6900.48 | 0 | 13.13 | 0 | 0 | 70 | 10 | 1 | 1 |  |  | 1 | 1 | 1 | 1 |  |  |  |  | 0 | 4 | СН-2012.1 Выпуск № 5 (в текущих ценах по состоянию на 01.10.2025 г.). 1.18-2103-1-1/1 |  |  | 0 | 0 |  | 0 | 1 | 0 | 1 | 1 | 1 | 1 | 1 | 1 |  | 70 | 10 |  |  |  | 0 | 0 | 0 | [5 empty] | 0 |  | 0 | 2751.79 | 4.72 | 4498.8 | 2741.04 | 6900.48 | 0 | 13.13 | 0 | 0 | 1165.563 | 166.509 | [13 empty] | 0 | 0 | 1 | 1 |  |  |  | 1005 | 100 м2 | 100 м2 | 100 | [6 empty] | 1441815344 | 1 | СН-2012 | 0 |  | 4 | 0 | Подрядные работы, гл. 1-5,7 | работа |  |  |  | 1573888 | 11404 | 4.72 | 4498.8 | 2741.04 | 6900.48 | 13.13 | 0 | 0 | [17 empty] | 0 | 0 | 0 |  |  |  |  | 70 | 10 |  |  |  |  | 0 |  | -1858475948 | 2 | 1 | -2 | 0 | 714.32 | 0 | 4798.18 | 0 | 0 | 4798.18 |  | 0 | 3 | 0 |  | 0 | 1 | 0 | 0 | 0 | 0 |  | 0
17 | 1 |  | 989 |  | 1.18-2103-1-2/1 | Дезинфекция воздуховодов, добавлять к поз. 1.18-2103-1-1 | 100 м2 | 0.2413 | 0 | 0.2413 |  |  |  | 434.52 | 3.94 | 164.13 | 103.68 | 266.45 | 0 | 0.50673 | 0 | 0 | 186.52 | 26.65 |  | -1 | 1800.78 | 16.33 | 680.21 | 429.66 | 1104.24 | 0 | 2.1 | 0 | 0 | 1800.78 | 16.33 | 680.21 | 429.66 | 1104.24 | 0 | 2.1 | 0 | 0 | 70 | 10 | 1 | 1 |  |  | 1 | 1 | 1 | 1 |  |  |  |  | 0 | 4 | СН-2012.1 Выпуск № 5 (в текущих ценах по состоянию на 01.10.2025 г.). 1.18-2103-1-2/1 |  |  | 0 | 0 |  | 0 | 1 | 0 | 1 | 1 | 1 | 1 | 1 | 1 |  | 70 | 10 |  |  |  | 0 | 0 | 0 | [5 empty] | 0 |  | 0 | 434.52 | 16.33 | 680.21 | 429.66 | 1104.24 | 0 | 2.1 | 0 | 0 | 186.515 | 26.645 | [13 empty] | 0 | 0 | 1 | 1 |  |  |  | 1005 | 100 м2 | 100 м2 | 100 | [6 empty] | 1441815344 | 1 | СН-2012 | 0 |  | 4 | 0 | Подрядные работы, гл. 1-5,7 | работа |  |  |  | 1573888 | 1800.78 | 16.33 | 680.21 | 429.66 | 1104.24 | 2.1 | 0 | 0 | [17 empty] | 0 | 0 | 0 |  |  |  |  | 70 | 10 |  |  |  |  | 0 |  | -1860406526 | 2 | 1 | -2 | 0 | 111.97 | 0 | 759.66 | 0 | 0 | 759.66 |  | 0 | 3 | 0 |  | 0 | 1 | 0 | 0 | 0 | 0 |  | 0
17 | 1 |  | 991 | 273 | 1.23-2103-41-1/1 | Техническое обслуживание регулирующего клапана / Заслонки с ручным управлением круглого сечения ( DN160) | шт. | 1 | 0 | 1 |  |  |  | 286.18 | 0 | 78.18 | 49.57 | 208 | 0 | 0.37 | 0 | 0 | 145.6 | 20.8 |  | 1470492014 | 286.18 | 0 | 78.18 | 49.57 | 208 | 0 | 0.37 | 0 | 0 | 286.18 | 0 | 78.18 | 49.57 | 208 | 0 | 0.37 | 0 | 0 | 70 | 10 | 1 | 1 |  |  | 1 | 1 | 1 | 1 |  |  |  |  | 0 | 4 | СН-2012.1 Выпуск № 5 (в текущих ценах по состоянию на 01.10.2025 г.). 1.23-2103-41-1/1 |  |  | 0 | 0 |  | 0 | 1 | 0 | 1 | 1 | 1 | 1 | 1 | 1 |  | 70 | 10 |  |  |  | 0 | 0 | 0 | [5 empty] | 0 |  | 0 | 286.18 | 0 | 78.18 | 49.57 | 208 | 0 | 0.37 | 0 | 0 | 145.6 | 20.8 | [13 empty] | 0 | 0 | 1 | 1 |  |  |  | 16987630 | шт. | шт. | 1 | [6 empty] | 1441815344 | 1 | СН-2012 | 0 |  | 4 | 0 | Подрядные работы, гл. 1-5,7 | работа |  |  |  | 0 | 286.18 | 0 | 78.18 | 49.57 | 208 | 0.37 | 0 | 0 | [17 empty] | 0 | 0 | 0 |  |  |  |  | 70 | 10 |  |  |  |  | 0 |  | 497193209 | 2 | 1 | -2 | 0 | 53.54 | 0 | 506.12 | 0 | 0 | 506.12 |  | 0 | 3 | 0 |  | 0 | 1 | 0 | 0 | 0 | 0 |  | 0
17 | 1 |  | 992 |  | 1.18-2501-4-1/1 | Технический осмотр воздухораспределительных устройств с передвижных подмостей - сопла сферического, диффузора / ДПУ-М 125 | шт. | 1 | 0 | 1 |  |  |  | 414.34 | 0 | 0 | 0 | 414.34 | 0 | 0.8 | 0 | 0 | 290.04 | 41.43 |  | -1 | 414.34 | 0 | 0 | 0 | 414.34 | 0 | 0.8 | 0 | 0 | 207.17 | 0 | 0 | 0 | 207.17 | 0 | 0.4 | 0 | 0 | 70 | 10 | 1 | 1 |  |  | 1 | 1 | 1 | 1 |  |  |  |  | 0 | 4 | СН-2012.1 Выпуск № 5 (в текущих ценах по состоянию на 01.10.2025 г.). 1.18-2501-4-1/1 |  |  | 0 | 0 |  | 0 | 1 | 0 | 1 | 1 | 1 | 1 | 1 | 1 |  | 70 | 10 |  |  |  | 0 | 0 | 0 | [5 empty] | 0 |  | 0 | 414.34 | 0 | 0 | 0 | 414.34 | 0 | 0.8 | 0 | 0 | 290.038 | 41.434 |  |  |  | )*2 | )*2 | )*2 | )*2 |  | )*2 | )*2 |  |  |  | 0 | 0 | 1 | 1 |  |  |  | 16987630 | шт. | шт. | 1 | [6 empty] | 1441815344 | 1 | СН-2012 | 0 |  | 4 | 0 | Подрядные работы, гл. 1-5,7 | работа |  |  |  | 1311744 | 207.17 | 0 | 0 | 0 | 207.17 | 0.4 | 0 | 0 | [17 empty] | 0 | 0 | 0 |  |  |  |  | 70 | 10 |  |  |  |  | 0 |  | -696309300 | 2 | 1 | -2 | 0 | 0 | 0 | 745.81 | 0 | 0 | 745.81 |  | 0 | 3 | 0 |  | 0 | 1 | 0 | 0 | 0 | 0 |  | 0
19 | 1 |  |  |  |  | Система П7 | [19 empty] | 1 | [183 empty] | 0
17 | 1 |  | 998 |  | 1.18-2103-1-1/1 | Очистка воздуховодов механизированным способом | 100 м2 | 0.2815 | 0 | 0.2815 |  |  |  | 3210.23 | 1.33 | 1266.41 | 771.6 | 1942.49 | 0 | 3.6961 | 0 | 0 | 1359.74 | 194.25 |  | -1 | 11404 | 4.72 | 4498.8 | 2741.04 | 6900.48 | 0 | 13.13 | 0 | 0 | 11404 | 4.72 | 4498.8 | 2741.04 | 6900.48 | 0 | 13.13 | 0 | 0 | 70 | 10 | 1 | 1 |  |  | 1 | 1 | 1 | 1 |  |  |  |  | 0 | 4 | СН-2012.1 Выпуск № 5 (в текущих ценах по состоянию на 01.10.2025 г.). 1.18-2103-1-1/1 |  |  | 0 | 0 |  | 0 | 1 | 0 | 1 | 1 | 1 | 1 | 1 | 1 |  | 70 | 10 |  |  |  | 0 | 0 | 0 | [5 empty] | 0 |  | 0 | 3210.23 | 4.72 | 4498.8 | 2741.04 | 6900.48 | 0 | 13.13 | 0 | 0 | 1359.743 | 194.249 | [13 empty] | 0 | 0 | 1 | 1 |  |  |  | 1005 | 100 м2 | 100 м2 | 100 | [6 empty] | 1441815344 | 1 | СН-2012 | 0 |  | 4 | 0 | Подрядные работы, гл. 1-5,7 | работа |  |  |  | 1573888 | 11404 | 4.72 | 4498.8 | 2741.04 | 6900.48 | 13.13 | 0 | 0 | [17 empty] | 0 | 0 | 0 |  |  |  |  | 70 | 10 |  |  |  |  | 0 |  | -1858475948 | 2 | 1 | -2 | 0 | 833.33 | 0 | 5597.55 | 0 | 0 | 5597.55 |  | 0 | 3 | 0 |  | 0 | 1 | 0 | 0 | 0 | 0 |  | 0
17 | 1 |  | 1003 |  | 1.18-2103-1-2/1 | Дезинфекция воздуховодов, добавлять к поз. 1.18-2103-1-1 | 100 м2 | 0.2815 | 0 | 0.2815 |  |  |  | 506.92 | 4.6 | 191.48 | 120.95 | 310.84 | 0 | 0.59115 | 0 | 0 | 217.59 | 31.08 |  | -1 | 1800.78 | 16.33 | 680.21 | 429.66 | 1104.24 | 0 | 2.1 | 0 | 0 | 1800.78 | 16.33 | 680.21 | 429.66 | 1104.24 | 0 | 2.1 | 0 | 0 | 70 | 10 | 1 | 1 |  |  | 1 | 1 | 1 | 1 |  |  |  |  | 0 | 4 | СН-2012.1 Выпуск № 5 (в текущих ценах по состоянию на 01.10.2025 г.). 1.18-2103-1-2/1 |  |  | 0 | 0 |  | 0 | 1 | 0 | 1 | 1 | 1 | 1 | 1 | 1 |  | 70 | 10 |  |  |  | 0 | 0 | 0 | [5 empty] | 0 |  | 0 | 506.92 | 16.33 | 680.21 | 429.66 | 1104.24 | 0 | 2.1 | 0 | 0 | 217.588 | 31.084 | [13 empty] | 0 | 0 | 1 | 1 |  |  |  | 1005 | 100 м2 | 100 м2 | 100 | [6 empty] | 1441815344 | 1 | СН-2012 | 0 |  | 4 | 0 | Подрядные работы, гл. 1-5,7 | работа |  |  |  | 1573888 | 1800.78 | 16.33 | 680.21 | 429.66 | 1104.24 | 2.1 | 0 | 0 | [17 empty] | 0 | 0 | 0 |  |  |  |  | 70 | 10 |  |  |  |  | 0 |  | -1860406526 | 2 | 1 | -2 | 0 | 130.63 | 0 | 886.22 | 0 | 0 | 886.22 |  | 0 | 3 | 0 |  | 0 | 1 | 0 | 0 | 0 | 0 |  | 0
17 | 1 |  | 1005 | 274 | 1.23-2103-41-1/1 | Техническое обслуживание регулирующего клапана / Заслонки с ручным управлением круглого сечения ( DN160) | шт. | 1 | 0 | 1 |  |  |  | 286.18 | 0 | 78.18 | 49.57 | 208 | 0 | 0.37 | 0 | 0 | 145.6 | 20.8 |  | 1470492014 | 286.18 | 0 | 78.18 | 49.57 | 208 | 0 | 0.37 | 0 | 0 | 286.18 | 0 | 78.18 | 49.57 | 208 | 0 | 0.37 | 0 | 0 | 70 | 10 | 1 | 1 |  |  | 1 | 1 | 1 | 1 |  |  |  |  | 0 | 4 | СН-2012.1 Выпуск № 5 (в текущих ценах по состоянию на 01.10.2025 г.). 1.23-2103-41-1/1 |  |  | 0 | 0 |  | 0 | 1 | 0 | 1 | 1 | 1 | 1 | 1 | 1 |  | 70 | 10 |  |  |  | 0 | 0 | 0 | [5 empty] | 0 |  | 0 | 286.18 | 0 | 78.18 | 49.57 | 208 | 0 | 0.37 | 0 | 0 | 145.6 | 20.8 | [13 empty] | 0 | 0 | 1 | 1 |  |  |  | 16987630 | шт. | шт. | 1 | [6 empty] | 1441815344 | 1 | СН-2012 | 0 |  | 4 | 0 | Подрядные работы, гл. 1-5,7 | работа |  |  |  | 0 | 286.18 | 0 | 78.18 | 49.57 | 208 | 0.37 | 0 | 0 | [17 empty] | 0 | 0 | 0 |  |  |  |  | 70 | 10 |  |  |  |  | 0 |  | 497193209 | 2 | 1 | -2 | 0 | 53.54 | 0 | 506.12 | 0 | 0 | 506.12 |  | 0 | 3 | 0 |  | 0 | 1 | 0 | 0 | 0 | 0 |  | 0
17 | 1 |  | 1006 |  | 1.18-2501-4-1/1 | Технический осмотр воздухораспределительных устройств с передвижных подмостей - сопла сферического, диффузора / ДПУ-М 125 | шт. | 1 | 0 | 1 |  |  |  | 414.34 | 0 | 0 | 0 | 414.34 | 0 | 0.8 | 0 | 0 | 290.04 | 41.43 |  | -1 | 414.34 | 0 | 0 | 0 | 414.34 | 0 | 0.8 | 0 | 0 | 207.17 | 0 | 0 | 0 | 207.17 | 0 | 0.4 | 0 | 0 | 70 | 10 | 1 | 1 |  |  | 1 | 1 | 1 | 1 |  |  |  |  | 0 | 4 | СН-2012.1 Выпуск № 5 (в текущих ценах по состоянию на 01.10.2025 г.). 1.18-2501-4-1/1 |  |  | 0 | 0 |  | 0 | 1 | 0 | 1 | 1 | 1 | 1 | 1 | 1 |  | 70 | 10 |  |  |  | 0 | 0 | 0 | [5 empty] | 0 |  | 0 | 414.34 | 0 | 0 | 0 | 414.34 | 0 | 0.8 | 0 | 0 | 290.038 | 41.434 |  |  |  | )*2 | )*2 | )*2 | )*2 |  | )*2 | )*2 |  |  |  | 0 | 0 | 1 | 1 |  |  |  | 16987630 | шт. | шт. | 1 | [6 empty] | 1441815344 | 1 | СН-2012 | 0 |  | 4 | 0 | Подрядные работы, гл. 1-5,7 | работа |  |  |  | 1311744 | 207.17 | 0 | 0 | 0 | 207.17 | 0.4 | 0 | 0 | [17 empty] | 0 | 0 | 0 |  |  |  |  | 70 | 10 |  |  |  |  | 0 |  | -696309300 | 2 | 1 | -2 | 0 | 0 | 0 | 745.81 | 0 | 0 | 745.81 |  | 0 | 3 | 0 |  | 0 | 1 | 0 | 0 | 0 | 0 |  | 0
19 | 1 |  |  |  |  | Система В1 | [19 empty] | 1 | [183 empty] | 0
17 | 1 |  | 1012 |  | 1.18-2103-1-1/1 | Очистка воздуховодов механизированным способом | 100 м2 | 8.362 | 0 | 8.362 |  |  |  | 95360.25 | 39.47 | 37618.97 | 22920.58 | 57701.81 | 0 | 109.7931 | 0 | 0 | 40391.27 | 5770.18 |  | -1 | 11404 | 4.72 | 4498.8 | 2741.04 | 6900.48 | 0 | 13.13 | 0 | 0 | 11404 | 4.72 | 4498.8 | 2741.04 | 6900.48 | 0 | 13.13 | 0 | 0 | 70 | 10 | 1 | 1 |  |  | 1 | 1 | 1 | 1 |  |  |  |  | 0 | 4 | СН-2012.1 Выпуск № 5 (в текущих ценах по состоянию на 01.10.2025 г.). 1.18-2103-1-1/1 |  |  | 0 | 0 |  | 0 | 1 | 0 | 1 | 1 | 1 | 1 | 1 | 1 |  | 70 | 10 |  |  |  | 0 | 0 | 0 | [5 empty] | 0 |  | 0 | 95360.25 | 4.72 | 4498.8 | 2741.04 | 6900.48 | 0 | 13.13 | 0 | 0 | 40391.267 | 5770.181 | [13 empty] | 0 | 0 | 1 | 1 |  |  |  | 1005 | 100 м2 | 100 м2 | 100 | [6 empty] | 1441815344 | 1 | СН-2012 | 0 |  | 4 | 0 | Подрядные работы, гл. 1-5,7 | работа |  |  |  | 1573888 | 11404 | 4.72 | 4498.8 | 2741.04 | 6900.48 | 13.13 | 0 | 0 | [17 empty] | 0 | 0 | 0 |  |  |  |  | 70 | 10 |  |  |  |  | 0 |  | -1858475948 | 2 | 1 | -2 | 0 | 24754.23 | 0 | 166275.93 | 0 | 0 | 166275.93 |  | 0 | 3 | 0 |  | 0 | 1 | 0 | 0 | 0 | 0 |  | 0
17 | 1 |  | 1017 |  | 1.18-2103-1-2/1 | Дезинфекция воздуховодов, добавлять к поз. 1.18-2103-1-1 | 100 м2 | 0.2815 | 0 | 0.2815 |  |  |  | 506.92 | 4.6 | 191.48 | 120.95 | 310.84 | 0 | 0.59115 | 0 | 0 | 217.59 | 31.08 |  | -1 | 1800.78 | 16.33 | 680.21 | 429.66 | 1104.24 | 0 | 2.1 | 0 | 0 | 1800.78 | 16.33 | 680.21 | 429.66 | 1104.24 | 0 | 2.1 | 0 | 0 | 70 | 10 | 1 | 1 |  |  | 1 | 1 | 1 | 1 |  |  |  |  | 0 | 4 | СН-2012.1 Выпуск № 5 (в текущих ценах по состоянию на 01.10.2025 г.). 1.18-2103-1-2/1 |  |  | 0 | 0 |  | 0 | 1 | 0 | 1 | 1 | 1 | 1 | 1 | 1 |  | 70 | 10 |  |  |  | 0 | 0 | 0 | [5 empty] | 0 |  | 0 | 506.92 | 16.33 | 680.21 | 429.66 | 1104.24 | 0 | 2.1 | 0 | 0 | 217.588 | 31.084 | [13 empty] | 0 | 0 | 1 | 1 |  |  |  | 1005 | 100 м2 | 100 м2 | 100 | [6 empty] | 1441815344 | 1 | СН-2012 | 0 |  | 4 | 0 | Подрядные работы, гл. 1-5,7 | работа |  |  |  | 1573888 | 1800.78 | 16.33 | 680.21 | 429.66 | 1104.24 | 2.1 | 0 | 0 | [17 empty] | 0 | 0 | 0 |  |  |  |  | 70 | 10 |  |  |  |  | 0 |  | -1860406526 | 2 | 1 | -2 | 0 | 130.63 | 0 | 886.22 | 0 | 0 | 886.22 |  | 0 | 3 | 0 |  | 0 | 1 | 0 | 0 | 0 | 0 |  | 0
17 | 1 |  | 1019 | 275 | 1.23-2103-41-1/1 | Техническое обслуживание регулирующего клапана / Заслонки с ручным управлением прямоугольного сечения (500х400; 700х400; 1000х600) | шт. | 6 | 0 | 6 |  |  |  | 1717.08 | 0 | 469.08 | 297.42 | 1248 | 0 | 2.22 | 0 | 0 | 873.6 | 124.8 |  | 1470492014 | 286.18 | 0 | 78.18 | 49.57 | 208 | 0 | 0.37 | 0 | 0 | 286.18 | 0 | 78.18 | 49.57 | 208 | 0 | 0.37 | 0 | 0 | 70 | 10 | 1 | 1 |  |  | 1 | 1 | 1 | 1 |  |  |  |  | 0 | 4 | СН-2012.1 Выпуск № 5 (в текущих ценах по состоянию на 01.10.2025 г.). 1.23-2103-41-1/1 |  |  | 0 | 0 |  | 0 | 1 | 0 | 1 | 1 | 1 | 1 | 1 | 1 |  | 70 | 10 |  |  |  | 0 | 0 | 0 | [5 empty] | 0 |  | 0 | 1717.08 | 0 | 78.18 | 49.57 | 208 | 0 | 0.37 | 0 | 0 | 873.6 | 124.8 | [13 empty] | 0 | 0 | 1 | 1 |  |  |  | 16987630 | шт. | шт. | 1 | [6 empty] | 1441815344 | 1 | СН-2012 | 0 |  | 4 | 0 | Подрядные работы, гл. 1-5,7 | работа |  |  |  | 0 | 286.18 | 0 | 78.18 | 49.57 | 208 | 0.37 | 0 | 0 | [17 empty] | 0 | 0 | 0 |  |  |  |  | 70 | 10 |  |  |  |  | 0 |  | 1054259823 | 2 | 1 | -2 | 0 | 321.21 | 0 | 3036.69 | 0 | 0 | 3036.69 |  | 0 | 3 | 0 |  | 0 | 1 | 0 | 0 | 0 | 0 |  | 0
17 | 1 |  | 1021 | 276 | 1.23-2103-41-1/1 | Техническое обслуживание регулирующего клапана / Заслонки с ручным управлением круглого сечения ( DN125; DN160) | шт. | 23 | 0 | 23 |  |  |  | 6582.14 | 0 | 1798.14 | 1140.11 | 4784 | 0 | 8.51 | 0 | 0 | 3348.8 | 478.4 |  | 1470492014 | 286.18 | 0 | 78.18 | 49.57 | 208 | 0 | 0.37 | 0 | 0 | 286.18 | 0 | 78.18 | 49.57 | 208 | 0 | 0.37 | 0 | 0 | 70 | 10 | 1 | 1 |  |  | 1 | 1 | 1 | 1 |  |  |  |  | 0 | 4 | СН-2012.1 Выпуск № 5 (в текущих ценах по состоянию на 01.10.2025 г.). 1.23-2103-41-1/1 |  |  | 0 | 0 |  | 0 | 1 | 0 | 1 | 1 | 1 | 1 | 1 | 1 |  | 70 | 10 |  |  |  | 0 | 0 | 0 | [5 empty] | 0 |  | 0 | 6582.14 | 0 | 78.18 | 49.57 | 208 | 0 | 0.37 | 0 | 0 | 3348.8 | 478.4 | [13 empty] | 0 | 0 | 1 | 1 |  |  |  | 16987630 | шт. | шт. | 1 | [6 empty] | 1441815344 | 1 | СН-2012 | 0 |  | 4 | 0 | Подрядные работы, гл. 1-5,7 | работа |  |  |  | 0 | 286.18 | 0 | 78.18 | 49.57 | 208 | 0.37 | 0 | 0 | [17 empty] | 0 | 0 | 0 |  |  |  |  | 70 | 10 |  |  |  |  | 0 |  | -641277696 | 2 | 1 | -2 | 0 | 1231.32 | 0 | 11640.66 | 0 | 0 | 11640.66 |  | 0 | 3 | 0 |  | 0 | 1 | 0 | 0 | 0 | 0 |  | 0
17 | 1 |  | 1022 |  | 1.18-2501-4-1/1 | Технический осмотр воздухораспределительных устройств с передвижных подмостей - сопла сферического, диффузора / 4 АПН 600х600 | шт. | 22 | 0 | 22 |  |  |  | 9115.48 | 0 | 0 | 0 | 9115.48 | 0 | 17.6 | 0 | 0 | 6380.84 | 911.55 |  | -1 | 414.34 | 0 | 0 | 0 | 414.34 | 0 | 0.8 | 0 | 0 | 207.17 | 0 | 0 | 0 | 207.17 | 0 | 0.4 | 0 | 0 | 70 | 10 | 1 | 1 |  |  | 1 | 1 | 1 | 1 |  |  |  |  | 0 | 4 | СН-2012.1 Выпуск № 5 (в текущих ценах по состоянию на 01.10.2025 г.). 1.18-2501-4-1/1 |  |  | 0 | 0 |  | 0 | 1 | 0 | 1 | 1 | 1 | 1 | 1 | 1 |  | 70 | 10 |  |  |  | 0 | 0 | 0 | [5 empty] | 0 |  | 0 | 9115.48 | 0 | 0 | 0 | 414.34 | 0 | 0.8 | 0 | 0 | 6380.836 | 911.548 |  |  |  | )*2 | )*2 | )*2 | )*2 |  | )*2 | )*2 |  |  |  | 0 | 0 | 1 | 1 |  |  |  | 16987630 | шт. | шт. | 1 | [6 empty] | 1441815344 | 1 | СН-2012 | 0 |  | 4 | 0 | Подрядные работы, гл. 1-5,7 | работа |  |  |  | 1311744 | 207.17 | 0 | 0 | 0 | 207.17 | 0.4 | 0 | 0 | [17 empty] | 0 | 0 | 0 |  |  |  |  | 70 | 10 |  |  |  |  | 0 |  | 1274599991 | 2 | 1 | -2 | 0 | 0 | 0 | 16407.87 | 0 | 0 | 16407.87 |  | 0 | 3 | 0 |  | 0 | 1 | 0 | 0 | 0 | 0 |  | 0
19 | 1 |  |  |  |  | Система В2 | [19 empty] | 1 | [183 empty] | 0
17 | 1 |  | 1028 |  | 1.18-2103-1-1/1 | Очистка воздуховодов механизированным способом | 100 м2 | 0.849 | 0 | 0.849 |  |  |  | 9682 | 4.01 | 3819.48 | 2327.14 | 5858.51 | 0 | 11.1474 | 0 | 0 | 4100.96 | 585.85 |  | -1 | 11404 | 4.72 | 4498.8 | 2741.04 | 6900.48 | 0 | 13.13 | 0 | 0 | 11404 | 4.72 | 4498.8 | 2741.04 | 6900.48 | 0 | 13.13 | 0 | 0 | 70 | 10 | 1 | 1 |  |  | 1 | 1 | 1 | 1 |  |  |  |  | 0 | 4 | СН-2012.1 Выпуск № 5 (в текущих ценах по состоянию на 01.10.2025 г.). 1.18-2103-1-1/1 |  |  | 0 | 0 |  | 0 | 1 | 0 | 1 | 1 | 1 | 1 | 1 | 1 |  | 70 | 10 |  |  |  | 0 | 0 | 0 | [5 empty] | 0 |  | 0 | 9682 | 4.72 | 4498.8 | 2741.04 | 6900.48 | 0 | 13.13 | 0 | 0 | 4100.957 | 585.851 | [13 empty] | 0 | 0 | 1 | 1 |  |  |  | 1005 | 100 м2 | 100 м2 | 100 | [6 empty] | 1441815344 | 1 | СН-2012 | 0 |  | 4 | 0 | Подрядные работы, гл. 1-5,7 | работа |  |  |  | 1573888 | 11404 | 4.72 | 4498.8 | 2741.04 | 6900.48 | 13.13 | 0 | 0 | [17 empty] | 0 | 0 | 0 |  |  |  |  | 70 | 10 |  |  |  |  | 0 |  | -1858475948 | 2 | 1 | -2 | 0 | 2513.31 | 0 | 16882.12 | 0 | 0 | 16882.12 |  | 0 | 3 | 0 |  | 0 | 1 | 0 | 0 | 0 | 0 |  | 0
17 | 1 |  | 1033 |  | 1.18-2103-1-2/1 | Дезинфекция воздуховодов, добавлять к поз. 1.18-2103-1-1 | 100 м2 | 0.849 | 0 | 0.849 |  |  |  | 1528.86 | 13.86 | 577.5 | 364.78 | 937.5 | 0 | 1.7829 | 0 | 0 | 656.25 | 93.75 |  | -1 | 1800.78 | 16.33 | 680.21 | 429.66 | 1104.24 | 0 | 2.1 | 0 | 0 | 1800.78 | 16.33 | 680.21 | 429.66 | 1104.24 | 0 | 2.1 | 0 | 0 | 70 | 10 | 1 | 1 |  |  | 1 | 1 | 1 | 1 |  |  |  |  | 0 | 4 | СН-2012.1 Выпуск № 5 (в текущих ценах по состоянию на 01.10.2025 г.). 1.18-2103-1-2/1 |  |  | 0 | 0 |  | 0 | 1 | 0 | 1 | 1 | 1 | 1 | 1 | 1 |  | 70 | 10 |  |  |  | 0 | 0 | 0 | [5 empty] | 0 |  | 0 | 1528.86 | 16.33 | 680.21 | 429.66 | 1104.24 | 0 | 2.1 | 0 | 0 | 656.25 | 93.75 | [13 empty] | 0 | 0 | 1 | 1 |  |  |  | 1005 | 100 м2 | 100 м2 | 100 | [6 empty] | 1441815344 | 1 | СН-2012 | 0 |  | 4 | 0 | Подрядные работы, гл. 1-5,7 | работа |  |  |  | 1573888 | 1800.78 | 16.33 | 680.21 | 429.66 | 1104.24 | 2.1 | 0 | 0 | [17 empty] | 0 | 0 | 0 |  |  |  |  | 70 | 10 |  |  |  |  | 0 |  | -1860406526 | 2 | 1 | -2 | 0 | 393.96 | 0 | 2672.82 | 0 | 0 | 2672.82 |  | 0 | 3 | 0 |  | 0 | 1 | 0 | 0 | 0 | 0 |  | 0
17 | 1 |  | 1035 | 277 | 1.23-2103-41-1/1 | Техническое обслуживание регулирующего клапана / Заслонки с ручным управлением круглого сечения ( DN125; DN160) | шт. | 10 | 0 | 10 |  |  |  | 2861.8 | 0 | 781.8 | 495.7 | 2080 | 0 | 3.7 | 0 | 0 | 1456 | 208 |  | 1470492014 | 286.18 | 0 | 78.18 | 49.57 | 208 | 0 | 0.37 | 0 | 0 | 286.18 | 0 | 78.18 | 49.57 | 208 | 0 | 0.37 | 0 | 0 | 70 | 10 | 1 | 1 |  |  | 1 | 1 | 1 | 1 |  |  |  |  | 0 | 4 | СН-2012.1 Выпуск № 5 (в текущих ценах по состоянию на 01.10.2025 г.). 1.23-2103-41-1/1 |  |  | 0 | 0 |  | 0 | 1 | 0 | 1 | 1 | 1 | 1 | 1 | 1 |  | 70 | 10 |  |  |  | 0 | 0 | 0 | [5 empty] | 0 |  | 0 | 2861.8 | 0 | 78.18 | 49.57 | 208 | 0 | 0.37 | 0 | 0 | 1456 | 208 | [13 empty] | 0 | 0 | 1 | 1 |  |  |  | 16987630 | шт. | шт. | 1 | [6 empty] | 1441815344 | 1 | СН-2012 | 0 |  | 4 | 0 | Подрядные работы, гл. 1-5,7 | работа |  |  |  | 0 | 286.18 | 0 | 78.18 | 49.57 | 208 | 0.37 | 0 | 0 | [17 empty] | 0 | 0 | 0 |  |  |  |  | 70 | 10 |  |  |  |  | 0 |  | -641277696 | 2 | 1 | -2 | 0 | 535.36 | 0 | 5061.16 | 0 | 0 | 5061.16 |  | 0 | 3 | 0 |  | 0 | 1 | 0 | 0 | 0 | 0 |  | 0
17 | 1 |  | 1036 |  | 1.18-2501-4-1/1 | Технический осмотр воздухораспределительных устройств с передвижных подмостей - сопла сферического, диффузора / ДПУ-М 125; ДПУ-М 160 ; 4 АПН 300х300 | шт. | 10 | 0 | 10 |  |  |  | 4143.4 | 0 | 0 | 0 | 4143.4 | 0 | 8 | 0 | 0 | 2900.38 | 414.34 |  | -1 | 414.34 | 0 | 0 | 0 | 414.34 | 0 | 0.8 | 0 | 0 | 207.17 | 0 | 0 | 0 | 207.17 | 0 | 0.4 | 0 | 0 | 70 | 10 | 1 | 1 |  |  | 1 | 1 | 1 | 1 |  |  |  |  | 0 | 4 | СН-2012.1 Выпуск № 5 (в текущих ценах по состоянию на 01.10.2025 г.). 1.18-2501-4-1/1 |  |  | 0 | 0 |  | 0 | 1 | 0 | 1 | 1 | 1 | 1 | 1 | 1 |  | 70 | 10 |  |  |  | 0 | 0 | 0 | [5 empty] | 0 |  | 0 | 4143.4 | 0 | 0 | 0 | 414.34 | 0 | 0.8 | 0 | 0 | 2900.38 | 414.34 |  |  |  | )*2 | )*2 | )*2 | )*2 |  | )*2 | )*2 |  |  |  | 0 | 0 | 1 | 1 |  |  |  | 16987630 | шт. | шт. | 1 | [6 empty] | 1441815344 | 1 | СН-2012 | 0 |  | 4 | 0 | Подрядные работы, гл. 1-5,7 | работа |  |  |  | 1311744 | 207.17 | 0 | 0 | 0 | 207.17 | 0.4 | 0 | 0 | [17 empty] | 0 | 0 | 0 |  |  |  |  | 70 | 10 |  |  |  |  | 0 |  | 265445002 | 2 | 1 | -2 | 0 | 0 | 0 | 7458.12 | 0 | 0 | 7458.12 |  | 0 | 3 | 0 |  | 0 | 1 | 0 | 0 | 0 | 0 |  | 0
19 | 1 |  |  |  |  | Система В3 | [19 empty] | 1 | [183 empty] | 0
17 | 1 |  | 1042 |  | 1.18-2103-1-1/1 | Очистка воздуховодов механизированным способом | 100 м2 | 0.0452 | 0 | 0.0452 |  |  |  | 515.46 | 0.21 | 203.35 | 123.9 | 311.9 | 0 | 0.59348 | 0 | 0 | 218.33 | 31.19 |  | -1 | 11404 | 4.72 | 4498.8 | 2741.04 | 6900.48 | 0 | 13.13 | 0 | 0 | 11404 | 4.72 | 4498.8 | 2741.04 | 6900.48 | 0 | 13.13 | 0 | 0 | 70 | 10 | 1 | 1 |  |  | 1 | 1 | 1 | 1 |  |  |  |  | 0 | 4 | СН-2012.1 Выпуск № 5 (в текущих ценах по состоянию на 01.10.2025 г.). 1.18-2103-1-1/1 |  |  | 0 | 0 |  | 0 | 1 | 0 | 1 | 1 | 1 | 1 | 1 | 1 |  | 70 | 10 |  |  |  | 0 | 0 | 0 | [5 empty] | 0 |  | 0 | 515.46 | 4.72 | 4498.8 | 2741.04 | 6900.48 | 0 | 13.13 | 0 | 0 | 218.33 | 31.19 | [13 empty] | 0 | 0 | 1 | 1 |  |  |  | 1005 | 100 м2 | 100 м2 | 100 | [6 empty] | 1441815344 | 1 | СН-2012 | 0 |  | 4 | 0 | Подрядные работы, гл. 1-5,7 | работа |  |  |  | 1573888 | 11404 | 4.72 | 4498.8 | 2741.04 | 6900.48 | 13.13 | 0 | 0 | [17 empty] | 0 | 0 | 0 |  |  |  |  | 70 | 10 |  |  |  |  | 0 |  | -1858475948 | 2 | 1 | -2 | 0 | 133.81 | 0 | 898.79 | 0 | 0 | 898.79 |  | 0 | 3 | 0 |  | 0 | 1 | 0 | 0 | 0 | 0 |  | 0
17 | 1 |  | 1047 |  | 1.18-2103-1-2/1 | Дезинфекция воздуховодов, добавлять к поз. 1.18-2103-1-1 | 100 м2 | 0.0452 | 0 | 0.0452 |  |  |  | 81.4 | 0.74 | 30.75 | 19.42 | 49.91 | 0 | 0.09492 | 0 | 0 | 34.94 | 4.99 |  | -1 | 1800.78 | 16.33 | 680.21 | 429.66 | 1104.24 | 0 | 2.1 | 0 | 0 | 1800.78 | 16.33 | 680.21 | 429.66 | 1104.24 | 0 | 2.1 | 0 | 0 | 70 | 10 | 1 | 1 |  |  | 1 | 1 | 1 | 1 |  |  |  |  | 0 | 4 | СН-2012.1 Выпуск № 5 (в текущих ценах по состоянию на 01.10.2025 г.). 1.18-2103-1-2/1 |  |  | 0 | 0 |  | 0 | 1 | 0 | 1 | 1 | 1 | 1 | 1 | 1 |  | 70 | 10 |  |  |  | 0 | 0 | 0 | [5 empty] | 0 |  | 0 | 81.4 | 16.33 | 680.21 | 429.66 | 1104.24 | 0 | 2.1 | 0 | 0 | 34.937 | 4.991 | [13 empty] | 0 | 0 | 1 | 1 |  |  |  | 1005 | 100 м2 | 100 м2 | 100 | [6 empty] | 1441815344 | 1 | СН-2012 | 0 |  | 4 | 0 | Подрядные работы, гл. 1-5,7 | работа |  |  |  | 1573888 | 1800.78 | 16.33 | 680.21 | 429.66 | 1104.24 | 2.1 | 0 | 0 | [17 empty] | 0 | 0 | 0 |  |  |  |  | 70 | 10 |  |  |  |  | 0 |  | -1860406526 | 2 | 1 | -2 | 0 | 20.97 | 0 | 142.3 | 0 | 0 | 142.3 |  | 0 | 3 | 0 |  | 0 | 1 | 0 | 0 | 0 | 0 |  | 0
17 | 1 |  | 1049 | 278 | 1.23-2103-41-1/1 | Техническое обслуживание регулирующего клапана / Заслонки с ручным управлением круглого сечения ( DN315) | шт. | 1 | 0 | 1 |  |  |  | 286.18 | 0 | 78.18 | 49.57 | 208 | 0 | 0.37 | 0 | 0 | 145.6 | 20.8 |  | 1470492014 | 286.18 | 0 | 78.18 | 49.57 | 208 | 0 | 0.37 | 0 | 0 | 286.18 | 0 | 78.18 | 49.57 | 208 | 0 | 0.37 | 0 | 0 | 70 | 10 | 1 | 1 |  |  | 1 | 1 | 1 | 1 |  |  |  |  | 0 | 4 | СН-2012.1 Выпуск № 5 (в текущих ценах по состоянию на 01.10.2025 г.). 1.23-2103-41-1/1 |  |  | 0 | 0 |  | 0 | 1 | 0 | 1 | 1 | 1 | 1 | 1 | 1 |  | 70 | 10 |  |  |  | 0 | 0 | 0 | [5 empty] | 0 |  | 0 | 286.18 | 0 | 78.18 | 49.57 | 208 | 0 | 0.37 | 0 | 0 | 145.6 | 20.8 | [13 empty] | 0 | 0 | 1 | 1 |  |  |  | 16987630 | шт. | шт. | 1 | [6 empty] | 1441815344 | 1 | СН-2012 | 0 |  | 4 | 0 | Подрядные работы, гл. 1-5,7 | работа |  |  |  | 0 | 286.18 | 0 | 78.18 | 49.57 | 208 | 0.37 | 0 | 0 | [17 empty] | 0 | 0 | 0 |  |  |  |  | 70 | 10 |  |  |  |  | 0 |  | -1383588751 | 2 | 1 | -2 | 0 | 53.54 | 0 | 506.12 | 0 | 0 | 506.12 |  | 0 | 3 | 0 |  | 0 | 1 | 0 | 0 | 0 | 0 |  | 0
17 | 1 |  | 1050 |  | 1.18-2501-4-1/1 | Технический осмотр воздухораспределительных устройств с передвижных подмостей - сопла сферического, диффузора / 4 АПН 600х600 | шт. | 1 | 0 | 1 |  |  |  | 414.34 | 0 | 0 | 0 | 414.34 | 0 | 0.8 | 0 | 0 | 290.04 | 41.43 |  | -1 | 414.34 | 0 | 0 | 0 | 414.34 | 0 | 0.8 | 0 | 0 | 207.17 | 0 | 0 | 0 | 207.17 | 0 | 0.4 | 0 | 0 | 70 | 10 | 1 | 1 |  |  | 1 | 1 | 1 | 1 |  |  |  |  | 0 | 4 | СН-2012.1 Выпуск № 5 (в текущих ценах по состоянию на 01.10.2025 г.). 1.18-2501-4-1/1 |  |  | 0 | 0 |  | 0 | 1 | 0 | 1 | 1 | 1 | 1 | 1 | 1 |  | 70 | 10 |  |  |  | 0 | 0 | 0 | [5 empty] | 0 |  | 0 | 414.34 | 0 | 0 | 0 | 414.34 | 0 | 0.8 | 0 | 0 | 290.038 | 41.434 |  |  |  | )*2 | )*2 | )*2 | )*2 |  | )*2 | )*2 |  |  |  | 0 | 0 | 1 | 1 |  |  |  | 16987630 | шт. | шт. | 1 | [6 empty] | 1441815344 | 1 | СН-2012 | 0 |  | 4 | 0 | Подрядные работы, гл. 1-5,7 | работа |  |  |  | 1311744 | 207.17 | 0 | 0 | 0 | 207.17 | 0.4 | 0 | 0 | [17 empty] | 0 | 0 | 0 |  |  |  |  | 70 | 10 |  |  |  |  | 0 |  | 338033213 | 2 | 1 | -2 | 0 | 0 | 0 | 745.81 | 0 | 0 | 745.81 |  | 0 | 3 | 0 |  | 0 | 1 | 0 | 0 | 0 | 0 |  | 0
19 | 1 |  |  |  |  | Система В4 | [19 empty] | 1 | [183 empty] | 0
17 | 1 |  | 1056 |  | 1.18-2103-1-1/1 | Очистка воздуховодов механизированным способом | 100 м2 | 0.3172 | 0 | 0.3172 |  |  |  | 3617.35 | 1.5 | 1427.02 | 869.46 | 2188.83 | 0 | 4.1648 | 0 | 0 | 1532.18 | 218.88 |  | -1 | 11404 | 4.72 | 4498.8 | 2741.04 | 6900.48 | 0 | 13.13 | 0 | 0 | 11404 | 4.72 | 4498.8 | 2741.04 | 6900.48 | 0 | 13.13 | 0 | 0 | 70 | 10 | 1 | 1 |  |  | 1 | 1 | 1 | 1 |  |  |  |  | 0 | 4 | СН-2012.1 Выпуск № 5 (в текущих ценах по состоянию на 01.10.2025 г.). 1.18-2103-1-1/1 |  |  | 0 | 0 |  | 0 | 1 | 0 | 1 | 1 | 1 | 1 | 1 | 1 |  | 70 | 10 |  |  |  | 0 | 0 | 0 | [5 empty] | 0 |  | 0 | 3617.35 | 4.72 | 4498.8 | 2741.04 | 6900.48 | 0 | 13.13 | 0 | 0 | 1532.181 | 218.883 | [13 empty] | 0 | 0 | 1 | 1 |  |  |  | 1005 | 100 м2 | 100 м2 | 100 | [6 empty] | 1441815344 | 1 | СН-2012 | 0 |  | 4 | 0 | Подрядные работы, гл. 1-5,7 | работа |  |  |  | 1573888 | 11404 | 4.72 | 4498.8 | 2741.04 | 6900.48 | 13.13 | 0 | 0 | [17 empty] | 0 | 0 | 0 |  |  |  |  | 70 | 10 |  |  |  |  | 0 |  | -1858475948 | 2 | 1 | -2 | 0 | 939.02 | 0 | 6307.43 | 0 | 0 | 6307.43 |  | 0 | 3 | 0 |  | 0 | 1 | 0 | 0 | 0 | 0 |  | 0
17 | 1 |  | 1061 |  | 1.18-2103-1-2/1 | Дезинфекция воздуховодов, добавлять к поз. 1.18-2103-1-1 | 100 м2 | 0.0452 | 0 | 0.0452 |  |  |  | 81.4 | 0.74 | 30.75 | 19.42 | 49.91 | 0 | 0.09492 | 0 | 0 | 34.94 | 4.99 |  | -1 | 1800.78 | 16.33 | 680.21 | 429.66 | 1104.24 | 0 | 2.1 | 0 | 0 | 1800.78 | 16.33 | 680.21 | 429.66 | 1104.24 | 0 | 2.1 | 0 | 0 | 70 | 10 | 1 | 1 |  |  | 1 | 1 | 1 | 1 |  |  |  |  | 0 | 4 | СН-2012.1 Выпуск № 5 (в текущих ценах по состоянию на 01.10.2025 г.). 1.18-2103-1-2/1 |  |  | 0 | 0 |  | 0 | 1 | 0 | 1 | 1 | 1 | 1 | 1 | 1 |  | 70 | 10 |  |  |  | 0 | 0 | 0 | [5 empty] | 0 |  | 0 | 81.4 | 16.33 | 680.21 | 429.66 | 1104.24 | 0 | 2.1 | 0 | 0 | 34.937 | 4.991 | [13 empty] | 0 | 0 | 1 | 1 |  |  |  | 1005 | 100 м2 | 100 м2 | 100 | [6 empty] | 1441815344 | 1 | СН-2012 | 0 |  | 4 | 0 | Подрядные работы, гл. 1-5,7 | работа |  |  |  | 1573888 | 1800.78 | 16.33 | 680.21 | 429.66 | 1104.24 | 2.1 | 0 | 0 | [17 empty] | 0 | 0 | 0 |  |  |  |  | 70 | 10 |  |  |  |  | 0 |  | -1860406526 | 2 | 1 | -2 | 0 | 20.97 | 0 | 142.3 | 0 | 0 | 142.3 |  | 0 | 3 | 0 |  | 0 | 1 | 0 | 0 | 0 | 0 |  | 0
17 | 1 |  | 1063 | 279 | 1.23-2103-41-1/1 | Техническое обслуживание регулирующего клапана / Заслонки с ручным управлением круглого сечения ( DN160) | шт. | 3 | 0 | 3 |  |  |  | 858.54 | 0 | 234.54 | 148.71 | 624 | 0 | 1.11 | 0 | 0 | 436.8 | 62.4 |  | 1470492014 | 286.18 | 0 | 78.18 | 49.57 | 208 | 0 | 0.37 | 0 | 0 | 286.18 | 0 | 78.18 | 49.57 | 208 | 0 | 0.37 | 0 | 0 | 70 | 10 | 1 | 1 |  |  | 1 | 1 | 1 | 1 |  |  |  |  | 0 | 4 | СН-2012.1 Выпуск № 5 (в текущих ценах по состоянию на 01.10.2025 г.). 1.23-2103-41-1/1 |  |  | 0 | 0 |  | 0 | 1 | 0 | 1 | 1 | 1 | 1 | 1 | 1 |  | 70 | 10 |  |  |  | 0 | 0 | 0 | [5 empty] | 0 |  | 0 | 858.54 | 0 | 78.18 | 49.57 | 208 | 0 | 0.37 | 0 | 0 | 436.8 | 62.4 | [13 empty] | 0 | 0 | 1 | 1 |  |  |  | 16987630 | шт. | шт. | 1 | [6 empty] | 1441815344 | 1 | СН-2012 | 0 |  | 4 | 0 | Подрядные работы, гл. 1-5,7 | работа |  |  |  | 0 | 286.18 | 0 | 78.18 | 49.57 | 208 | 0.37 | 0 | 0 | [17 empty] | 0 | 0 | 0 |  |  |  |  | 70 | 10 |  |  |  |  | 0 |  | 497193209 | 2 | 1 | -2 | 0 | 160.61 | 0 | 1518.35 | 0 | 0 | 1518.35 |  | 0 | 3 | 0 |  | 0 | 1 | 0 | 0 | 0 | 0 |  | 0
17 | 1 |  | 1064 |  | 1.18-2501-4-1/1 | Технический осмотр воздухораспределительных устройств с передвижных подмостей - сопла сферического, диффузора / 4 АПН 600х600 | шт. | 3 | 0 | 3 |  |  |  | 1243.02 | 0 | 0 | 0 | 1243.02 | 0 | 2.4 | 0 | 0 | 870.11 | 124.3 |  | -1 | 414.34 | 0 | 0 | 0 | 414.34 | 0 | 0.8 | 0 | 0 | 207.17 | 0 | 0 | 0 | 207.17 | 0 | 0.4 | 0 | 0 | 70 | 10 | 1 | 1 |  |  | 1 | 1 | 1 | 1 |  |  |  |  | 0 | 4 | СН-2012.1 Выпуск № 5 (в текущих ценах по состоянию на 01.10.2025 г.). 1.18-2501-4-1/1 |  |  | 0 | 0 |  | 0 | 1 | 0 | 1 | 1 | 1 | 1 | 1 | 1 |  | 70 | 10 |  |  |  | 0 | 0 | 0 | [5 empty] | 0 |  | 0 | 1243.02 | 0 | 0 | 0 | 414.34 | 0 | 0.8 | 0 | 0 | 870.114 | 124.302 |  |  |  | )*2 | )*2 | )*2 | )*2 |  | )*2 | )*2 |  |  |  | 0 | 0 | 1 | 1 |  |  |  | 16987630 | шт. | шт. | 1 | [6 empty] | 1441815344 | 1 | СН-2012 | 0 |  | 4 | 0 | Подрядные работы, гл. 1-5,7 | работа |  |  |  | 1311744 | 207.17 | 0 | 0 | 0 | 207.17 | 0.4 | 0 | 0 | [17 empty] | 0 | 0 | 0 |  |  |  |  | 70 | 10 |  |  |  |  | 0 |  | 338033213 | 2 | 1 | -2 | 0 | 0 | 0 | 2237.43 | 0 | 0 | 2237.43 |  | 0 | 3 | 0 |  | 0 | 1 | 0 | 0 | 0 | 0 |  | 0
19 | 1 |  |  |  |  | Система В6 | [19 empty] | 1 | [183 empty] | 0
17 | 1 |  | 1070 |  | 1.18-2103-1-1/1 | Очистка воздуховодов механизированным способом | 100 м2 | 0.181 | 0 | 0.181 |  |  |  | 2064.12 | 0.85 | 814.28 | 496.13 | 1248.99 | 0 | 2.3765 | 0 | 0 | 874.29 | 124.9 |  | -1 | 11404 | 4.72 | 4498.8 | 2741.04 | 6900.48 | 0 | 13.13 | 0 | 0 | 11404 | 4.72 | 4498.8 | 2741.04 | 6900.48 | 0 | 13.13 | 0 | 0 | 70 | 10 | 1 | 1 |  |  | 1 | 1 | 1 | 1 |  |  |  |  | 0 | 4 | СН-2012.1 Выпуск № 5 (в текущих ценах по состоянию на 01.10.2025 г.). 1.18-2103-1-1/1 |  |  | 0 | 0 |  | 0 | 1 | 0 | 1 | 1 | 1 | 1 | 1 | 1 |  | 70 | 10 |  |  |  | 0 | 0 | 0 | [5 empty] | 0 |  | 0 | 2064.12 | 4.72 | 4498.8 | 2741.04 | 6900.48 | 0 | 13.13 | 0 | 0 | 874.293 | 124.899 | [13 empty] | 0 | 0 | 1 | 1 |  |  |  | 1005 | 100 м2 | 100 м2 | 100 | [6 empty] | 1441815344 | 1 | СН-2012 | 0 |  | 4 | 0 | Подрядные работы, гл. 1-5,7 | работа |  |  |  | 1573888 | 11404 | 4.72 | 4498.8 | 2741.04 | 6900.48 | 13.13 | 0 | 0 | [17 empty] | 0 | 0 | 0 |  |  |  |  | 70 | 10 |  |  |  |  | 0 |  | -1858475948 | 2 | 1 | -2 | 0 | 535.82 | 0 | 3599.13 | 0 | 0 | 3599.13 |  | 0 | 3 | 0 |  | 0 | 1 | 0 | 0 | 0 | 0 |  | 0
17 | 1 |  | 1075 |  | 1.18-2103-1-2/1 | Дезинфекция воздуховодов, добавлять к поз. 1.18-2103-1-1 | 100 м2 | 0.181 | 0 | 0.181 |  |  |  | 325.95 | 2.96 | 123.12 | 77.77 | 199.87 | 0 | 0.3801 | 0 | 0 | 139.91 | 19.99 |  | -1 | 1800.78 | 16.33 | 680.21 | 429.66 | 1104.24 | 0 | 2.1 | 0 | 0 | 1800.78 | 16.33 | 680.21 | 429.66 | 1104.24 | 0 | 2.1 | 0 | 0 | 70 | 10 | 1 | 1 |  |  | 1 | 1 | 1 | 1 |  |  |  |  | 0 | 4 | СН-2012.1 Выпуск № 5 (в текущих ценах по состоянию на 01.10.2025 г.). 1.18-2103-1-2/1 |  |  | 0 | 0 |  | 0 | 1 | 0 | 1 | 1 | 1 | 1 | 1 | 1 |  | 70 | 10 |  |  |  | 0 | 0 | 0 | [5 empty] | 0 |  | 0 | 325.95 | 16.33 | 680.21 | 429.66 | 1104.24 | 0 | 2.1 | 0 | 0 | 139.909 | 19.987 | [13 empty] | 0 | 0 | 1 | 1 |  |  |  | 1005 | 100 м2 | 100 м2 | 100 | [6 empty] | 1441815344 | 1 | СН-2012 | 0 |  | 4 | 0 | Подрядные работы, гл. 1-5,7 | работа |  |  |  | 1573888 | 1800.78 | 16.33 | 680.21 | 429.66 | 1104.24 | 2.1 | 0 | 0 | [17 empty] | 0 | 0 | 0 |  |  |  |  | 70 | 10 |  |  |  |  | 0 |  | -1860406526 | 2 | 1 | -2 | 0 | 83.99 | 0 | 569.84 | 0 | 0 | 569.84 |  | 0 | 3 | 0 |  | 0 | 1 | 0 | 0 | 0 | 0 |  | 0
17 | 1 |  | 1077 | 280 | 1.23-2103-41-1/1 | Техническое обслуживание регулирующего клапана / Заслонки с ручным управлением круглого сечения ( DN160) | шт. | 1 | 0 | 1 |  |  |  | 286.18 | 0 | 78.18 | 49.57 | 208 | 0 | 0.37 | 0 | 0 | 145.6 | 20.8 |  | 1470492014 | 286.18 | 0 | 78.18 | 49.57 | 208 | 0 | 0.37 | 0 | 0 | 286.18 | 0 | 78.18 | 49.57 | 208 | 0 | 0.37 | 0 | 0 | 70 | 10 | 1 | 1 |  |  | 1 | 1 | 1 | 1 |  |  |  |  | 0 | 4 | СН-2012.1 Выпуск № 5 (в текущих ценах по состоянию на 01.10.2025 г.). 1.23-2103-41-1/1 |  |  | 0 | 0 |  | 0 | 1 | 0 | 1 | 1 | 1 | 1 | 1 | 1 |  | 70 | 10 |  |  |  | 0 | 0 | 0 | [5 empty] | 0 |  | 0 | 286.18 | 0 | 78.18 | 49.57 | 208 | 0 | 0.37 | 0 | 0 | 145.6 | 20.8 | [13 empty] | 0 | 0 | 1 | 1 |  |  |  | 16987630 | шт. | шт. | 1 | [6 empty] | 1441815344 | 1 | СН-2012 | 0 |  | 4 | 0 | Подрядные работы, гл. 1-5,7 | работа |  |  |  | 0 | 286.18 | 0 | 78.18 | 49.57 | 208 | 0.37 | 0 | 0 | [17 empty] | 0 | 0 | 0 |  |  |  |  | 70 | 10 |  |  |  |  | 0 |  | 497193209 | 2 | 1 | -2 | 0 | 53.54 | 0 | 506.12 | 0 | 0 | 506.12 |  | 0 | 3 | 0 |  | 0 | 1 | 0 | 0 | 0 | 0 |  | 0
17 | 1 |  | 1078 |  | 1.18-2501-4-1/1 | Технический осмотр воздухораспределительных устройств с передвижных подмостей - сопла сферического, диффузора / ДПУ-М 125 | шт. | 1 | 0 | 1 |  |  |  | 414.34 | 0 | 0 | 0 | 414.34 | 0 | 0.8 | 0 | 0 | 290.04 | 41.43 |  | -1 | 414.34 | 0 | 0 | 0 | 414.34 | 0 | 0.8 | 0 | 0 | 207.17 | 0 | 0 | 0 | 207.17 | 0 | 0.4 | 0 | 0 | 70 | 10 | 1 | 1 |  |  | 1 | 1 | 1 | 1 |  |  |  |  | 0 | 4 | СН-2012.1 Выпуск № 5 (в текущих ценах по состоянию на 01.10.2025 г.). 1.18-2501-4-1/1 |  |  | 0 | 0 |  | 0 | 1 | 0 | 1 | 1 | 1 | 1 | 1 | 1 |  | 70 | 10 |  |  |  | 0 | 0 | 0 | [5 empty] | 0 |  | 0 | 414.34 | 0 | 0 | 0 | 414.34 | 0 | 0.8 | 0 | 0 | 290.038 | 41.434 |  |  |  | )*2 | )*2 | )*2 | )*2 |  | )*2 | )*2 |  |  |  | 0 | 0 | 1 | 1 |  |  |  | 16987630 | шт. | шт. | 1 | [6 empty] | 1441815344 | 1 | СН-2012 | 0 |  | 4 | 0 | Подрядные работы, гл. 1-5,7 | работа |  |  |  | 1311744 | 207.17 | 0 | 0 | 0 | 207.17 | 0.4 | 0 | 0 | [17 empty] | 0 | 0 | 0 |  |  |  |  | 70 | 10 |  |  |  |  | 0 |  | -1064245722 | 2 | 1 | -2 | 0 | 0 | 0 | 745.81 | 0 | 0 | 745.81 |  | 0 | 3 | 0 |  | 0 | 1 | 0 | 0 | 0 | 0 |  | 0
19 | 1 |  |  |  |  | Система В7 | [19 empty] | 1 | [183 empty] | 0
17 | 1 |  | 1084 |  | 1.18-2103-1-1/1 | Очистка воздуховодов механизированным способом | 100 м2 | 0.211 | 0 | 0.211 |  |  |  | 2406.25 | 1 | 949.25 | 578.36 | 1456 | 0 | 2.7704 | 0 | 0 | 1019.2 | 145.6 |  | -1 | 11404 | 4.72 | 4498.8 | 2741.04 | 6900.48 | 0 | 13.13 | 0 | 0 | 11404 | 4.72 | 4498.8 | 2741.04 | 6900.48 | 0 | 13.13 | 0 | 0 | 70 | 10 | 1 | 1 |  |  | 1 | 1 | 1 | 1 |  |  |  |  | 0 | 4 | СН-2012.1 Выпуск № 5 (в текущих ценах по состоянию на 01.10.2025 г.). 1.18-2103-1-1/1 |  |  | 0 | 0 |  | 0 | 1 | 0 | 1 | 1 | 1 | 1 | 1 | 1 |  | 70 | 10 |  |  |  | 0 | 0 | 0 | [5 empty] | 0 |  | 0 | 2406.25 | 4.72 | 4498.8 | 2741.04 | 6900.48 | 0 | 13.13 | 0 | 0 | 1019.2 | 145.6 | [13 empty] | 0 | 0 | 1 | 1 |  |  |  | 1005 | 100 м2 | 100 м2 | 100 | [6 empty] | 1441815344 | 1 | СН-2012 | 0 |  | 4 | 0 | Подрядные работы, гл. 1-5,7 | работа |  |  |  | 1573888 | 11404 | 4.72 | 4498.8 | 2741.04 | 6900.48 | 13.13 | 0 | 0 | [17 empty] | 0 | 0 | 0 |  |  |  |  | 70 | 10 |  |  |  |  | 0 |  | -1858475948 | 2 | 1 | -2 | 0 | 624.63 | 0 | 4195.68 | 0 | 0 | 4195.68 |  | 0 | 3 | 0 |  | 0 | 1 | 0 | 0 | 0 | 0 |  | 0
17 | 1 |  | 1089 |  | 1.18-2103-1-2/1 | Дезинфекция воздуховодов, добавлять к поз. 1.18-2103-1-1 | 100 м2 | 0.211 | 0 | 0.211 |  |  |  | 379.96 | 3.45 | 143.52 | 90.66 | 232.99 | 0 | 0.4431 | 0 | 0 | 163.09 | 23.3 |  | -1 | 1800.78 | 16.33 | 680.21 | 429.66 | 1104.24 | 0 | 2.1 | 0 | 0 | 1800.78 | 16.33 | 680.21 | 429.66 | 1104.24 | 0 | 2.1 | 0 | 0 | 70 | 10 | 1 | 1 |  |  | 1 | 1 | 1 | 1 |  |  |  |  | 0 | 4 | СН-2012.1 Выпуск № 5 (в текущих ценах по состоянию на 01.10.2025 г.). 1.18-2103-1-2/1 |  |  | 0 | 0 |  | 0 | 1 | 0 | 1 | 1 | 1 | 1 | 1 | 1 |  | 70 | 10 |  |  |  | 0 | 0 | 0 | [5 empty] | 0 |  | 0 | 379.96 | 16.33 | 680.21 | 429.66 | 1104.24 | 0 | 2.1 | 0 | 0 | 163.093 | 23.299 | [13 empty] | 0 | 0 | 1 | 1 |  |  |  | 1005 | 100 м2 | 100 м2 | 100 | [6 empty] | 1441815344 | 1 | СН-2012 | 0 |  | 4 | 0 | Подрядные работы, гл. 1-5,7 | работа |  |  |  | 1573888 | 1800.78 | 16.33 | 680.21 | 429.66 | 1104.24 | 2.1 | 0 | 0 | [17 empty] | 0 | 0 | 0 |  |  |  |  | 70 | 10 |  |  |  |  | 0 |  | -1860406526 | 2 | 1 | -2 | 0 | 97.91 | 0 | 664.26 | 0 | 0 | 664.26 |  | 0 | 3 | 0 |  | 0 | 1 | 0 | 0 | 0 | 0 |  | 0
17 | 1 |  | 1091 | 281 | 1.23-2103-41-1/1 | Техническое обслуживание регулирующего клапана / Заслонки с ручным управлением круглого сечения ( DN160) | шт. | 1 | 0 | 1 |  |  |  | 286.18 | 0 | 78.18 | 49.57 | 208 | 0 | 0.37 | 0 | 0 | 145.6 | 20.8 |  | 1470492014 | 286.18 | 0 | 78.18 | 49.57 | 208 | 0 | 0.37 | 0 | 0 | 286.18 | 0 | 78.18 | 49.57 | 208 | 0 | 0.37 | 0 | 0 | 70 | 10 | 1 | 1 |  |  | 1 | 1 | 1 | 1 |  |  |  |  | 0 | 4 | СН-2012.1 Выпуск № 5 (в текущих ценах по состоянию на 01.10.2025 г.). 1.23-2103-41-1/1 |  |  | 0 | 0 |  | 0 | 1 | 0 | 1 | 1 | 1 | 1 | 1 | 1 |  | 70 | 10 |  |  |  | 0 | 0 | 0 | [5 empty] | 0 |  | 0 | 286.18 | 0 | 78.18 | 49.57 | 208 | 0 | 0.37 | 0 | 0 | 145.6 | 20.8 | [13 empty] | 0 | 0 | 1 | 1 |  |  |  | 16987630 | шт. | шт. | 1 | [6 empty] | 1441815344 | 1 | СН-2012 | 0 |  | 4 | 0 | Подрядные работы, гл. 1-5,7 | работа |  |  |  | 0 | 286.18 | 0 | 78.18 | 49.57 | 208 | 0.37 | 0 | 0 | [17 empty] | 0 | 0 | 0 |  |  |  |  | 70 | 10 |  |  |  |  | 0 |  | 497193209 | 2 | 1 | -2 | 0 | 53.54 | 0 | 506.12 | 0 | 0 | 506.12 |  | 0 | 3 | 0 |  | 0 | 1 | 0 | 0 | 0 | 0 |  | 0
17 | 1 |  | 1092 |  | 1.18-2501-4-1/1 | Технический осмотр воздухораспределительных устройств с передвижных подмостей - сопла сферического, диффузора / ДПУ-М 125 | шт. | 1 | 0 | 1 |  |  |  | 414.34 | 0 | 0 | 0 | 414.34 | 0 | 0.8 | 0 | 0 | 290.04 | 41.43 |  | -1 | 414.34 | 0 | 0 | 0 | 414.34 | 0 | 0.8 | 0 | 0 | 207.17 | 0 | 0 | 0 | 207.17 | 0 | 0.4 | 0 | 0 | 70 | 10 | 1 | 1 |  |  | 1 | 1 | 1 | 1 |  |  |  |  | 0 | 4 | СН-2012.1 Выпуск № 5 (в текущих ценах по состоянию на 01.10.2025 г.). 1.18-2501-4-1/1 |  |  | 0 | 0 |  | 0 | 1 | 0 | 1 | 1 | 1 | 1 | 1 | 1 |  | 70 | 10 |  |  |  | 0 | 0 | 0 | [5 empty] | 0 |  | 0 | 414.34 | 0 | 0 | 0 | 414.34 | 0 | 0.8 | 0 | 0 | 290.038 | 41.434 |  |  |  | )*2 | )*2 | )*2 | )*2 |  | )*2 | )*2 |  |  |  | 0 | 0 | 1 | 1 |  |  |  | 16987630 | шт. | шт. | 1 | [6 empty] | 1441815344 | 1 | СН-2012 | 0 |  | 4 | 0 | Подрядные работы, гл. 1-5,7 | работа |  |  |  | 1311744 | 207.17 | 0 | 0 | 0 | 207.17 | 0.4 | 0 | 0 | [17 empty] | 0 | 0 | 0 |  |  |  |  | 70 | 10 |  |  |  |  | 0 |  | -1064245722 | 2 | 1 | -2 | 0 | 0 | 0 | 745.81 | 0 | 0 | 745.81 |  | 0 | 3 | 0 |  | 0 | 1 | 0 | 0 | 0 | 0 |  | 0
19 | 1 |  |  |  |  | Система В8 | [19 empty] | 1 | [183 empty] | 0
17 | 1 |  | 1098 |  | 1.18-2103-1-1/1 | Очистка воздуховодов механизированным способом | 100 м2 | 0.2355 | 0 | 0.2355 |  |  |  | 2685.64 | 1.11 | 1059.47 | 645.51 | 1625.06 | 0 | 3.0921 | 0 | 0 | 1137.54 | 162.51 |  | -1 | 11404 | 4.72 | 4498.8 | 2741.04 | 6900.48 | 0 | 13.13 | 0 | 0 | 11404 | 4.72 | 4498.8 | 2741.04 | 6900.48 | 0 | 13.13 | 0 | 0 | 70 | 10 | 1 | 1 |  |  | 1 | 1 | 1 | 1 |  |  |  |  | 0 | 4 | СН-2012.1 Выпуск № 5 (в текущих ценах по состоянию на 01.10.2025 г.). 1.18-2103-1-1/1 |  |  | 0 | 0 |  | 0 | 1 | 0 | 1 | 1 | 1 | 1 | 1 | 1 |  | 70 | 10 |  |  |  | 0 | 0 | 0 | [5 empty] | 0 |  | 0 | 2685.64 | 4.72 | 4498.8 | 2741.04 | 6900.48 | 0 | 13.13 | 0 | 0 | 1137.542 | 162.506 | [13 empty] | 0 | 0 | 1 | 1 |  |  |  | 1005 | 100 м2 | 100 м2 | 100 | [6 empty] | 1441815344 | 1 | СН-2012 | 0 |  | 4 | 0 | Подрядные работы, гл. 1-5,7 | работа |  |  |  | 1573888 | 11404 | 4.72 | 4498.8 | 2741.04 | 6900.48 | 13.13 | 0 | 0 | [17 empty] | 0 | 0 | 0 |  |  |  |  | 70 | 10 |  |  |  |  | 0 |  | -1858475948 | 2 | 1 | -2 | 0 | 697.15 | 0 | 4682.84 | 0 | 0 | 4682.84 |  | 0 | 3 | 0 |  | 0 | 1 | 0 | 0 | 0 | 0 |  | 0
17 | 1 |  | 1103 |  | 1.18-2103-1-2/1 | Дезинфекция воздуховодов, добавлять к поз. 1.18-2103-1-1 | 100 м2 | 0 | 0 | 0 |  |  |  | 0 | 0 | 0 | 0 | 0 | 0 | 0 | 0 | 0 | 0 | 0 |  | -1 | 1800.78 | 16.33 | 680.21 | 429.66 | 1104.24 | 0 | 2.1 | 0 | 0 | 1800.78 | 16.33 | 680.21 | 429.66 | 1104.24 | 0 | 2.1 | 0 | 0 | 70 | 10 | 1 | 1 |  |  | 1 | 1 | 1 | 1 |  |  |  |  | 0 | 4 | СН-2012.1 Выпуск № 5 (в текущих ценах по состоянию на 01.10.2025 г.). 1.18-2103-1-2/1 |  |  | 0 | 0 |  | 0 | 1 | 0 | 1 | 1 | 1 | 1 | 1 | 1 |  | 70 | 10 |  |  |  | 0 | 0 | 0 | [5 empty] | 0 |  | 0 | 0 | 16.33 | 680.21 | 429.66 | 1104.24 | 0 | 2.1 | 0 | 0 | 0 | 0 | [13 empty] | 0 | 0 | 1 | 1 |  |  |  | 1005 | 100 м2 | 100 м2 | 100 | [6 empty] | 1441815344 | 1 | СН-2012 | 0 |  | 4 | 0 | Подрядные работы, гл. 1-5,7 | работа |  |  |  | 1573888 | 1800.78 | 16.33 | 680.21 | 429.66 | 1104.24 | 2.1 | 0 | 0 | [17 empty] | 0 | 0 | 0 |  |  |  |  | 70 | 10 |  |  |  |  | 0 |  | -1860406526 | 2 | 1 | -2 | 0 | 0 | 0 | 0 | 0 | 0 | 0 |  | 0 | 3 | 0 |  | 0 | 1 | 0 | 0 | 0 | 0 |  | 0
17 | 1 |  | 1105 | 282 | 1.23-2103-41-1/1 | Техническое обслуживание регулирующего клапана / Заслонки с ручным управлением круглого сечения ( DN125) | шт. | 2 | 0 | 2 |  |  |  | 572.36 | 0 | 156.36 | 99.14 | 416 | 0 | 0.74 | 0 | 0 | 291.2 | 41.6 |  | 1470492014 | 286.18 | 0 | 78.18 | 49.57 | 208 | 0 | 0.37 | 0 | 0 | 286.18 | 0 | 78.18 | 49.57 | 208 | 0 | 0.37 | 0 | 0 | 70 | 10 | 1 | 1 |  |  | 1 | 1 | 1 | 1 |  |  |  |  | 0 | 4 | СН-2012.1 Выпуск № 5 (в текущих ценах по состоянию на 01.10.2025 г.). 1.23-2103-41-1/1 |  |  | 0 | 0 |  | 0 | 1 | 0 | 1 | 1 | 1 | 1 | 1 | 1 |  | 70 | 10 |  |  |  | 0 | 0 | 0 | [5 empty] | 0 |  | 0 | 572.36 | 0 | 78.18 | 49.57 | 208 | 0 | 0.37 | 0 | 0 | 291.2 | 41.6 | [13 empty] | 0 | 0 | 1 | 1 |  |  |  | 16987630 | шт. | шт. | 1 | [6 empty] | 1441815344 | 1 | СН-2012 | 0 |  | 4 | 0 | Подрядные работы, гл. 1-5,7 | работа |  |  |  | 0 | 286.18 | 0 | 78.18 | 49.57 | 208 | 0.37 | 0 | 0 | [17 empty] | 0 | 0 | 0 |  |  |  |  | 70 | 10 |  |  |  |  | 0 |  | -1844032363 | 2 | 1 | -2 | 0 | 107.07 | 0 | 1012.23 | 0 | 0 | 1012.23 |  | 0 | 3 | 0 |  | 0 | 1 | 0 | 0 | 0 | 0 |  | 0
17 | 1 |  | 1106 |  | 1.18-2501-4-1/1 | Технический осмотр воздухораспределительных устройств с передвижных подмостей - сопла сферического, диффузора / ДПУ-М 125 | шт. | 2 | 0 | 2 |  |  |  | 828.68 | 0 | 0 | 0 | 828.68 | 0 | 1.6 | 0 | 0 | 580.08 | 82.87 |  | -1 | 414.34 | 0 | 0 | 0 | 414.34 | 0 | 0.8 | 0 | 0 | 207.17 | 0 | 0 | 0 | 207.17 | 0 | 0.4 | 0 | 0 | 70 | 10 | 1 | 1 |  |  | 1 | 1 | 1 | 1 |  |  |  |  | 0 | 4 | СН-2012.1 Выпуск № 5 (в текущих ценах по состоянию на 01.10.2025 г.). 1.18-2501-4-1/1 |  |  | 0 | 0 |  | 0 | 1 | 0 | 1 | 1 | 1 | 1 | 1 | 1 |  | 70 | 10 |  |  |  | 0 | 0 | 0 | [5 empty] | 0 |  | 0 | 828.68 | 0 | 0 | 0 | 414.34 | 0 | 0.8 | 0 | 0 | 580.076 | 82.868 |  |  |  | )*2 | )*2 | )*2 | )*2 |  | )*2 | )*2 |  |  |  | 0 | 0 | 1 | 1 |  |  |  | 16987630 | шт. | шт. | 1 | [6 empty] | 1441815344 | 1 | СН-2012 | 0 |  | 4 | 0 | Подрядные работы, гл. 1-5,7 | работа |  |  |  | 1311744 | 207.17 | 0 | 0 | 0 | 207.17 | 0.4 | 0 | 0 | [17 empty] | 0 | 0 | 0 |  |  |  |  | 70 | 10 |  |  |  |  | 0 |  | -1064245722 | 2 | 1 | -2 | 0 | 0 | 0 | 1491.63 | 0 | 0 | 1491.63 |  | 0 | 3 | 0 |  | 0 | 1 | 0 | 0 | 0 | 0 |  | 0
19 | 1 |  |  |  |  | Система В9 | [19 empty] | 1 | [183 empty] | 0
17 | 1 |  | 1112 |  | 1.18-2103-1-1/1 | Очистка воздуховодов механизированным способом | 100 м2 | 0.351 | 0 | 0.351 |  |  |  | 4002.81 | 1.66 | 1579.08 | 962.11 | 2422.07 | 0 | 4.6086 | 0 | 0 | 1695.45 | 242.21 |  | -1 | 11404 | 4.72 | 4498.8 | 2741.04 | 6900.48 | 0 | 13.13 | 0 | 0 | 11404 | 4.72 | 4498.8 | 2741.04 | 6900.48 | 0 | 13.13 | 0 | 0 | 70 | 10 | 1 | 1 |  |  | 1 | 1 | 1 | 1 |  |  |  |  | 0 | 4 | СН-2012.1 Выпуск № 5 (в текущих ценах по состоянию на 01.10.2025 г.). 1.18-2103-1-1/1 |  |  | 0 | 0 |  | 0 | 1 | 0 | 1 | 1 | 1 | 1 | 1 | 1 |  | 70 | 10 |  |  |  | 0 | 0 | 0 | [5 empty] | 0 |  | 0 | 4002.81 | 4.72 | 4498.8 | 2741.04 | 6900.48 | 0 | 13.13 | 0 | 0 | 1695.449 | 242.207 | [13 empty] | 0 | 0 | 1 | 1 |  |  |  | 1005 | 100 м2 | 100 м2 | 100 | [6 empty] | 1441815344 | 1 | СН-2012 | 0 |  | 4 | 0 | Подрядные работы, гл. 1-5,7 | работа |  |  |  | 1573888 | 11404 | 4.72 | 4498.8 | 2741.04 | 6900.48 | 13.13 | 0 | 0 | [17 empty] | 0 | 0 | 0 |  |  |  |  | 70 | 10 |  |  |  |  | 0 |  | -1858475948 | 2 | 1 | -2 | 0 | 1039.08 | 0 | 6979.55 | 0 | 0 | 6979.55 |  | 0 | 3 | 0 |  | 0 | 1 | 0 | 0 | 0 | 0 |  | 0
17 | 1 |  | 1117 |  | 1.18-2103-1-2/1 | Дезинфекция воздуховодов, добавлять к поз. 1.18-2103-1-1 | 100 м2 | 0.351 | 0 | 0.351 |  |  |  | 632.07 | 5.73 | 238.75 | 150.81 | 387.59 | 0 | 0.7371 | 0 | 0 | 271.31 | 38.76 |  | -1 | 1800.78 | 16.33 | 680.21 | 429.66 | 1104.24 | 0 | 2.1 | 0 | 0 | 1800.78 | 16.33 | 680.21 | 429.66 | 1104.24 | 0 | 2.1 | 0 | 0 | 70 | 10 | 1 | 1 |  |  | 1 | 1 | 1 | 1 |  |  |  |  | 0 | 4 | СН-2012.1 Выпуск № 5 (в текущих ценах по состоянию на 01.10.2025 г.). 1.18-2103-1-2/1 |  |  | 0 | 0 |  | 0 | 1 | 0 | 1 | 1 | 1 | 1 | 1 | 1 |  | 70 | 10 |  |  |  | 0 | 0 | 0 | [5 empty] | 0 |  | 0 | 632.07 | 16.33 | 680.21 | 429.66 | 1104.24 | 0 | 2.1 | 0 | 0 | 271.313 | 38.759 | [13 empty] | 0 | 0 | 1 | 1 |  |  |  | 1005 | 100 м2 | 100 м2 | 100 | [6 empty] | 1441815344 | 1 | СН-2012 | 0 |  | 4 | 0 | Подрядные работы, гл. 1-5,7 | работа |  |  |  | 1573888 | 1800.78 | 16.33 | 680.21 | 429.66 | 1104.24 | 2.1 | 0 | 0 | [17 empty] | 0 | 0 | 0 |  |  |  |  | 70 | 10 |  |  |  |  | 0 |  | -1860406526 | 2 | 1 | -2 | 0 | 162.87 | 0 | 1105.01 | 0 | 0 | 1105.01 |  | 0 | 3 | 0 |  | 0 | 1 | 0 | 0 | 0 | 0 |  | 0
17 | 1 |  | 1119 | 283 | 1.23-2103-41-1/1 | Техническое обслуживание регулирующего клапана / Заслонки с ручным управлением круглого сечения ( DN125) | шт. | 18 | 0 | 18 |  |  |  | 5151.24 | 0 | 1407.24 | 892.26 | 3744 | 0 | 6.66 | 0 | 0 | 2620.8 | 374.4 |  | 1470492014 | 286.18 | 0 | 78.18 | 49.57 | 208 | 0 | 0.37 | 0 | 0 | 286.18 | 0 | 78.18 | 49.57 | 208 | 0 | 0.37 | 0 | 0 | 70 | 10 | 1 | 1 |  |  | 1 | 1 | 1 | 1 |  |  |  |  | 0 | 4 | СН-2012.1 Выпуск № 5 (в текущих ценах по состоянию на 01.10.2025 г.). 1.23-2103-41-1/1 |  |  | 0 | 0 |  | 0 | 1 | 0 | 1 | 1 | 1 | 1 | 1 | 1 |  | 70 | 10 |  |  |  | 0 | 0 | 0 | [5 empty] | 0 |  | 0 | 5151.24 | 0 | 78.18 | 49.57 | 208 | 0 | 0.37 | 0 | 0 | 2620.8 | 374.4 | [13 empty] | 0 | 0 | 1 | 1 |  |  |  | 16987630 | шт. | шт. | 1 | [6 empty] | 1441815344 | 1 | СН-2012 | 0 |  | 4 | 0 | Подрядные работы, гл. 1-5,7 | работа |  |  |  | 0 | 286.18 | 0 | 78.18 | 49.57 | 208 | 0.37 | 0 | 0 | [17 empty] | 0 | 0 | 0 |  |  |  |  | 70 | 10 |  |  |  |  | 0 |  | -1844032363 | 2 | 1 | -2 | 0 | 963.64 | 0 | 9110.08 | 0 | 0 | 9110.08 |  | 0 | 3 | 0 |  | 0 | 1 | 0 | 0 | 0 | 0 |  | 0
17 | 1 |  | 1120 |  | 1.18-2501-4-1/1 | Технический осмотр воздухораспределительных устройств с передвижных подмостей - сопла сферического, диффузора / ДПУ-М 125 | шт. | 18 | 0 | 18 |  |  |  | 7458.12 | 0 | 0 | 0 | 7458.12 | 0 | 14.4 | 0 | 0 | 5220.68 | 745.81 |  | -1 | 414.34 | 0 | 0 | 0 | 414.34 | 0 | 0.8 | 0 | 0 | 207.17 | 0 | 0 | 0 | 207.17 | 0 | 0.4 | 0 | 0 | 70 | 10 | 1 | 1 |  |  | 1 | 1 | 1 | 1 |  |  |  |  | 0 | 4 | СН-2012.1 Выпуск № 5 (в текущих ценах по состоянию на 01.10.2025 г.). 1.18-2501-4-1/1 |  |  | 0 | 0 |  | 0 | 1 | 0 | 1 | 1 | 1 | 1 | 1 | 1 |  | 70 | 10 |  |  |  | 0 | 0 | 0 | [5 empty] | 0 |  | 0 | 7458.12 | 0 | 0 | 0 | 414.34 | 0 | 0.8 | 0 | 0 | 5220.684 | 745.812 |  |  |  | )*2 | )*2 | )*2 | )*2 |  | )*2 | )*2 |  |  |  | 0 | 0 | 1 | 1 |  |  |  | 16987630 | шт. | шт. | 1 | [6 empty] | 1441815344 | 1 | СН-2012 | 0 |  | 4 | 0 | Подрядные работы, гл. 1-5,7 | работа |  |  |  | 1311744 | 207.17 | 0 | 0 | 0 | 207.17 | 0.4 | 0 | 0 | [17 empty] | 0 | 0 | 0 |  |  |  |  | 70 | 10 |  |  |  |  | 0 |  | -1064245722 | 2 | 1 | -2 | 0 | 0 | 0 | 13424.61 | 0 | 0 | 13424.61 |  | 0 | 3 | 0 |  | 0 | 1 | 0 | 0 | 0 | 0 |  | 0
19 | 1 |  |  |  |  | Система В10 | [19 empty] | 1 | [183 empty] | 0
17 | 1 |  | 1126 |  | 1.18-2103-1-1/1 | Очистка воздуховодов механизированным способом | 100 м2 | 0.3027 | 0 | 0.3027 |  |  |  | 3452 | 1.43 | 1361.79 | 829.71 | 2088.78 | 0 | 3.9745 | 0 | 0 | 1462.15 | 208.88 |  | -1 | 11404 | 4.72 | 4498.8 | 2741.04 | 6900.48 | 0 | 13.13 | 0 | 0 | 11404 | 4.72 | 4498.8 | 2741.04 | 6900.48 | 0 | 13.13 | 0 | 0 | 70 | 10 | 1 | 1 |  |  | 1 | 1 | 1 | 1 |  |  |  |  | 0 | 4 | СН-2012.1 Выпуск № 5 (в текущих ценах по состоянию на 01.10.2025 г.). 1.18-2103-1-1/1 |  |  | 0 | 0 |  | 0 | 1 | 0 | 1 | 1 | 1 | 1 | 1 | 1 |  | 70 | 10 |  |  |  | 0 | 0 | 0 | [5 empty] | 0 |  | 0 | 3452 | 4.72 | 4498.8 | 2741.04 | 6900.48 | 0 | 13.13 | 0 | 0 | 1462.146 | 208.878 | [13 empty] | 0 | 0 | 1 | 1 |  |  |  | 1005 | 100 м2 | 100 м2 | 100 | [6 empty] | 1441815344 | 1 | СН-2012 | 0 |  | 4 | 0 | Подрядные работы, гл. 1-5,7 | работа |  |  |  | 1573888 | 11404 | 4.72 | 4498.8 | 2741.04 | 6900.48 | 13.13 | 0 | 0 | [17 empty] | 0 | 0 | 0 |  |  |  |  | 70 | 10 |  |  |  |  | 0 |  | -1858475948 | 2 | 1 | -2 | 0 | 896.09 | 0 | 6019.12 | 0 | 0 | 6019.12 |  | 0 | 3 | 0 |  | 0 | 1 | 0 | 0 | 0 | 0 |  | 0
17 | 1 |  | 1131 |  | 1.18-2103-1-2/1 | Дезинфекция воздуховодов, добавлять к поз. 1.18-2103-1-1 | 100 м2 | 0.3027 | 0 | 0.3027 |  |  |  | 545.09 | 4.94 | 205.9 | 130.06 | 334.25 | 0 | 0.63567 | 0 | 0 | 233.98 | 33.43 |  | -1 | 1800.78 | 16.33 | 680.21 | 429.66 | 1104.24 | 0 | 2.1 | 0 | 0 | 1800.78 | 16.33 | 680.21 | 429.66 | 1104.24 | 0 | 2.1 | 0 | 0 | 70 | 10 | 1 | 1 |  |  | 1 | 1 | 1 | 1 |  |  |  |  | 0 | 4 | СН-2012.1 Выпуск № 5 (в текущих ценах по состоянию на 01.10.2025 г.). 1.18-2103-1-2/1 |  |  | 0 | 0 |  | 0 | 1 | 0 | 1 | 1 | 1 | 1 | 1 | 1 |  | 70 | 10 |  |  |  | 0 | 0 | 0 | [5 empty] | 0 |  | 0 | 545.09 | 16.33 | 680.21 | 429.66 | 1104.24 | 0 | 2.1 | 0 | 0 | 233.975 | 33.425 | [13 empty] | 0 | 0 | 1 | 1 |  |  |  | 1005 | 100 м2 | 100 м2 | 100 | [6 empty] | 1441815344 | 1 | СН-2012 | 0 |  | 4 | 0 | Подрядные работы, гл. 1-5,7 | работа |  |  |  | 1573888 | 1800.78 | 16.33 | 680.21 | 429.66 | 1104.24 | 2.1 | 0 | 0 | [17 empty] | 0 | 0 | 0 |  |  |  |  | 70 | 10 |  |  |  |  | 0 |  | -1860406526 | 2 | 1 | -2 | 0 | 140.46 | 0 | 952.96 | 0 | 0 | 952.96 |  | 0 | 3 | 0 |  | 0 | 1 | 0 | 0 | 0 | 0 |  | 0
17 | 1 |  | 1133 | 284 | 1.23-2103-41-1/1 | Техническое обслуживание регулирующего клапана / Заслонки с ручным управлением круглого сечения ( DN125) | шт. | 3 | 0 | 3 |  |  |  | 858.54 | 0 | 234.54 | 148.71 | 624 | 0 | 1.11 | 0 | 0 | 436.8 | 62.4 |  | 1470492014 | 286.18 | 0 | 78.18 | 49.57 | 208 | 0 | 0.37 | 0 | 0 | 286.18 | 0 | 78.18 | 49.57 | 208 | 0 | 0.37 | 0 | 0 | 70 | 10 | 1 | 1 |  |  | 1 | 1 | 1 | 1 |  |  |  |  | 0 | 4 | СН-2012.1 Выпуск № 5 (в текущих ценах по состоянию на 01.10.2025 г.). 1.23-2103-41-1/1 |  |  | 0 | 0 |  | 0 | 1 | 0 | 1 | 1 | 1 | 1 | 1 | 1 |  | 70 | 10 |  |  |  | 0 | 0 | 0 | [5 empty] | 0 |  | 0 | 858.54 | 0 | 78.18 | 49.57 | 208 | 0 | 0.37 | 0 | 0 | 436.8 | 62.4 | [13 empty] | 0 | 0 | 1 | 1 |  |  |  | 16987630 | шт. | шт. | 1 | [6 empty] | 1441815344 | 1 | СН-2012 | 0 |  | 4 | 0 | Подрядные работы, гл. 1-5,7 | работа |  |  |  | 0 | 286.18 | 0 | 78.18 | 49.57 | 208 | 0.37 | 0 | 0 | [17 empty] | 0 | 0 | 0 |  |  |  |  | 70 | 10 |  |  |  |  | 0 |  | -1844032363 | 2 | 1 | -2 | 0 | 160.61 | 0 | 1518.35 | 0 | 0 | 1518.35 |  | 0 | 3 | 0 |  | 0 | 1 | 0 | 0 | 0 | 0 |  | 0
17 | 1 |  | 1134 |  | 1.18-2501-4-1/1 | Технический осмотр воздухораспределительных устройств с передвижных подмостей - сопла сферического, диффузора / ДПУ-М 125 | шт. | 3 | 0 | 3 |  |  |  | 1243.02 | 0 | 0 | 0 | 1243.02 | 0 | 2.4 | 0 | 0 | 870.11 | 124.3 |  | -1 | 414.34 | 0 | 0 | 0 | 414.34 | 0 | 0.8 | 0 | 0 | 207.17 | 0 | 0 | 0 | 207.17 | 0 | 0.4 | 0 | 0 | 70 | 10 | 1 | 1 |  |  | 1 | 1 | 1 | 1 |  |  |  |  | 0 | 4 | СН-2012.1 Выпуск № 5 (в текущих ценах по состоянию на 01.10.2025 г.). 1.18-2501-4-1/1 |  |  | 0 | 0 |  | 0 | 1 | 0 | 1 | 1 | 1 | 1 | 1 | 1 |  | 70 | 10 |  |  |  | 0 | 0 | 0 | [5 empty] | 0 |  | 0 | 1243.02 | 0 | 0 | 0 | 414.34 | 0 | 0.8 | 0 | 0 | 870.114 | 124.302 |  |  |  | )*2 | )*2 | )*2 | )*2 |  | )*2 | )*2 |  |  |  | 0 | 0 | 1 | 1 |  |  |  | 16987630 | шт. | шт. | 1 | [6 empty] | 1441815344 | 1 | СН-2012 | 0 |  | 4 | 0 | Подрядные работы, гл. 1-5,7 | работа |  |  |  | 1311744 | 207.17 | 0 | 0 | 0 | 207.17 | 0.4 | 0 | 0 | [17 empty] | 0 | 0 | 0 |  |  |  |  | 70 | 10 |  |  |  |  | 0 |  | -1064245722 | 2 | 1 | -2 | 0 | 0 | 0 | 2237.43 | 0 | 0 | 2237.43 |  | 0 | 3 | 0 |  | 0 | 1 | 0 | 0 | 0 | 0 |  | 0
51 | 1 | 5 | 681 |  | Новый подраздел | 3.1 Общеобменная вентиляция | 0 | [6 empty] | 174388.78 | 820.79 | 11765.16 | 7435.96 | 161802.83 | 0 | 248.95 | 0 | 0 | 113261.99 | 16180.36 |  |  | 174388.78 | 820.79 | 11765.16 | 7435.96 | 161802.83 | 0 | 248.95 | 0 | 0 | 113261.99 | 16180.36 |  |  | 0 | 0 | 0 | 311862.12 | 0 | 0 | 311862.12 | 820.79 | 820.79 | 0 | 820.79 | 0 | 0 | 0 | 0 | 0 | [19 empty] | 0 | 0 | 0 | 311862.12 | 0 | 0 | 311862.12 | 820.79 | 820.79 | 0 | 820.79 | 0 | 0 | 0 | 0 | 0 | [114 empty] | 0
50 | 0 | 0 | 1 | 201 | 174388.78 | ПЗ | Прямые затраты |  |  | 201 | 1 | 3 |  | 2 | [7 empty] | 8013.04 | 1 | 8013.04
50 | 0 | 0 | 1 | 202 | 820.79 | СтМатОб | Стоимость материальных ресурсов (всего) |  |  | 202 | 2 | 3 |  | 2 | [7 empty] | 0 | 1 | 0
50 | 0 | 0 | 1 | 222 | 0 | СтМатОбЗак | Стоимость материалов и оборудования заказчика |  |  | 222 | 3 | 3 |  | 2 | [7 empty] | 0 | 1 | 0
50 | 0 | 0 | 1 | 225 | 820.79 | СтМатОбПод | Стоимость материалов и оборудования подрядчика |  |  | 225 | 4 | 3 |  | 2 | [7 empty] | 0 | 1 | 0
50 | 0 | 0 | 1 | 226 | 820.79 | СтМат | Стоимость материалов (всего) |  |  | 226 | 5 | 3 |  | 2 | [7 empty] | 0 | 1 | 0
50 | 0 | 0 | 1 | 227 | 0 | СтМатЗак | Стоимость материалов заказчика |  |  | 227 | 6 | 3 |  | 2 | [7 empty] | 0 | 1 | 0
50 | 0 | 0 | 1 | 228 | 820.79 | СтМатПод | Стоимость материалов подрядчика |  |  | 228 | 7 | 3 |  | 2 | [7 empty] | 0 | 1 | 0
50 | 0 | 0 | 1 | 216 | 0 | Оборуд | Стоимость оборудования (всего) |  |  | 216 | 8 | 3 |  | 2 | [7 empty] | 0 | 1 | 0
50 | 0 | 0 | 1 | 223 | 0 | ОборудЗак | Стоимость оборудования заказчика |  |  | 223 | 9 | 3 |  | 2 | [7 empty] | 0 | 1 | 0
50 | 0 | 0 | 1 | 229 | 0 | ОборудПод | Стоимость оборудования подрядчика |  |  | 229 | 10 | 3 |  | 2 | [7 empty] | 0 | 1 | 0
50 | 0 | 0 | 1 | 203 | 11765.16 | ЭММ | Эксплуатация машин |  |  | 203 | 11 | 3 |  | 2 | [7 empty] | 2189.04 | 1 | 2189.04
50 | 0 | 0 | 1 | 231 | 0 | ЭММсНРиСП | Эксплуатация машин по ТСН-2001.16 |  |  | 231 | 12 | 3 |  | 2 | [7 empty] | 0 | 1 | 0
50 | 0 | 0 | 1 | 204 | 7435.96 | ЗПМ | ЗП машинистов |  |  | 204 | 13 | 3 |  | 2 | [7 empty] | 1387.96 | 1 | 1387.96
50 | 0 | 0 | 1 | 205 | 161802.83 | ОЗП | Основная ЗП рабочих |  |  | 205 | 14 | 3 |  | 2 | [7 empty] | 5824 | 1 | 5824
50 | 0 | 0 | 1 | 232 | 0 | ОЗПсНРиСП | Основная ЗП рабочих по ТСН-2001.16 |  |  | 232 | 15 | 3 |  | 2 | [7 empty] | 0 | 1 | 0
50 | 0 | 0 | 1 | 214 | 0 | Строит | Строительные работы с НР и СП |  |  | 214 | 16 | 3 |  | 2 | [7 empty] | 0 | 1 | 0
50 | 0 | 0 | 1 | 215 | 0 | Монтаж | Монтажные работы с НР и СП |  |  | 215 | 17 | 3 |  | 2 | [7 empty] | 0 | 1 | 0
50 | 0 | 0 | 1 | 217 | 311862.12 | Прочие | Прочие работы с НР и СП |  |  | 217 | 18 | 3 |  | 2 | [7 empty] | 14171.25 | 1 | 14171.25
50 | 0 | 0 | 1 | 230 | 0 | ПрочиеЗатр | Прочие затраты по ТСН-2001.16 |  |  | 230 | 19 | 3 |  | 2 | [7 empty] | 0 | 1 | 0
50 | 0 | 0 | 1 | 206 | 0 | ВозврМат | Возврат материалов |  |  | 206 | 20 | 3 |  | 2 | [7 empty] | 0 | 1 | 0
50 | 0 | 0 | 1 | 207 | 248.95 | ТрудСтр | Трудозатраты строителей |  |  | 207 | 21 | 3 |  | -1 | [7 empty] | 10.36 | 1 | 10.36
50 | 0 | 0 | 1 | 208 | 0 | ТрудМаш | Трудозатраты машинистов |  |  | 208 | 22 | 3 |  | -1 | [7 empty] | 0 | 1 | 0
50 | 0 | 0 | 1 | 209 | 0 | ТранспМат | Транспорт материалов |  |  | 209 | 23 | 3 |  | 2 | [7 empty] | 0 | 1 | 0
50 | 0 | 0 | 1 | 233 | 0 | Перевозка | Перевозка грузов |  |  | 233 | 24 | 3 |  | 2 | [7 empty] | 0 | 1 | 0
50 | 0 | 0 | 1 | 210 | 113261.99 | НР | Накладные расходы |  |  | 210 | 25 | 3 |  | 2 | [7 empty] | 4076.8 | 1 | 4076.8
50 | 0 | 0 | 1 | 211 | 16180.36 | СмПриб | Сметная прибыль |  |  | 211 | 26 | 3 |  | 2 | [7 empty] | 582.4 | 1 | 582.4
50 | 0 | 0 | 1 | 224 | 311862.12 | Всего | Всего с НР и СП |  |  | 224 | 27 | 3 |  | 2 | [7 empty] | 14171.25 | 1 | 14171.25
5 | 1 |  | 961 |  | Новый подраздел | 3.2 Кондиционирование |  | 0 |  | 0 | [7 empty] | 0 |  |  | 0 | [53 empty] | 0 | [11 empty] | 0
52 | 1 | 5 | 942 | 0 | Новый подраздел | 3.2 Кондиционирование | [7 empty] | 179411.84 | 9367.47 | 14358.57 | 9023.89 | 155685.8 | 0 | 234.4 | 0 | 0 | 108980.07 | 15568.58 | 0 | 0 | 179411.84 | 9367.47 | 14358.57 | 9023.89 | 155685.8 | 0 | 234.4 | 0 | 0 | 108980.07 | 15568.58 | 0 | 0 | 0 | 0 | 0 | 313706.29 | 0 | 0 | 313706.29 | 9367.47 | 9367.47 | 0 | 9367.47 | 0 | 0 | 0 | 0 | 0 | 0 | 0 | 0 | 0 | 0 | 0 | 0 | 0 | 0 | 0 | 0 | 0 | 0 | 0 | 0 | 0 | 0 | 0 | 0 | 0 | 0 | 0 | 313706.29 | 0 | 0 | 313706.29 | 9367.47 | 9367.47 | 0 | 9367.47 | 0 | 0 | 0 | 0 | 0 | 0 | 0 | 0 | 0 | 0 | 0 | 0 | 0 | 0 | 0 | 0 | 0 | 0 | 0 | 0 | 0 | 0 | 0 | 0 | 0 | 0 | 0 | 0 | 0 | 0 | 0 | 0 | 0 | 0 | 0 | 0 | 0 | 0 | 0 | 0 | 0 | 0 | 0 | 0 | 0 | 0 | 0 | 0 | 0 | 0 | 0 | 0 | 0 | 0 | 0 | 0 | 0 | 0 | 0 | 0 | 0 | 0 | 0 | 0 | 0 | 0 | 0 | 0 | 0 | 0 | 0 | 0 | 0 | 0 | 0 | 0 | 0 | 0 | 0 | 0 | 0 | 0 | 0 | 0 | 0 | 0 | 0 | 0 | 0 | 0 | 0 | 0 | 0 | 0 | 0 | 0 | 0 | 0 | 0 | 0 | 0 | 0 | 0 | 0 | 0 | 0 | 0 | 0 | 0 | 0 | 0 | 0 | 0 | 0 | 0 | 0 | 0 | 0 | 0 | 0
17 | 1 |  | 1138 | 285 | 1.24-2103-45-4/1 | Техническое обслуживание ежеквартальное холодильных установок мощностью 420 кВт | установка | 13 | 0 | 13 |  |  |  | 140926.76 | 9234.16 | 14228.76 | 9022 | 117463.84 | 0 | 176.8 | 0 | 0 | 82224.69 | 11746.38 |  | 1470492014 | 10840.52 | 710.32 | 1094.52 | 694 | 9035.68 | 0 | 13.6 | 0 | 0 | 5420.26 | 355.16 | 547.26 | 347 | 4517.84 | 0 | 6.8 | 0 | 0 | 70 | 10 | 1 | 1 |  |  | 1 | 1 | 1 | 1 |  |  |  |  | 0 | 4 | СН-2012.1 Выпуск № 5 (в текущих ценах по состоянию на 01.10.2025 г.). 1.24-2103-45-4/1 |  |  | 0 | 0 |  | 0 | 1 | 0 | 1 | 1 | 1 | 1 | 1 | 1 |  | 70 | 10 |  |  |  | 0 | 0 | 0 | [5 empty] | 0 |  | 0 | 140926.76 | 710.32 | 1094.52 | 694 | 9035.68 | 0 | 13.6 | 0 | 0 | 82224.688 | 11746.384 |  |  |  | )*2 | )*2 | )*2 | )*2 |  | )*2 | )*2 |  |  |  | 0 | 0 | 1 | 1 |  |  |  | 1013 | установка | установка | 1 | [6 empty] | 1441815344 | 1 | СН-2012 | 0 |  | 4 | 0 | Подрядные работы, гл. 1-5,7 | работа |  |  |  | 0 | 5420.26 | 355.16 | 547.26 | 347 | 4517.84 | 6.8 | 0 | 0 | [17 empty] | 0 | 0 | 0 |  |  |  |  | 70 | 10 |  |  |  |  | 0 |  | -1049032363 | 2 | 1 | -2 | 0 | 9743.76 | 0 | 244641.59 | 0 | 0 | 244641.59 |  | 0 | 3 | 0 |  | 0 | 1 | 0 | 0 | 0 | 0 |  | 0
17 | 1 |  | 1141 |  | 1.24-2103-45-1/1 | Техническое обслуживание ежемесячное холодильных установок мощностью 420 кВт | установка | 13 | 0 | 13 |  |  |  | 121469.4 | 818.74 | 14228.76 | 9022 | 106421.9 | 0 | 160.16 | 0 | 0 | 74495.33 | 10642.19 |  | -1 | 9343.8 | 62.98 | 1094.52 | 694 | 8186.3 | 0 | 12.32 | 0 | 0 | 4671.9 | 31.49 | 547.26 | 347 | 4093.15 | 0 | 6.16 | 0 | 0 | 70 | 10 | 1 | 1 |  |  | 1 | 1 | 1 | 1 |  |  |  |  | 0 | 4 | СН-2012.1 Выпуск № 5 (в текущих ценах по состоянию на 01.10.2025 г.). 1.24-2103-45-1/1 |  |  | 0 | 0 |  | 0 | 1 | 0 | 1 | 1 | 1 | 1 | 1 | 1 |  | 70 | 10 |  |  |  | 0 | 0 | 0 | [5 empty] | 0 |  | 0 | 121469.4 | 62.98 | 1094.52 | 694 | 8186.3 | 0 | 12.32 | 0 | 0 | 74495.33 | 10642.19 |  |  |  | )*2 | )*2 | )*2 | )*2 |  | )*2 | )*2 |  |  |  | 0 | 0 | 1 | 1 |  |  |  | 1013 | установка | установка | 1 | [6 empty] | 1441815344 | 1 | СН-2012 | 0 |  | 4 | 0 | Подрядные работы, гл. 1-5,7 | работа |  |  |  | 1024 | 4671.9 | 31.49 | 547.26 | 347 | 4093.15 | 6.16 | 0 | 0 | [17 empty] | 0 | 0 | 0 |  |  |  |  | 70 | 10 |  |  |  |  | 0 |  | 1801448048 | 2 | 1 | -2 | 0 | 9743.76 | 0 | 216350.68 | 0 | 0 | 216350.68 |  | 0 | 3 | 0 |  | 0 | 1 | 0 | 0 | 0 | 0 |  | 0
17 | 1 |  | 1145 | 286 | 1.18-2403-17-4/1 | Техническое обслуживание внутренних кассетных блоков сплит систем мощностью свыше 5 кВт - полугодовое | 1 блок | 29 | 0 | 29 |  |  |  | 33346.81 | 128.47 | 119.19 | 1.74 | 33099.15 | 0 | 49.88 | 0 | 0 | 23169.41 | 3309.92 |  | 1470492014 | 1149.89 | 4.43 | 4.11 | 0.06 | 1141.35 | 0 | 1.72 | 0 | 0 | 1149.89 | 4.43 | 4.11 | 0.06 | 1141.35 | 0 | 1.72 | 0 | 0 | 70 | 10 | 1 | 1 |  |  | 1 | 1 | 1 | 1 |  |  |  |  | 0 | 4 | СН-2012.1 Выпуск № 5 (в текущих ценах по состоянию на 01.10.2025 г.). 1.18-2403-17-4/1 |  |  | 0 | 0 |  | 0 | 1 | 0 | 1 | 1 | 1 | 1 | 1 | 1 |  | 70 | 10 |  |  |  | 0 | 0 | 0 | [5 empty] | 0 |  | 0 | 33346.81 | 4.43 | 4.11 | 0.06 | 1141.35 | 0 | 1.72 | 0 | 0 | 23169.405 | 3309.915 | [13 empty] | 0 | 0 | 1 | 1 |  |  |  | 1013 | 1 блок | 1 блок | 1 | [6 empty] | 1441815344 | 1 | СН-2012 | 0 |  | 4 | 0 | Подрядные работы, гл. 1-5,7 | работа |  |  |  | 0 | 1149.89 | 4.43 | 4.11 | 0.06 | 1141.35 | 1.72 | 0 | 0 | [17 empty] | 0 | 0 | 0 |  |  |  |  | 70 | 10 |  |  |  |  | 0 |  | -1515457467 | 2 | 1 | -2 | 0 | 1.88 | 0 | 59828.02 | 0 | 0 | 59828.02 |  | 0 | 3 | 0 |  | 0 | 1 | 0 | 0 | 0 | 0 |  | 0
17 | 1 |  | 1147 |  | 1.18-2403-17-2/1 | Техническое обслуживание внутренних кассетных блоков сплит систем мощностью свыше 5 кВт - ежемесячное | 1 блок | 29 | 0 | 29 |  |  |  | 58967.73 | 81.78 | 0 | 0 | 58885.95 | 0 | 88.74 | 0 | 0 | 41220.17 | 5888.6 |  | -1 | 2033.37 | 2.82 | 0 | 0 | 2030.55 | 0 | 3.06 | 0 | 0 | 677.79 | 0.94 | 0 | 0 | 676.85 | 0 | 1.02 | 0 | 0 | 70 | 10 | 1 | 1 |  |  | 1 | 1 | 1 | 1 |  |  |  |  | 0 | 4 | СН-2012.1 Выпуск № 5 (в текущих ценах по состоянию на 01.10.2025 г.). 1.18-2403-17-2/1 |  |  | 0 | 0 |  | 0 | 1 | 0 | 1 | 1 | 1 | 1 | 1 | 1 |  | 70 | 10 |  |  |  | 0 | 0 | 0 | [5 empty] | 0 |  | 0 | 58967.73 | 2.82 | 0 | 0 | 2030.55 | 0 | 3.06 | 0 | 0 | 41220.165 | 5888.595 |  |  |  | )*3 | )*3 | )*3 | )*3 |  | )*3 | )*3 |  |  |  | 0 | 0 | 1 | 1 |  |  |  | 1013 | 1 блок | 1 блок | 1 | [6 empty] | 1441815344 | 1 | СН-2012 | 0 |  | 4 | 0 | Подрядные работы, гл. 1-5,7 | работа |  |  |  | 1024 | 677.79 | 0.94 | 0 | 0 | 676.85 | 1.02 | 0 | 0 | [17 empty] | 0 | 0 | 0 |  |  |  |  | 70 | 10 |  |  |  |  | 0 |  | -963632619 | 2 | 1 | -2 | 0 | 0 | 0 | 106076.5 | 0 | 0 | 106076.5 |  | 0 | 3 | 0 |  | 0 | 1 | 0 | 0 | 0 | 0 |  | 0
17 | 1 |  | 1151 | 287 | 1.18-2403-17-3/1 | Техническое обслуживание внутренних кассетных блоков сплит систем мощностью до 5 кВт - полугодовое | 1 блок | 1 | 0 | 1 |  |  |  | 893.26 | 2.22 | 1.85 | 0.03 | 889.19 | 0 | 1.34 | 0 | 0 | 622.43 | 88.92 |  | 1470492014 | 893.26 | 2.22 | 1.85 | 0.03 | 889.19 | 0 | 1.34 | 0 | 0 | 893.26 | 2.22 | 1.85 | 0.03 | 889.19 | 0 | 1.34 | 0 | 0 | 70 | 10 | 1 | 1 |  |  | 1 | 1 | 1 | 1 |  |  |  |  | 0 | 4 | СН-2012.1 Выпуск № 5 (в текущих ценах по состоянию на 01.10.2025 г.). 1.18-2403-17-3/1 |  |  | 0 | 0 |  | 0 | 1 | 0 | 1 | 1 | 1 | 1 | 1 | 1 |  | 70 | 10 |  |  |  | 0 | 0 | 0 | [5 empty] | 0 |  | 0 | 893.26 | 2.22 | 1.85 | 0.03 | 889.19 | 0 | 1.34 | 0 | 0 | 622.433 | 88.919 | [13 empty] | 0 | 0 | 1 | 1 |  |  |  | 1013 | 1 блок | 1 блок | 1 | [6 empty] | 1441815344 | 1 | СН-2012 | 0 |  | 4 | 0 | Подрядные работы, гл. 1-5,7 | работа |  |  |  | 0 | 893.26 | 2.22 | 1.85 | 0.03 | 889.19 | 1.34 | 0 | 0 | [17 empty] | 0 | 0 | 0 |  |  |  |  | 70 | 10 |  |  |  |  | 0 |  | 211604864 | 2 | 1 | -2 | 0 | 0.03 | 0 | 1604.64 | 0 | 0 | 1604.64 |  | 0 | 3 | 0 |  | 0 | 1 | 0 | 0 | 0 | 0 |  | 0
17 | 1 |  | 1153 |  | 1.18-2403-17-1/1 | Техническое обслуживание внутренних кассетных блоков сплит систем мощностью до 5 кВт - ежемесячное | 1 блок | 1 | 0 | 1 |  |  |  | 1474.05 | 0.93 | 0 | 0 | 1473.12 | 0 | 2.22 | 0 | 0 | 1031.18 | 147.31 |  | -1 | 1474.05 | 0.93 | 0 | 0 | 1473.12 | 0 | 2.22 | 0 | 0 | 491.35 | 0.31 | 0 | 0 | 491.04 | 0 | 0.74 | 0 | 0 | 70 | 10 | 1 | 1 |  |  | 1 | 1 | 1 | 1 |  |  |  |  | 0 | 4 | СН-2012.1 Выпуск № 5 (в текущих ценах по состоянию на 01.10.2025 г.). 1.18-2403-17-1/1 |  |  | 0 | 0 |  | 0 | 1 | 0 | 1 | 1 | 1 | 1 | 1 | 1 |  | 70 | 10 |  |  |  | 0 | 0 | 0 | [5 empty] | 0 |  | 0 | 1474.05 | 0.93 | 0 | 0 | 1473.12 | 0 | 2.22 | 0 | 0 | 1031.184 | 147.312 |  |  |  | )*3 | )*3 | )*3 | )*3 |  | )*3 | )*3 |  |  |  | 0 | 0 | 1 | 1 |  |  |  | 1013 | 1 блок | 1 блок | 1 | [6 empty] | 1441815344 | 1 | СН-2012 | 0 |  | 4 | 0 | Подрядные работы, гл. 1-5,7 | работа |  |  |  | 1024 | 491.35 | 0.31 | 0 | 0 | 491.04 | 0.74 | 0 | 0 | [17 empty] | 0 | 0 | 0 |  |  |  |  | 70 | 10 |  |  |  |  | 0 |  | 1972185064 | 2 | 1 | -2 | 0 | 0 | 0 | 2652.54 | 0 | 0 | 2652.54 |  | 0 | 3 | 0 |  | 0 | 1 | 0 | 0 | 0 | 0 |  | 0
17 | 1 |  | 1157 | 288 | 1.18-2403-19-5/1 | Техническое обслуживание внутренних настенных блоков сплит систем мощностью до 7 кВт - полугодовое | 1 блок | 1 | 0 | 1 |  |  |  | 944.81 | 0.74 | 1.79 | 0.02 | 942.28 | 0 | 1.42 | 0 | 0 | 659.6 | 94.23 |  | 1470492014 | 944.81 | 0.74 | 1.79 | 0.02 | 942.28 | 0 | 1.42 | 0 | 0 | 944.81 | 0.74 | 1.79 | 0.02 | 942.28 | 0 | 1.42 | 0 | 0 | 70 | 10 | 1 | 1 |  |  | 1 | 1 | 1 | 1 |  |  |  |  | 0 | 4 | СН-2012.1 Выпуск № 5 (в текущих ценах по состоянию на 01.10.2025 г.). 1.18-2403-19-5/1 |  |  | 0 | 0 |  | 0 | 1 | 0 | 1 | 1 | 1 | 1 | 1 | 1 |  | 70 | 10 |  |  |  | 0 | 0 | 0 | [5 empty] | 0 |  | 0 | 944.81 | 0.74 | 1.79 | 0.02 | 942.28 | 0 | 1.42 | 0 | 0 | 659.596 | 94.228 | [13 empty] | 0 | 0 | 1 | 1 |  |  |  | 1013 | 1 блок | 1 блок | 1 | [6 empty] | 1441815344 | 1 | СН-2012 | 0 |  | 4 | 0 | Подрядные работы, гл. 1-5,7 | работа |  |  |  | 0 | 944.81 | 0.74 | 1.79 | 0.02 | 942.28 | 1.42 | 0 | 0 | [17 empty] | 0 | 0 | 0 |  |  |  |  | 70 | 10 |  |  |  |  | 0 |  | -1859605603 | 2 | 1 | -2 | 0 | 0.02 | 0 | 1698.66 | 0 | 0 | 1698.66 |  | 0 | 3 | 0 |  | 0 | 1 | 0 | 0 | 0 | 0 |  | 0
17 | 1 |  | 1159 |  | 1.18-2403-19-2/1 | Техническое обслуживание внутренних настенных блоков сплит систем мощностью до 7 кВт - ежемесячное | 1 блок | 1 | 0 | 1 |  |  |  | 1553.7 | 0.93 | 0 | 0 | 1552.77 | 0 | 2.34 | 0 | 0 | 1086.94 | 155.28 |  | -1 | 1553.7 | 0.93 | 0 | 0 | 1552.77 | 0 | 2.34 | 0 | 0 | 517.9 | 0.31 | 0 | 0 | 517.59 | 0 | 0.78 | 0 | 0 | 70 | 10 | 1 | 1 |  |  | 1 | 1 | 1 | 1 |  |  |  |  | 0 | 4 | СН-2012.1 Выпуск № 5 (в текущих ценах по состоянию на 01.10.2025 г.). 1.18-2403-19-2/1 |  |  | 0 | 0 |  | 0 | 1 | 0 | 1 | 1 | 1 | 1 | 1 | 1 |  | 70 | 10 |  |  |  | 0 | 0 | 0 | [5 empty] | 0 |  | 0 | 1553.7 | 0.93 | 0 | 0 | 1552.77 | 0 | 2.34 | 0 | 0 | 1086.939 | 155.277 |  |  |  | )*3 | )*3 | )*3 | )*3 |  | )*3 | )*3 |  |  |  | 0 | 0 | 1 | 1 |  |  |  | 1013 | 1 блок | 1 блок | 1 | [6 empty] | 1441815344 | 1 | СН-2012 | 0 |  | 4 | 0 | Подрядные работы, гл. 1-5,7 | работа |  |  |  | 1024 | 517.9 | 0.31 | 0 | 0 | 517.59 | 0.78 | 0 | 0 | [17 empty] | 0 | 0 | 0 |  |  |  |  | 70 | 10 |  |  |  |  | 0 |  | 1835675401 | 2 | 1 | -2 | 0 | 0 | 0 | 2795.92 | 0 | 0 | 2795.92 |  | 0 | 3 | 0 |  | 0 | 1 | 0 | 0 | 0 | 0 |  | 0
17 | 1 |  | 1162 | 289 | 1.18-2403-18-3/1 | Техническое обслуживание наружных блоков сплит систем мощностью до 10 кВт - полугодовое | 1 блок | 2 | 0 | 2 |  |  |  | 3300.2 | 1.88 | 6.98 | 0.1 | 3291.34 | 0 | 4.96 | 0 | 0 | 2303.94 | 329.13 |  | 1470492014 | 1650.1 | 0.94 | 3.49 | 0.05 | 1645.67 | 0 | 2.48 | 0 | 0 | 1650.1 | 0.94 | 3.49 | 0.05 | 1645.67 | 0 | 2.48 | 0 | 0 | 70 | 10 | 1 | 1 |  |  | 1 | 1 | 1 | 1 |  |  |  |  | 0 | 4 | СН-2012.1 Выпуск № 5 (в текущих ценах по состоянию на 01.10.2025 г.). 1.18-2403-18-3/1 |  |  | 0 | 0 |  | 0 | 1 | 0 | 1 | 1 | 1 | 1 | 1 | 1 |  | 70 | 10 |  |  |  | 0 | 0 | 0 | [5 empty] | 0 |  | 0 | 3300.2 | 0.94 | 3.49 | 0.05 | 1645.67 | 0 | 2.48 | 0 | 0 | 2303.938 | 329.134 | [13 empty] | 0 | 0 | 1 | 1 |  |  |  | 1013 | 1 блок | 1 блок | 1 | [6 empty] | 1441815344 | 1 | СН-2012 | 0 |  | 4 | 0 | Подрядные работы, гл. 1-5,7 | работа |  |  |  | 0 | 1650.1 | 0.94 | 3.49 | 0.05 | 1645.67 | 2.48 | 0 | 0 | [17 empty] | 0 | 0 | 0 |  |  |  |  | 70 | 10 |  |  |  |  | 0 |  | -837754666 | 2 | 1 | -2 | 0 | 0.11 | 0 | 5933.38 | 0 | 0 | 5933.38 |  | 0 | 3 | 0 |  | 0 | 1 | 0 | 0 | 0 | 0 |  | 0
17 | 1 |  | 1165 |  | 1.18-2403-18-1/1 | Техническое обслуживание наружных блоков сплит систем мощностью до 10 кВт - ежемесячное | 1 блок | 2 | 0 | 2 |  |  |  | 7432.08 | 5.64 | 20.94 | 0.3 | 7405.5 | 0 | 11.16 | 0 | 0 | 5183.85 | 740.55 |  | -1 | 3716.04 | 2.82 | 10.47 | 0.15 | 3702.75 | 0 | 5.58 | 0 | 0 | 1238.68 | 0.94 | 3.49 | 0.05 | 1234.25 | 0 | 1.86 | 0 | 0 | 70 | 10 | 1 | 1 |  |  | 1 | 1 | 1 | 1 |  |  |  |  | 0 | 4 | СН-2012.1 Выпуск № 5 (в текущих ценах по состоянию на 01.10.2025 г.). 1.18-2403-18-1/1 |  |  | 0 | 0 |  | 0 | 1 | 0 | 1 | 1 | 1 | 1 | 1 | 1 |  | 70 | 10 |  |  |  | 0 | 0 | 0 | [5 empty] | 0 |  | 0 | 7432.08 | 2.82 | 10.47 | 0.15 | 3702.75 | 0 | 5.58 | 0 | 0 | 5183.85 | 740.55 |  |  |  | )*3 | )*3 | )*3 | )*3 |  | )*3 | )*3 |  |  |  | 0 | 0 | 1 | 1 |  |  |  | 1013 | 1 блок | 1 блок | 1 | [6 empty] | 1441815344 | 1 | СН-2012 | 0 |  | 4 | 0 | Подрядные работы, гл. 1-5,7 | работа |  |  |  | 1024 | 1238.68 | 0.94 | 3.49 | 0.05 | 1234.25 | 1.86 | 0 | 0 | [17 empty] | 0 | 0 | 0 |  |  |  |  | 70 | 10 |  |  |  |  | 0 |  | 1840343037 | 2 | 1 | -2 | 0 | 0.32 | 0 | 13356.8 | 0 | 0 | 13356.8 |  | 0 | 3 | 0 |  | 0 | 1 | 0 | 0 | 0 | 0 |  | 0
17 | 1 |  | 1166 |  | 1.15-2101-1-1/1 | Осмотр магистральных неизолированных внутренних трубопроводов диаметром до 100 мм | 100 м | 0.15 | 0 | 0.15 |  |  |  | 303.57 | 0 | 0 | 0 | 303.57 | 0 | 0.54 | 0 | 0 | 212.5 | 30.36 |  | -1 | 2023.8 | 0 | 0 | 0 | 2023.8 | 0 | 3.6 | 0 | 0 | 505.95 | 0 | 0 | 0 | 505.95 | 0 | 0.9 | 0 | 0 | 70 | 10 | 1 | 1 |  |  | 1 | 1 | 1 | 1 |  |  |  |  | 0 | 4 | СН-2012.1 Выпуск № 5 (в текущих ценах по состоянию на 01.10.2025 г.). 1.15-2101-1-1/1 |  |  | 0 | 0 |  | 0 | 1 | 0 | 1 | 1 | 1 | 1 | 1 | 1 |  | 70 | 10 |  |  |  | 0 | 0 | 0 | [5 empty] | 0 |  | 0 | 303.57 | 0 | 0 | 0 | 2023.8 | 0 | 3.6 | 0 | 0 | 212.499 | 30.357 |  |  |  | )*4 | )*4 | )*4 | )*4 |  | )*4 | )*4 |  |  |  | 0 | 0 | 1 | 1 |  |  |  | 1003 | 100 м | 100 м | 100 | [6 empty] | 1441815344 | 1 | СН-2012 | 0 |  | 4 | 0 | Подрядные работы, гл. 1-5,7 | работа |  |  |  | 1024 | 505.95 | 0 | 0 | 0 | 505.95 | 0.9 | 0 | 0 | [17 empty] | 0 | 0 | 0 |  |  |  |  | 70 | 10 |  |  |  |  | 0 |  | -341239612 | 2 | 1 | -2 | 0 | 0 | 0 | 546.43 | 0 | 0 | 546.43 |  | 0 | 3 | 0 |  | 0 | 1 | 0 | 0 | 0 | 0 |  | 0
17 | 1 |  | 1167 |  | 1.15-2101-3-1/1 | Осмотр магистральных неизолированных внутренних трубопроводов диаметром до 100 мм, расположенных за подвесными потолками, с лестниц | 100 м | 0.45 | 0 | 0.45 |  |  |  | 4897.64 | 0 | 0 | 0 | 4897.64 | 0 | 8.712 | 0 | 0 | 3428.35 | 489.76 |  | -1 | 10883.64 | 0 | 0 | 0 | 10883.64 | 0 | 19.36 | 0 | 0 | 2720.91 | 0 | 0 | 0 | 2720.91 | 0 | 4.84 | 0 | 0 | 70 | 10 | 1 | 1 |  |  | 1 | 1 | 1 | 1 |  |  |  |  | 0 | 4 | СН-2012.1 Выпуск № 5 (в текущих ценах по состоянию на 01.10.2025 г.). 1.15-2101-3-1/1 |  |  | 0 | 0 |  | 0 | 1 | 0 | 1 | 1 | 1 | 1 | 1 | 1 |  | 70 | 10 |  |  |  | 0 | 0 | 0 | [5 empty] | 0 |  | 0 | 4897.64 | 0 | 0 | 0 | 10883.64 | 0 | 19.36 | 0 | 0 | 3428.348 | 489.764 |  |  |  | )*4 | )*4 | )*4 | )*4 |  | )*4 | )*4 |  |  |  | 0 | 0 | 1 | 1 |  |  |  | 1003 | 100 м | 100 м | 100 | [6 empty] | 1441815344 | 1 | СН-2012 | 0 |  | 4 | 0 | Подрядные работы, гл. 1-5,7 | работа |  |  |  | 1024 | 2720.91 | 0 | 0 | 0 | 2720.91 | 4.84 | 0 | 0 | [17 empty] | 0 | 0 | 0 |  |  |  |  | 70 | 10 |  |  |  |  | 0 |  | -1706933960 | 2 | 1 | -2 | 0 | 0 | 0 | 8815.75 | 0 | 0 | 8815.75 |  | 0 | 3 | 0 |  | 0 | 1 | 0 | 0 | 0 | 0 |  | 0
17 | 1 |  | 1168 |  | 1.16-2201-2-1/1 | Осмотр трапа ТП диаметром 50 мм / Капельная воронка HL21 DN32 | 10 шт. | 0.5 | 0 | 0.5 |  |  |  | 679.24 | 0 | 0 | 0 | 679.24 | 0 | 1.1 | 0 | 0 | 475.47 | 67.92 |  | -1 | 1358.48 | 0 | 0 | 0 | 1358.48 | 0 | 2.2 | 0 | 0 | 339.62 | 0 | 0 | 0 | 339.62 | 0 | 0.55 | 0 | 0 | 70 | 10 | 1 | 1 |  |  | 1 | 1 | 1 | 1 |  |  |  |  | 0 | 4 | СН-2012.1 Выпуск № 5 (в текущих ценах по состоянию на 01.10.2025 г.). 1.16-2201-2-1/1 |  |  | 0 | 0 |  | 0 | 1 | 0 | 1 | 1 | 1 | 1 | 1 | 1 |  | 70 | 10 |  |  |  | 0 | 0 | 0 | [5 empty] | 0 |  | 0 | 679.24 | 0 | 0 | 0 | 1358.48 | 0 | 2.2 | 0 | 0 | 475.468 | 67.924 |  |  |  | )*4 | )*4 | )*4 | )*4 |  | )*4 | )*4 |  |  |  | 0 | 0 | 1 | 1 |  |  |  | 16987630 | 10 шт. | 10 шт. | 10 | [6 empty] | 1441815344 | 1 | СН-2012 | 0 |  | 4 | 0 | Подрядные работы, гл. 1-5,7 | работа |  |  |  | 1024 | 339.62 | 0 | 0 | 0 | 339.62 | 0.55 | 0 | 0 | [17 empty] | 0 | 0 | 0 |  |  |  |  | 70 | 10 |  |  |  |  | 0 |  | 662022662 | 2 | 1 | -2 | 0 | 0 | 0 | 1222.63 | 0 | 0 | 1222.63 |  | 0 | 3 | 0 |  | 0 | 1 | 0 | 0 | 0 | 0 |  | 0
17 | 1 |  | 1169 |  | 1.23-2303-5-1/1 | Комплекс работ по техническому обслуживанию оборудования, автоматизированных систем и исполнительных механизмов, шкафы, пульты управления, автоматизированные рабочие места / Проводной ПДУ | шт. | 37 | 0 | 37 |  |  |  | 30182.38 | 0 | 0 | 0 | 30182.38 | 0 | 39.22 | 0 | 0 | 21127.67 | 3018.24 |  | -1 | 815.74 | 0 | 0 | 0 | 815.74 | 0 | 1.06 | 0 | 0 | 815.74 | 0 | 0 | 0 | 815.74 | 0 | 1.06 | 0 | 0 | 70 | 10 | 1 | 1 |  |  | 1 | 1 | 1 | 1 |  |  |  |  | 0 | 4 | СН-2012.1 Выпуск № 5 (в текущих ценах по состоянию на 01.10.2025 г.). 1.23-2303-5-1/1 |  |  | 0 | 0 |  | 0 | 1 | 0 | 1 | 1 | 1 | 1 | 1 | 1 |  | 70 | 10 |  |  |  | 0 | 0 | 0 | [5 empty] | 0 |  | 0 | 30182.38 | 0 | 0 | 0 | 815.74 | 0 | 1.06 | 0 | 0 | 21127.666 | 3018.238 | [13 empty] | 0 | 0 | 1 | 1 |  |  |  | 16987630 | шт. | шт. | 1 | [6 empty] | 1441815344 | 1 | СН-2012 | 0 |  | 4 | 0 | Подрядные работы, гл. 1-5,7 | работа |  |  |  | 1311744 | 815.74 | 0 | 0 | 0 | 815.74 | 1.06 | 0 | 0 | [17 empty] | 0 | 0 | 0 |  |  |  |  | 70 | 10 |  |  |  |  | 0 |  | -1565622578 | 2 | 1 | -2 | 0 | 0 | 0 | 54328.29 | 0 | 0 | 54328.29 |  | 0 | 3 | 0 |  | 0 | 1 | 0 | 0 | 0 | 0 |  | 0
51 | 1 | 5 | 942 |  | Новый подраздел | 3.2 Кондиционирование | 0 | [6 empty] | 179411.84 | 9367.47 | 14358.57 | 9023.89 | 155685.8 | 0 | 234.4 | 0 | 0 | 108980.07 | 15568.58 |  |  | 179411.84 | 9367.47 | 14358.57 | 9023.89 | 155685.8 | 0 | 234.4 | 0 | 0 | 108980.07 | 15568.58 |  |  | 0 | 0 | 0 | 313706.29 | 0 | 0 | 313706.29 | 9367.47 | 9367.47 | 0 | 9367.47 | 0 | 0 | 0 | 0 | 0 | [19 empty] | 0 | 0 | 0 | 313706.29 | 0 | 0 | 313706.29 | 9367.47 | 9367.47 | 0 | 9367.47 | 0 | 0 | 0 | 0 | 0 | [114 empty] | 0
50 | 0 | 0 | 1 | 201 | 179411.84 | ПЗ | Прямые затраты |  |  | 201 | 1 | 3 |  | 2 | [7 empty] | 179411.84 | 1 | 179411.84
50 | 0 | 0 | 1 | 202 | 9367.47 | СтМатОб | Стоимость материальных ресурсов (всего) |  |  | 202 | 2 | 3 |  | 2 | [7 empty] | 9367.47 | 1 | 9367.47
50 | 0 | 0 | 1 | 222 | 0 | СтМатОбЗак | Стоимость материалов и оборудования заказчика |  |  | 222 | 3 | 3 |  | 2 | [7 empty] | 0 | 1 | 0
50 | 0 | 0 | 1 | 225 | 9367.47 | СтМатОбПод | Стоимость материалов и оборудования подрядчика |  |  | 225 | 4 | 3 |  | 2 | [7 empty] | 9367.47 | 1 | 9367.47
50 | 0 | 0 | 1 | 226 | 9367.47 | СтМат | Стоимость материалов (всего) |  |  | 226 | 5 | 3 |  | 2 | [7 empty] | 9367.47 | 1 | 9367.47
50 | 0 | 0 | 1 | 227 | 0 | СтМатЗак | Стоимость материалов заказчика |  |  | 227 | 6 | 3 |  | 2 | [7 empty] | 0 | 1 | 0
50 | 0 | 0 | 1 | 228 | 9367.47 | СтМатПод | Стоимость материалов подрядчика |  |  | 228 | 7 | 3 |  | 2 | [7 empty] | 9367.47 | 1 | 9367.47
50 | 0 | 0 | 1 | 216 | 0 | Оборуд | Стоимость оборудования (всего) |  |  | 216 | 8 | 3 |  | 2 | [7 empty] | 0 | 1 | 0
50 | 0 | 0 | 1 | 223 | 0 | ОборудЗак | Стоимость оборудования заказчика |  |  | 223 | 9 | 3 |  | 2 | [7 empty] | 0 | 1 | 0
50 | 0 | 0 | 1 | 229 | 0 | ОборудПод | Стоимость оборудования подрядчика |  |  | 229 | 10 | 3 |  | 2 | [7 empty] | 0 | 1 | 0
50 | 0 | 0 | 1 | 203 | 14358.57 | ЭММ | Эксплуатация машин |  |  | 203 | 11 | 3 |  | 2 | [7 empty] | 14358.57 | 1 | 14358.57
50 | 0 | 0 | 1 | 231 | 0 | ЭММсНРиСП | Эксплуатация машин по ТСН-2001.16 |  |  | 231 | 12 | 3 |  | 2 | [7 empty] | 0 | 1 | 0
50 | 0 | 0 | 1 | 204 | 9023.89 | ЗПМ | ЗП машинистов |  |  | 204 | 13 | 3 |  | 2 | [7 empty] | 9023.89 | 1 | 9023.89
50 | 0 | 0 | 1 | 205 | 155685.8 | ОЗП | Основная ЗП рабочих |  |  | 205 | 14 | 3 |  | 2 | [7 empty] | 155685.8 | 1 | 155685.8
50 | 0 | 0 | 1 | 232 | 0 | ОЗПсНРиСП | Основная ЗП рабочих по ТСН-2001.16 |  |  | 232 | 15 | 3 |  | 2 | [7 empty] | 0 | 1 | 0
50 | 0 | 0 | 1 | 214 | 0 | Строит | Строительные работы с НР и СП |  |  | 214 | 16 | 3 |  | 2 | [7 empty] | 0 | 1 | 0
50 | 0 | 0 | 1 | 215 | 0 | Монтаж | Монтажные работы с НР и СП |  |  | 215 | 17 | 3 |  | 2 | [7 empty] | 0 | 1 | 0
50 | 0 | 0 | 1 | 217 | 313706.29 | Прочие | Прочие работы с НР и СП |  |  | 217 | 18 | 3 |  | 2 | [7 empty] | 313706.29 | 1 | 313706.29
50 | 0 | 0 | 1 | 230 | 0 | ПрочиеЗатр | Прочие затраты по ТСН-2001.16 |  |  | 230 | 19 | 3 |  | 2 | [7 empty] | 0 | 1 | 0
50 | 0 | 0 | 1 | 206 | 0 | ВозврМат | Возврат материалов |  |  | 206 | 20 | 3 |  | 2 | [7 empty] | 0 | 1 | 0
50 | 0 | 0 | 1 | 207 | 234.4 | ТрудСтр | Трудозатраты строителей |  |  | 207 | 21 | 3 |  | -1 | [7 empty] | 234.4 | 1 | 234.4
50 | 0 | 0 | 1 | 208 | 0 | ТрудМаш | Трудозатраты машинистов |  |  | 208 | 22 | 3 |  | -1 | [7 empty] | 0 | 1 | 0
50 | 0 | 0 | 1 | 209 | 0 | ТранспМат | Транспорт материалов |  |  | 209 | 23 | 3 |  | 2 | [7 empty] | 0 | 1 | 0
50 | 0 | 0 | 1 | 233 | 0 | Перевозка | Перевозка грузов |  |  | 233 | 24 | 3 |  | 2 | [7 empty] | 0 | 1 | 0
50 | 0 | 0 | 1 | 210 | 108980.07 | НР | Накладные расходы |  |  | 210 | 25 | 3 |  | 2 | [7 empty] | 108980.07 | 1 | 108980.07
50 | 0 | 0 | 1 | 211 | 15568.58 | СмПриб | Сметная прибыль |  |  | 211 | 26 | 3 |  | 2 | [7 empty] | 15568.58 | 1 | 15568.58
50 | 0 | 0 | 1 | 224 | 313706.29 | Всего | Всего с НР и СП |  |  | 224 | 27 | 3 |  | 2 | [7 empty] | 313706.29 | 1 | 313706.29
51 | 1 | 4 | 677 |  | Новый раздел | 3 Вентиляция и кондиционирование | 0 | [6 empty] | 353800.62 | 10188.26 | 26123.73 | 16459.85 | 317488.63 | 0 | 483.35 | 0 | 0 | 222242.06 | 31748.94 | [15 empty] | 0 | 0 | 0 | 625568.41 | 0 | 0 | 625568.41 | 10188.26 | 10188.26 | 0 | 10188.26 | 0 | 0 | 0 | 0 | 0 | [149 empty] | 0
50 | 0 | 0 | 1 | 201 | 353800.62 | ПЗ | Прямые затраты |  |  | 201 | 1 | 3 |  | 2 | [7 empty] | 187424.88 | 1 | 187424.88
50 | 0 | 0 | 1 | 202 | 10188.26 | СтМатОб | Стоимость материальных ресурсов (всего) |  |  | 202 | 2 | 3 |  | 2 | [7 empty] | 9367.47 | 1 | 9367.47
50 | 0 | 0 | 1 | 222 | 0 | СтМатОбЗак | Стоимость материалов и оборудования заказчика |  |  | 222 | 3 | 3 |  | 2 | [7 empty] | 0 | 1 | 0
50 | 0 | 0 | 1 | 225 | 10188.26 | СтМатОбПод | Стоимость материалов и оборудования подрядчика |  |  | 225 | 4 | 3 |  | 2 | [7 empty] | 9367.47 | 1 | 9367.47
50 | 0 | 0 | 1 | 226 | 10188.26 | СтМат | Стоимость материалов (всего) |  |  | 226 | 5 | 3 |  | 2 | [7 empty] | 9367.47 | 1 | 9367.47
50 | 0 | 0 | 1 | 227 | 0 | СтМатЗак | Стоимость материалов заказчика |  |  | 227 | 6 | 3 |  | 2 | [7 empty] | 0 | 1 | 0
50 | 0 | 0 | 1 | 228 | 10188.26 | СтМатПод | Стоимость материалов подрядчика |  |  | 228 | 7 | 3 |  | 2 | [7 empty] | 9367.47 | 1 | 9367.47
50 | 0 | 0 | 1 | 216 | 0 | Оборуд | Стоимость оборудования (всего) |  |  | 216 | 8 | 3 |  | 2 | [7 empty] | 0 | 1 | 0
50 | 0 | 0 | 1 | 223 | 0 | ОборудЗак | Стоимость оборудования заказчика |  |  | 223 | 9 | 3 |  | 2 | [7 empty] | 0 | 1 | 0
50 | 0 | 0 | 1 | 229 | 0 | ОборудПод | Стоимость оборудования подрядчика |  |  | 229 | 10 | 3 |  | 2 | [7 empty] | 0 | 1 | 0
50 | 0 | 0 | 1 | 203 | 26123.73 | ЭММ | Эксплуатация машин |  |  | 203 | 11 | 3 |  | 2 | [7 empty] | 16547.61 | 1 | 16547.61
50 | 0 | 0 | 1 | 231 | 0 | ЭММсНРиСП | Эксплуатация машин по ТСН-2001.16 |  |  | 231 | 12 | 3 |  | 2 | [7 empty] | 0 | 1 | 0
50 | 0 | 0 | 1 | 204 | 16459.85 | ЗПМ | ЗП машинистов |  |  | 204 | 13 | 3 |  | 2 | [7 empty] | 10411.85 | 1 | 10411.85
50 | 0 | 0 | 1 | 205 | 317488.63 | ОЗП | Основная ЗП рабочих |  |  | 205 | 14 | 3 |  | 2 | [7 empty] | 161509.8 | 1 | 161509.8
50 | 0 | 0 | 1 | 232 | 0 | ОЗПсНРиСП | Основная ЗП рабочих по ТСН-2001.16 |  |  | 232 | 15 | 3 |  | 2 | [7 empty] | 0 | 1 | 0
50 | 0 | 0 | 1 | 214 | 0 | Строит | Строительные работы с НР и СП |  |  | 214 | 16 | 3 |  | 2 | [7 empty] | 0 | 1 | 0
50 | 0 | 0 | 1 | 215 | 0 | Монтаж | Монтажные работы с НР и СП |  |  | 215 | 17 | 3 |  | 2 | [7 empty] | 0 | 1 | 0
50 | 0 | 0 | 1 | 217 | 625568.41 | Прочие | Прочие работы с НР и СП |  |  | 217 | 18 | 3 |  | 2 | [7 empty] | 327877.54 | 1 | 327877.54
50 | 0 | 0 | 1 | 230 | 0 | ПрочиеЗатр | Прочие затраты по ТСН-2001.16 |  |  | 230 | 19 | 3 |  | 2 | [7 empty] | 0 | 1 | 0
50 | 0 | 0 | 1 | 206 | 0 | ВозврМат | Возврат материалов |  |  | 206 | 20 | 3 |  | 2 | [7 empty] | 0 | 1 | 0
50 | 0 | 0 | 1 | 207 | 483.35 | ТрудСтр | Трудозатраты строителей |  |  | 207 | 21 | 3 |  | -1 | [7 empty] | 244.76 | 1 | 244.76
50 | 0 | 0 | 1 | 208 | 0 | ТрудМаш | Трудозатраты машинистов |  |  | 208 | 22 | 3 |  | -1 | [7 empty] | 0 | 1 | 0
50 | 0 | 0 | 1 | 209 | 0 | ТранспМат | Транспорт материалов |  |  | 209 | 23 | 3 |  | 2 | [7 empty] | 0 | 1 | 0
50 | 0 | 0 | 1 | 233 | 0 | Перевозка | Перевозка грузов |  |  | 233 | 24 | 3 |  | 2 | [7 empty] | 0 | 1 | 0
50 | 0 | 0 | 1 | 210 | 222242.06 | НР | Накладные расходы |  |  | 210 | 25 | 3 |  | 2 | [7 empty] | 113056.87 | 1 | 113056.87
50 | 0 | 0 | 1 | 211 | 31748.94 | СмПриб | Сметная прибыль |  |  | 211 | 26 | 3 |  | 2 | [7 empty] | 16150.98 | 1 | 16150.98
50 | 0 | 0 | 1 | 224 | 625568.41 | Всего | Всего с НР и СП |  |  | 224 | 27 | 3 |  | 2 | [7 empty] | 327877.54 | 1 | 327877.54
4 | 1 |  | 1255 |  | Новый раздел | 4. Электроснабжение и электроосвещение |  | 0 |  | 0 | [7 empty] | 0 |  |  | 0 | [53 empty] | 0 | [11 empty] | 0
52 | 1 | 4 | 1021 | 0 | Новый раздел | 4. Электроснабжение и электроосвещение | [7 empty] | 357410.12 | 5010.34 | 1124.5 | 713.02 | 351275.28 | 0 | 572.5277 | 0 | 0 | 245892.7 | 35127.55 | 0 | 0 | 0 | 0 | 0 | 0 | 0 | 0 | 0 | 0 | 0 | 0 | 0 | 0 | 0 | 0 | 0 | 0 | 639200.43 | 0 | 0 | 639200.43 | 5010.34 | 5010.34 | 0 | 5010.34 | 0 | 0 | 0 | 0 | 0 | 0 | 0 | 0 | 0 | 0 | 0 | 0 | 0 | 0 | 0 | 0 | 0 | 0 | 0 | 0 | 0 | 0 | 0 | 0 | 0 | 0 | 0 | 0 | 0 | 0 | 0 | 0 | 0 | 0 | 0 | 0 | 0 | 0 | 0 | 0 | 0 | 0 | 0 | 0 | 0 | 0 | 0 | 0 | 0 | 0 | 0 | 0 | 0 | 0 | 0 | 0 | 0 | 0 | 0 | 0 | 0 | 0 | 0 | 0 | 0 | 0 | 0 | 0 | 0 | 0 | 0 | 0 | 0 | 0 | 0 | 0 | 0 | 0 | 0 | 0 | 0 | 0 | 0 | 0 | 0 | 0 | 0 | 0 | 0 | 0 | 0 | 0 | 0 | 0 | 0 | 0 | 0 | 0 | 0 | 0 | 0 | 0 | 0 | 0 | 0 | 0 | 0 | 0 | 0 | 0 | 0 | 0 | 0 | 0 | 0 | 0 | 0 | 0 | 0 | 0 | 0 | 0 | 0 | 0 | 0 | 0 | 0 | 0 | 0 | 0 | 0 | 0 | 0 | 0 | 0 | 0 | 0 | 0 | 0 | 0 | 0 | 0 | 0 | 0 | 0 | 0 | 0 | 0 | 0 | 0 | 0 | 0 | 0 | 0 | 0
5 | 1 |  | 1051 |  | Новый подраздел | 4.1 Оборудование |  | 0 |  | -1 | [7 empty] | 0 |  |  | 0 | [53 empty] | 0 | [11 empty] | 0
52 | 1 | 5 | 1025 | 0 | Новый подраздел | 4.1 Оборудование | [7 empty] | 141826.83 | 1965.35 | 0 | 0 | 139861.48 | 0 | 226.5 | 0 | 0 | 97903.02 | 13986.15 | 0 | 0 | 141826.83 | 1965.35 | 0 | 0 | 139861.48 | 0 | 226.5 | 0 | 0 | 97903.02 | 13986.15 | 0 | 0 | 0 | 0 | 0 | 253716 | 0 | 0 | 253716 | 1965.35 | 1965.35 | 0 | 1965.35 | 0 | 0 | 0 | 0 | 0 | 0 | 0 | 0 | 0 | 0 | 0 | 0 | 0 | 0 | 0 | 0 | 0 | 0 | 0 | 0 | 0 | 0 | 0 | 0 | 0 | 0 | 0 | 253716 | 0 | 0 | 253716 | 1965.35 | 1965.35 | 0 | 1965.35 | 0 | 0 | 0 | 0 | 0 | 0 | 0 | 0 | 0 | 0 | 0 | 0 | 0 | 0 | 0 | 0 | 0 | 0 | 0 | 0 | 0 | 0 | 0 | 0 | 0 | 0 | 0 | 0 | 0 | 0 | 0 | 0 | 0 | 0 | 0 | 0 | 0 | 0 | 0 | 0 | 0 | 0 | 0 | 0 | 0 | 0 | 0 | 0 | 0 | 0 | 0 | 0 | 0 | 0 | 0 | 0 | 0 | 0 | 0 | 0 | 0 | 0 | 0 | 0 | 0 | 0 | 0 | 0 | 0 | 0 | 0 | 0 | 0 | 0 | 0 | 0 | 0 | 0 | 0 | 0 | 0 | 0 | 0 | 0 | 0 | 0 | 0 | 0 | 0 | 0 | 0 | 0 | 0 | 0 | 0 | 0 | 0 | 0 | 0 | 0 | 0 | 0 | 0 | 0 | 0 | 0 | 0 | 0 | 0 | 0 | 0 | 0 | 0 | 0 | 0 | 0 | 0 | 0 | 0 | 0
17 | 1 |  | 1174 | 290 | 1.21-2203-8-2/1 | Техническое обслуживание ящика ввода распределительного с рубильником и предохранителями, номинальный ток 600 А / ВП-1 | шт. | 2 | 0 | 2 |  |  |  | 11268.98 | 154.16 | 0 | 0 | 11114.82 | 0 | 18 | 0 | 0 | 7780.37 | 1111.48 |  | 1470492014 | 5634.49 | 77.08 | 0 | 0 | 5557.41 | 0 | 9 | 0 | 0 | 5634.49 | 77.08 | 0 | 0 | 5557.41 | 0 | 9 | 0 | 0 | 70 | 10 | 1 | 1 |  |  | 1 | 1 | 1 | 1 |  |  |  |  | 0 | 4 | СН-2012.1 Выпуск № 5 (в текущих ценах по состоянию на 01.10.2025 г.). 1.21-2203-8-2/1 |  |  | 0 | 0 |  | 0 | 1 | 0 | 1 | 1 | 1 | 1 | 1 | 1 |  | 70 | 10 |  |  |  | 0 | 0 | 0 | [5 empty] | 0 |  | 0 | 11268.98 | 77.08 | 0 | 0 | 5557.41 | 0 | 9 | 0 | 0 | 7780.374 | 1111.482 | [13 empty] | 0 | 0 | 1 | 1 |  |  |  | 16987630 | шт. | шт. | 1 | [6 empty] | 1441815344 | 1 | СН-2012 | 0 |  | 4 | 0 | Подрядные работы, гл. 1-5,7 | работа |  |  |  | 0 | 5634.49 | 77.08 | 0 | 0 | 5557.41 | 9 | 0 | 0 | [17 empty] | 0 | 0 | 0 |  |  |  |  | 70 | 10 |  |  |  |  | 0 |  | 1234925762 | 2 | 1 | -2 | 0 | 0 | 0 | 20160.83 | 0 | 0 | 20160.83 |  | 0 | 3 | 0 |  | 0 | 1 | 0 | 0 | 0 | 0 |  | 0
17 | 1 |  | 1177 |  | 1.21-2201-8-2/1 | Технический осмотр ящика ввода распределительного с рубильником и предохранителями, номинальный ток 600 А / ВП-1 | шт. | 2 | 0 | 2 |  |  |  | 1114.08 | 2.58 | 0 | 0 | 1111.5 | 0 | 1.8 | 0 | 0 | 778.05 | 111.15 |  | -1 | 557.04 | 1.29 | 0 | 0 | 555.75 | 0 | 0.9 | 0 | 0 | 185.68 | 0.43 | 0 | 0 | 185.25 | 0 | 0.3 | 0 | 0 | 70 | 10 | 1 | 1 |  |  | 1 | 1 | 1 | 1 |  |  |  |  | 0 | 4 | СН-2012.1 Выпуск № 5 (в текущих ценах по состоянию на 01.10.2025 г.). 1.21-2201-8-2/1 |  |  | 0 | 0 |  | 0 | 1 | 0 | 1 | 1 | 1 | 1 | 1 | 1 |  | 70 | 10 |  |  |  | 0 | 0 | 0 | [5 empty] | 0 |  | 0 | 1114.08 | 1.29 | 0 | 0 | 555.75 | 0 | 0.9 | 0 | 0 | 778.05 | 111.15 |  |  |  | )*3 | )*3 | )*3 | )*3 |  | )*3 | )*3 |  |  |  | 0 | 0 | 1 | 1 |  |  |  | 16987630 | шт. | шт. | 1 | [6 empty] | 1441815344 | 1 | СН-2012 | 0 |  | 4 | 0 | Подрядные работы, гл. 1-5,7 | работа |  |  |  | 1024 | 185.68 | 0.43 | 0 | 0 | 185.25 | 0.3 | 0 | 0 | [17 empty] | 0 | 0 | 0 |  |  |  |  | 70 | 10 |  |  |  |  | 0 |  | -284738039 | 2 | 1 | -2 | 0 | 0 | 0 | 2003.28 | 0 | 0 | 2003.28 |  | 0 | 3 | 0 |  | 0 | 1 | 0 | 0 | 0 | 0 |  | 0
17 | 1 |  | 1182 |  | 1.21-2303-32-1/1 | Техническое обслуживание быстродействующего автоматического ввода резерва (БАВР) / (АВР) АВР-1 | шт. | 1 | 0 | 1 |  |  |  | 2924.2 | 1206.82 | 0 | 0 | 1717.38 | 0 | 2.42 | 0 | 0 | 1202.17 | 171.74 |  | -1 | 2924.2 | 1206.82 | 0 | 0 | 1717.38 | 0 | 2.42 | 0 | 0 | 2924.2 | 1206.82 | 0 | 0 | 1717.38 | 0 | 2.42 | 0 | 0 | 70 | 10 | 1 | 1 |  |  | 1 | 1 | 1 | 1 |  |  |  |  | 0 | 4 | СН-2012.1 Выпуск № 5 (в текущих ценах по состоянию на 01.10.2025 г.). 1.21-2303-32-1/1 |  |  | 0 | 0 |  | 0 | 1 | 0 | 1 | 1 | 1 | 1 | 1 | 1 |  | 70 | 10 |  |  |  | 0 | 0 | 0 | [5 empty] | 0 |  | 0 | 2924.2 | 1206.82 | 0 | 0 | 1717.38 | 0 | 2.42 | 0 | 0 | 1202.166 | 171.738 | [13 empty] | 0 | 0 | 1 | 1 |  |  |  | 16987630 | шт. | шт. | 1 | [6 empty] | 1441815344 | 1 | СН-2012 | 0 |  | 4 | 0 | Подрядные работы, гл. 1-5,7 | работа |  |  |  | 1024 | 2924.2 | 1206.82 | 0 | 0 | 1717.38 | 2.42 | 0 | 0 | [17 empty] | 0 | 0 | 0 |  |  |  |  | 70 | 10 |  |  |  |  | 0 |  | -1038391852 | 2 | 1 | -2 | 0 | 0 | 0 | 4298.11 | 0 | 0 | 4298.11 |  | 0 | 3 | 0 |  | 0 | 1 | 0 | 0 | 0 | 0 |  | 0
17 | 1 |  | 1187 | 291 | 1.21-2203-2-5/1 | Техническое обслуживание силового распределительного пункта с установочными автоматами, число групп 12 / (АВР) АВР-1 | шт. | 1 | 0 | 1 |  |  |  | 15025.29 | 205.53 | 0 | 0 | 14819.76 | 0 | 24 | 0 | 0 | 10373.83 | 1481.98 |  | 1470492014 | 15025.29 | 205.53 | 0 | 0 | 14819.76 | 0 | 24 | 0 | 0 | 15025.29 | 205.53 | 0 | 0 | 14819.76 | 0 | 24 | 0 | 0 | 70 | 10 | 1 | 1 |  |  | 1 | 1 | 1 | 1 |  |  |  |  | 0 | 4 | СН-2012.1 Выпуск № 5 (в текущих ценах по состоянию на 01.10.2025 г.). 1.21-2203-2-5/1 |  |  | 0 | 0 |  | 0 | 1 | 0 | 1 | 1 | 1 | 1 | 1 | 1 |  | 70 | 10 |  |  |  | 0 | 0 | 0 | [5 empty] | 0 |  | 0 | 15025.29 | 205.53 | 0 | 0 | 14819.76 | 0 | 24 | 0 | 0 | 10373.832 | 1481.976 | [13 empty] | 0 | 0 | 1 | 1 |  |  |  | 16987630 | шт. | шт. | 1 | [6 empty] | 1441815344 | 1 | СН-2012 | 0 |  | 4 | 0 | Подрядные работы, гл. 1-5,7 | работа |  |  |  | 0 | 15025.29 | 205.53 | 0 | 0 | 14819.76 | 24 | 0 | 0 | [17 empty] | 0 | 0 | 0 |  |  |  |  | 70 | 10 |  |  |  |  | 0 |  | 1742815758 | 2 | 1 | -2 | 0 | 0 | 0 | 26881.1 | 0 | 0 | 26881.1 |  | 0 | 3 | 0 |  | 0 | 1 | 0 | 0 | 0 | 0 |  | 0
17 | 1 |  | 1189 |  | 1.21-2201-2-5/1 | Технический осмотр силового распределительного пункта с установочными автоматами, число групп 12 / (АВР) АВР-1 | шт. | 1 | 0 | 1 |  |  |  | 1484.19 | 2.22 | 0 | 0 | 1481.97 | 0 | 2.4 | 0 | 0 | 1037.38 | 148.2 |  | -1 | 1484.19 | 2.22 | 0 | 0 | 1481.97 | 0 | 2.4 | 0 | 0 | 494.73 | 0.74 | 0 | 0 | 493.99 | 0 | 0.8 | 0 | 0 | 70 | 10 | 1 | 1 |  |  | 1 | 1 | 1 | 1 |  |  |  |  | 0 | 4 | СН-2012.1 Выпуск № 5 (в текущих ценах по состоянию на 01.10.2025 г.). 1.21-2201-2-5/1 |  |  | 0 | 0 |  | 0 | 1 | 0 | 1 | 1 | 1 | 1 | 1 | 1 |  | 70 | 10 |  |  |  | 0 | 0 | 0 | [5 empty] | 0 |  | 0 | 1484.19 | 2.22 | 0 | 0 | 1481.97 | 0 | 2.4 | 0 | 0 | 1037.379 | 148.197 |  |  |  | )*3 | )*3 | )*3 | )*3 |  | )*3 | )*3 |  |  |  | 0 | 0 | 1 | 1 |  |  |  | 16987630 | шт. | шт. | 1 | [6 empty] | 1441815344 | 1 | СН-2012 | 0 |  | 4 | 0 | Подрядные работы, гл. 1-5,7 | работа |  |  |  | 1024 | 494.73 | 0.74 | 0 | 0 | 493.99 | 0.8 | 0 | 0 | [17 empty] | 0 | 0 | 0 |  |  |  |  | 70 | 10 |  |  |  |  | 0 |  | 2038323671 | 2 | 1 | -2 | 0 | 0 | 0 | 2669.77 | 0 | 0 | 2669.77 |  | 0 | 3 | 0 |  | 0 | 1 | 0 | 0 | 0 | 0 |  | 0
17 | 1 |  | 1194 | 292 | 1.21-2203-2-3/1 | Техническое обслуживание силового распределительного пункта с установочными автоматами, число групп 8 / РП-1 | шт. | 1 | 0 | 1 |  |  |  | 9390.8 | 128.45 | 0 | 0 | 9262.35 | 0 | 15 | 0 | 0 | 6483.65 | 926.24 |  | 1470492014 | 9390.8 | 128.45 | 0 | 0 | 9262.35 | 0 | 15 | 0 | 0 | 9390.8 | 128.45 | 0 | 0 | 9262.35 | 0 | 15 | 0 | 0 | 70 | 10 | 1 | 1 |  |  | 1 | 1 | 1 | 1 |  |  |  |  | 0 | 4 | СН-2012.1 Выпуск № 5 (в текущих ценах по состоянию на 01.10.2025 г.). 1.21-2203-2-3/1 |  |  | 0 | 0 |  | 0 | 1 | 0 | 1 | 1 | 1 | 1 | 1 | 1 |  | 70 | 10 |  |  |  | 0 | 0 | 0 | [5 empty] | 0 |  | 0 | 9390.8 | 128.45 | 0 | 0 | 9262.35 | 0 | 15 | 0 | 0 | 6483.645 | 926.235 | [13 empty] | 0 | 0 | 1 | 1 |  |  |  | 16987630 | шт. | шт. | 1 | [6 empty] | 1441815344 | 1 | СН-2012 | 0 |  | 4 | 0 | Подрядные работы, гл. 1-5,7 | работа |  |  |  | 0 | 9390.8 | 128.45 | 0 | 0 | 9262.35 | 15 | 0 | 0 | [17 empty] | 0 | 0 | 0 |  |  |  |  | 70 | 10 |  |  |  |  | 0 |  | -1876756337 | 2 | 1 | -2 | 0 | 0 | 0 | 16800.69 | 0 | 0 | 16800.69 |  | 0 | 3 | 0 |  | 0 | 1 | 0 | 0 | 0 | 0 |  | 0
17 | 1 |  | 1196 |  | 1.21-2201-2-3/1 | Технический осмотр силового распределительного пункта с установочными автоматами, число групп 8 / РП-1 | шт. | 1 | 0 | 1 |  |  |  | 928.44 | 2.22 | 0 | 0 | 926.22 | 0 | 1.5 | 0 | 0 | 648.35 | 92.62 |  | -1 | 928.44 | 2.22 | 0 | 0 | 926.22 | 0 | 1.5 | 0 | 0 | 309.48 | 0.74 | 0 | 0 | 308.74 | 0 | 0.5 | 0 | 0 | 70 | 10 | 1 | 1 |  |  | 1 | 1 | 1 | 1 |  |  |  |  | 0 | 4 | СН-2012.1 Выпуск № 5 (в текущих ценах по состоянию на 01.10.2025 г.). 1.21-2201-2-3/1 |  |  | 0 | 0 |  | 0 | 1 | 0 | 1 | 1 | 1 | 1 | 1 | 1 |  | 70 | 10 |  |  |  | 0 | 0 | 0 | [5 empty] | 0 |  | 0 | 928.44 | 2.22 | 0 | 0 | 926.22 | 0 | 1.5 | 0 | 0 | 648.354 | 92.622 |  |  |  | )*3 | )*3 | )*3 | )*3 |  | )*3 | )*3 |  |  |  | 0 | 0 | 1 | 1 |  |  |  | 16987630 | шт. | шт. | 1 | [6 empty] | 1441815344 | 1 | СН-2012 | 0 |  | 4 | 0 | Подрядные работы, гл. 1-5,7 | работа |  |  |  | 1024 | 309.48 | 0.74 | 0 | 0 | 308.74 | 0.5 | 0 | 0 | [17 empty] | 0 | 0 | 0 |  |  |  |  | 70 | 10 |  |  |  |  | 0 |  | -1274027405 | 2 | 1 | -2 | 0 | 0 | 0 | 1669.41 | 0 | 0 | 1669.41 |  | 0 | 3 | 0 |  | 0 | 1 | 0 | 0 | 0 | 0 |  | 0
17 | 1 |  | 1201 | 293 | 1.21-2203-2-4/1 | Техническое обслуживание силового распределительного пункта с установочными автоматами, число групп 10 / РП-2 | шт. | 1 | 0 | 1 |  |  |  | 11268.96 | 154.14 | 0 | 0 | 11114.82 | 0 | 18 | 0 | 0 | 7780.37 | 1111.48 |  | 1470492014 | 11268.96 | 154.14 | 0 | 0 | 11114.82 | 0 | 18 | 0 | 0 | 11268.96 | 154.14 | 0 | 0 | 11114.82 | 0 | 18 | 0 | 0 | 70 | 10 | 1 | 1 |  |  | 1 | 1 | 1 | 1 |  |  |  |  | 0 | 4 | СН-2012.1 Выпуск № 5 (в текущих ценах по состоянию на 01.10.2025 г.). 1.21-2203-2-4/1 |  |  | 0 | 0 |  | 0 | 1 | 0 | 1 | 1 | 1 | 1 | 1 | 1 |  | 70 | 10 |  |  |  | 0 | 0 | 0 | [5 empty] | 0 |  | 0 | 11268.96 | 154.14 | 0 | 0 | 11114.82 | 0 | 18 | 0 | 0 | 7780.374 | 1111.482 | [13 empty] | 0 | 0 | 1 | 1 |  |  |  | 16987630 | шт. | шт. | 1 | [6 empty] | 1441815344 | 1 | СН-2012 | 0 |  | 4 | 0 | Подрядные работы, гл. 1-5,7 | работа |  |  |  | 0 | 11268.96 | 154.14 | 0 | 0 | 11114.82 | 18 | 0 | 0 | [17 empty] | 0 | 0 | 0 |  |  |  |  | 70 | 10 |  |  |  |  | 0 |  | -952612351 | 2 | 1 | -2 | 0 | 0 | 0 | 20160.81 | 0 | 0 | 20160.81 |  | 0 | 3 | 0 |  | 0 | 1 | 0 | 0 | 0 | 0 |  | 0
17 | 1 |  | 1203 |  | 1.21-2201-2-4/1 | Технический осмотр силового распределительного пункта с установочными автоматами, число групп 10 / РП-2 | шт. | 1 | 0 | 1 |  |  |  | 1113.69 | 2.22 | 0 | 0 | 1111.47 | 0 | 1.8 | 0 | 0 | 778.03 | 111.15 |  | -1 | 1113.69 | 2.22 | 0 | 0 | 1111.47 | 0 | 1.8 | 0 | 0 | 371.23 | 0.74 | 0 | 0 | 370.49 | 0 | 0.6 | 0 | 0 | 70 | 10 | 1 | 1 |  |  | 1 | 1 | 1 | 1 |  |  |  |  | 0 | 4 | СН-2012.1 Выпуск № 5 (в текущих ценах по состоянию на 01.10.2025 г.). 1.21-2201-2-4/1 |  |  | 0 | 0 |  | 0 | 1 | 0 | 1 | 1 | 1 | 1 | 1 | 1 |  | 70 | 10 |  |  |  | 0 | 0 | 0 | [5 empty] | 0 |  | 0 | 1113.69 | 2.22 | 0 | 0 | 1111.47 | 0 | 1.8 | 0 | 0 | 778.029 | 111.147 |  |  |  | )*3 | )*3 | )*3 | )*3 |  | )*3 | )*3 |  |  |  | 0 | 0 | 1 | 1 |  |  |  | 16987630 | шт. | шт. | 1 | [6 empty] | 1441815344 | 1 | СН-2012 | 0 |  | 4 | 0 | Подрядные работы, гл. 1-5,7 | работа |  |  |  | 1024 | 371.23 | 0.74 | 0 | 0 | 370.49 | 0.6 | 0 | 0 | [17 empty] | 0 | 0 | 0 |  |  |  |  | 70 | 10 |  |  |  |  | 0 |  | -1912037312 | 2 | 1 | -2 | 0 | 0 | 0 | 2002.87 | 0 | 0 | 2002.87 |  | 0 | 3 | 0 |  | 0 | 1 | 0 | 0 | 0 | 0 |  | 0
17 | 1 |  | 1208 | 294 | 1.21-2203-2-5/1 | Техническое обслуживание силового распределительного пункта с установочными автоматами, число групп 12 / РП-3, РПА-4 | шт. | 2 | 0 | 2 |  |  |  | 30050.58 | 411.06 | 0 | 0 | 29639.52 | 0 | 48 | 0 | 0 | 20747.66 | 2963.95 |  | 1470492014 | 15025.29 | 205.53 | 0 | 0 | 14819.76 | 0 | 24 | 0 | 0 | 15025.29 | 205.53 | 0 | 0 | 14819.76 | 0 | 24 | 0 | 0 | 70 | 10 | 1 | 1 |  |  | 1 | 1 | 1 | 1 |  |  |  |  | 0 | 4 | СН-2012.1 Выпуск № 5 (в текущих ценах по состоянию на 01.10.2025 г.). 1.21-2203-2-5/1 |  |  | 0 | 0 |  | 0 | 1 | 0 | 1 | 1 | 1 | 1 | 1 | 1 |  | 70 | 10 |  |  |  | 0 | 0 | 0 | [5 empty] | 0 |  | 0 | 30050.58 | 205.53 | 0 | 0 | 14819.76 | 0 | 24 | 0 | 0 | 20747.664 | 2963.952 | [13 empty] | 0 | 0 | 1 | 1 |  |  |  | 16987630 | шт. | шт. | 1 | [6 empty] | 1441815344 | 1 | СН-2012 | 0 |  | 4 | 0 | Подрядные работы, гл. 1-5,7 | работа |  |  |  | 0 | 15025.29 | 205.53 | 0 | 0 | 14819.76 | 24 | 0 | 0 | [17 empty] | 0 | 0 | 0 |  |  |  |  | 70 | 10 |  |  |  |  | 0 |  | -1828796683 | 2 | 1 | -2 | 0 | 0 | 0 | 53762.19 | 0 | 0 | 53762.19 |  | 0 | 3 | 0 |  | 0 | 1 | 0 | 0 | 0 | 0 |  | 0
17 | 1 |  | 1210 |  | 1.21-2201-2-5/1 | Технический осмотр силового распределительного пункта с установочными автоматами, число групп 12 / РП-3, РПА-4 | шт. | 2 | 0 | 2 |  |  |  | 2968.38 | 4.44 | 0 | 0 | 2963.94 | 0 | 4.8 | 0 | 0 | 2074.76 | 296.39 |  | -1 | 1484.19 | 2.22 | 0 | 0 | 1481.97 | 0 | 2.4 | 0 | 0 | 494.73 | 0.74 | 0 | 0 | 493.99 | 0 | 0.8 | 0 | 0 | 70 | 10 | 1 | 1 |  |  | 1 | 1 | 1 | 1 |  |  |  |  | 0 | 4 | СН-2012.1 Выпуск № 5 (в текущих ценах по состоянию на 01.10.2025 г.). 1.21-2201-2-5/1 |  |  | 0 | 0 |  | 0 | 1 | 0 | 1 | 1 | 1 | 1 | 1 | 1 |  | 70 | 10 |  |  |  | 0 | 0 | 0 | [5 empty] | 0 |  | 0 | 2968.38 | 2.22 | 0 | 0 | 1481.97 | 0 | 2.4 | 0 | 0 | 2074.758 | 296.394 |  |  |  | )*3 | )*3 | )*3 | )*3 |  | )*3 | )*3 |  |  |  | 0 | 0 | 1 | 1 |  |  |  | 16987630 | шт. | шт. | 1 | [6 empty] | 1441815344 | 1 | СН-2012 | 0 |  | 4 | 0 | Подрядные работы, гл. 1-5,7 | работа |  |  |  | 1024 | 494.73 | 0.74 | 0 | 0 | 493.99 | 0.8 | 0 | 0 | [17 empty] | 0 | 0 | 0 |  |  |  |  | 70 | 10 |  |  |  |  | 0 |  | 1493388184 | 2 | 1 | -2 | 0 | 0 | 0 | 5339.53 | 0 | 0 | 5339.53 |  | 0 | 3 | 0 |  | 0 | 1 | 0 | 0 | 0 | 0 |  | 0
17 | 1 |  | 1215 | 295 | 1.21-2203-2-1/1 | Техническое обслуживание силового распределительного пункта с установочными автоматами, число групп 4 / ЩВ-1, ЩВ-2 | шт. | 2 | 0 | 2 |  |  |  | 11268.98 | 154.16 | 0 | 0 | 11114.82 | 0 | 18 | 0 | 0 | 7780.37 | 1111.48 |  | 1470492014 | 5634.49 | 77.08 | 0 | 0 | 5557.41 | 0 | 9 | 0 | 0 | 5634.49 | 77.08 | 0 | 0 | 5557.41 | 0 | 9 | 0 | 0 | 70 | 10 | 1 | 1 |  |  | 1 | 1 | 1 | 1 |  |  |  |  | 0 | 4 | СН-2012.1 Выпуск № 5 (в текущих ценах по состоянию на 01.10.2025 г.). 1.21-2203-2-1/1 |  |  | 0 | 0 |  | 0 | 1 | 0 | 1 | 1 | 1 | 1 | 1 | 1 |  | 70 | 10 |  |  |  | 0 | 0 | 0 | [5 empty] | 0 |  | 0 | 11268.98 | 77.08 | 0 | 0 | 5557.41 | 0 | 9 | 0 | 0 | 7780.374 | 1111.482 | [13 empty] | 0 | 0 | 1 | 1 |  |  |  | 16987630 | шт. | шт. | 1 | [6 empty] | 1441815344 | 1 | СН-2012 | 0 |  | 4 | 0 | Подрядные работы, гл. 1-5,7 | работа |  |  |  | 0 | 5634.49 | 77.08 | 0 | 0 | 5557.41 | 9 | 0 | 0 | [17 empty] | 0 | 0 | 0 |  |  |  |  | 70 | 10 |  |  |  |  | 0 |  | 693699816 | 2 | 1 | -2 | 0 | 0 | 0 | 20160.83 | 0 | 0 | 20160.83 |  | 0 | 3 | 0 |  | 0 | 1 | 0 | 0 | 0 | 0 |  | 0
17 | 1 |  | 1216 |  | 1.21-2201-2-1/1 | Технический осмотр силового распределительного пункта с установочными автоматами, число групп 4 / ЩВ-1, ЩВ-2 | шт. | 2 | 0 | 2 |  |  |  | 1111.5 | 0 | 0 | 0 | 1111.5 | 0 | 1.8 | 0 | 0 | 778.05 | 111.15 |  | -1 | 555.75 | 0 | 0 | 0 | 555.75 | 0 | 0.9 | 0 | 0 | 185.25 | 0 | 0 | 0 | 185.25 | 0 | 0.3 | 0 | 0 | 70 | 10 | 1 | 1 |  |  | 1 | 1 | 1 | 1 |  |  |  |  | 0 | 4 | СН-2012.1 Выпуск № 5 (в текущих ценах по состоянию на 01.10.2025 г.). 1.21-2201-2-1/1 |  |  | 0 | 0 |  | 0 | 1 | 0 | 1 | 1 | 1 | 1 | 1 | 1 |  | 70 | 10 |  |  |  | 0 | 0 | 0 | [5 empty] | 0 |  | 0 | 1111.5 | 0 | 0 | 0 | 555.75 | 0 | 0.9 | 0 | 0 | 778.05 | 111.15 |  |  |  | )*3 | )*3 | )*3 | )*3 |  | )*3 | )*3 |  |  |  | 0 | 0 | 1 | 1 |  |  |  | 16987630 | шт. | шт. | 1 | [6 empty] | 1441815344 | 1 | СН-2012 | 0 |  | 4 | 0 | Подрядные работы, гл. 1-5,7 | работа |  |  |  | 1024 | 185.25 | 0 | 0 | 0 | 185.25 | 0.3 | 0 | 0 | [17 empty] | 0 | 0 | 0 |  |  |  |  | 70 | 10 |  |  |  |  | 0 |  | -1762623703 | 2 | 1 | -2 | 0 | 0 | 0 | 2000.7 | 0 | 0 | 2000.7 |  | 0 | 3 | 0 |  | 0 | 1 | 0 | 0 | 0 | 0 |  | 0
17 | 1 |  | 1221 | 296 | 1.20-2203-1-4/1 | Техническое обслуживание щита осветительного группового с установочными автоматами, число групп 8 / ЩРК-1 | шт. | 1 | 0 | 1 |  |  |  | 4700.36 | 69.19 | 0 | 0 | 4631.17 | 0 | 7.5 | 0 | 0 | 3241.82 | 463.12 |  | 1470492014 | 4700.36 | 69.19 | 0 | 0 | 4631.17 | 0 | 7.5 | 0 | 0 | 4700.36 | 69.19 | 0 | 0 | 4631.17 | 0 | 7.5 | 0 | 0 | 70 | 10 | 1 | 1 |  |  | 1 | 1 | 1 | 1 |  |  |  |  | 0 | 4 | СН-2012.1 Выпуск № 5 (в текущих ценах по состоянию на 01.10.2025 г.). 1.20-2203-1-4/1 |  |  | 0 | 0 |  | 0 | 1 | 0 | 1 | 1 | 1 | 1 | 1 | 1 |  | 70 | 10 |  |  |  | 0 | 0 | 0 | [5 empty] | 0 |  | 0 | 4700.36 | 69.19 | 0 | 0 | 4631.17 | 0 | 7.5 | 0 | 0 | 3241.819 | 463.117 | [13 empty] | 0 | 0 | 1 | 1 |  |  |  | 16987630 | шт. | шт. | 1 | [6 empty] | 1441815344 | 1 | СН-2012 | 0 |  | 4 | 0 | Подрядные работы, гл. 1-5,7 | работа |  |  |  | 0 | 4700.36 | 69.19 | 0 | 0 | 4631.17 | 7.5 | 0 | 0 | [17 empty] | 0 | 0 | 0 |  |  |  |  | 70 | 10 |  |  |  |  | 0 |  | -563698954 | 2 | 1 | -2 | 0 | 0 | 0 | 8405.3 | 0 | 0 | 8405.3 |  | 0 | 3 | 0 |  | 0 | 1 | 0 | 0 | 0 | 0 |  | 0
17 | 1 |  | 1224 |  | 1.20-2201-1-4/1 | Осмотр щита осветительного группового с установочными автоматами, число групп 8 / ЩРК-1 | шт. | 1 | 0 | 1 |  |  |  | 466.26 | 3.15 | 0 | 0 | 463.11 | 0 | 0.75 | 0 | 0 | 324.18 | 46.31 |  | -1 | 466.26 | 3.15 | 0 | 0 | 463.11 | 0 | 0.75 | 0 | 0 | 155.42 | 1.05 | 0 | 0 | 154.37 | 0 | 0.25 | 0 | 0 | 70 | 10 | 1 | 1 |  |  | 1 | 1 | 1 | 1 |  |  |  |  | 0 | 4 | СН-2012.1 Выпуск № 5 (в текущих ценах по состоянию на 01.10.2025 г.). 1.20-2201-1-4/1 |  |  | 0 | 0 |  | 0 | 1 | 0 | 1 | 1 | 1 | 1 | 1 | 1 |  | 70 | 10 |  |  |  | 0 | 0 | 0 | [5 empty] | 0 |  | 0 | 466.26 | 3.15 | 0 | 0 | 463.11 | 0 | 0.75 | 0 | 0 | 324.177 | 46.311 |  |  |  | )*3 | )*3 | )*3 | )*3 |  | )*3 | )*3 |  |  |  | 0 | 0 | 1 | 1 |  |  |  | 16987630 | шт. | шт. | 1 | [6 empty] | 1441815344 | 1 | СН-2012 | 0 |  | 4 | 0 | Подрядные работы, гл. 1-5,7 | работа |  |  |  | 1024 | 155.42 | 1.05 | 0 | 0 | 154.37 | 0.25 | 0 | 0 | [17 empty] | 0 | 0 | 0 |  |  |  |  | 70 | 10 |  |  |  |  | 0 |  | -1090580226 | 2 | 1 | -2 | 0 | 0 | 0 | 836.75 | 0 | 0 | 836.75 |  | 0 | 3 | 0 |  | 0 | 1 | 0 | 0 | 0 | 0 |  | 0
17 | 1 |  | 1229 | 297 | 1.21-2203-2-5/1 | Техническое обслуживание силового распределительного пункта с установочными автоматами, число групп 12 / ЩС-1, ЩС-2 | шт. | 2 | 0 | 2 |  |  |  | 30050.58 | 411.06 | 0 | 0 | 29639.52 | 0 | 48 | 0 | 0 | 20747.66 | 2963.95 |  | 1470492014 | 15025.29 | 205.53 | 0 | 0 | 14819.76 | 0 | 24 | 0 | 0 | 15025.29 | 205.53 | 0 | 0 | 14819.76 | 0 | 24 | 0 | 0 | 70 | 10 | 1 | 1 |  |  | 1 | 1 | 1 | 1 |  |  |  |  | 0 | 4 | СН-2012.1 Выпуск № 5 (в текущих ценах по состоянию на 01.10.2025 г.). 1.21-2203-2-5/1 |  |  | 0 | 0 |  | 0 | 1 | 0 | 1 | 1 | 1 | 1 | 1 | 1 |  | 70 | 10 |  |  |  | 0 | 0 | 0 | [5 empty] | 0 |  | 0 | 30050.58 | 205.53 | 0 | 0 | 14819.76 | 0 | 24 | 0 | 0 | 20747.664 | 2963.952 | [13 empty] | 0 | 0 | 1 | 1 |  |  |  | 16987630 | шт. | шт. | 1 | [6 empty] | 1441815344 | 1 | СН-2012 | 0 |  | 4 | 0 | Подрядные работы, гл. 1-5,7 | работа |  |  |  | 0 | 15025.29 | 205.53 | 0 | 0 | 14819.76 | 24 | 0 | 0 | [17 empty] | 0 | 0 | 0 |  |  |  |  | 70 | 10 |  |  |  |  | 0 |  | 1835149876 | 2 | 1 | -2 | 0 | 0 | 0 | 53762.19 | 0 | 0 | 53762.19 |  | 0 | 3 | 0 |  | 0 | 1 | 0 | 0 | 0 | 0 |  | 0
17 | 1 |  | 1231 |  | 1.21-2201-2-5/1 | Технический осмотр силового распределительного пункта с установочными автоматами, число групп 12 / ЩС-1, ЩС-2 | шт. | 2 | 0 | 2 |  |  |  | 2968.38 | 4.44 | 0 | 0 | 2963.94 | 0 | 4.8 | 0 | 0 | 2074.76 | 296.39 |  | -1 | 1484.19 | 2.22 | 0 | 0 | 1481.97 | 0 | 2.4 | 0 | 0 | 494.73 | 0.74 | 0 | 0 | 493.99 | 0 | 0.8 | 0 | 0 | 70 | 10 | 1 | 1 |  |  | 1 | 1 | 1 | 1 |  |  |  |  | 0 | 4 | СН-2012.1 Выпуск № 5 (в текущих ценах по состоянию на 01.10.2025 г.). 1.21-2201-2-5/1 |  |  | 0 | 0 |  | 0 | 1 | 0 | 1 | 1 | 1 | 1 | 1 | 1 |  | 70 | 10 |  |  |  | 0 | 0 | 0 | [5 empty] | 0 |  | 0 | 2968.38 | 2.22 | 0 | 0 | 1481.97 | 0 | 2.4 | 0 | 0 | 2074.758 | 296.394 |  |  |  | )*3 | )*3 | )*3 | )*3 |  | )*3 | )*3 |  |  |  | 0 | 0 | 1 | 1 |  |  |  | 16987630 | шт. | шт. | 1 | [6 empty] | 1441815344 | 1 | СН-2012 | 0 |  | 4 | 0 | Подрядные работы, гл. 1-5,7 | работа |  |  |  | 1024 | 494.73 | 0.74 | 0 | 0 | 493.99 | 0.8 | 0 | 0 | [17 empty] | 0 | 0 | 0 |  |  |  |  | 70 | 10 |  |  |  |  | 0 |  | -889952297 | 2 | 1 | -2 | 0 | 0 | 0 | 5339.53 | 0 | 0 | 5339.53 |  | 0 | 3 | 0 |  | 0 | 1 | 0 | 0 | 0 | 0 |  | 0
17 | 1 |  | 1236 | 298 | 1.20-2203-1-3/1 | Техническое обслуживание щита осветительного группового с установочными автоматами, число групп 6 / ЩО-1, ЩО-2 | шт. | 2 | 0 | 2 |  |  |  | 7520.02 | 110.14 | 0 | 0 | 7409.88 | 0 | 12 | 0 | 0 | 5186.92 | 740.99 |  | 1470492014 | 3760.01 | 55.07 | 0 | 0 | 3704.94 | 0 | 6 | 0 | 0 | 3760.01 | 55.07 | 0 | 0 | 3704.94 | 0 | 6 | 0 | 0 | 70 | 10 | 1 | 1 |  |  | 1 | 1 | 1 | 1 |  |  |  |  | 0 | 4 | СН-2012.1 Выпуск № 5 (в текущих ценах по состоянию на 01.10.2025 г.). 1.20-2203-1-3/1 |  |  | 0 | 0 |  | 0 | 1 | 0 | 1 | 1 | 1 | 1 | 1 | 1 |  | 70 | 10 |  |  |  | 0 | 0 | 0 | [5 empty] | 0 |  | 0 | 7520.02 | 55.07 | 0 | 0 | 3704.94 | 0 | 6 | 0 | 0 | 5186.916 | 740.988 | [13 empty] | 0 | 0 | 1 | 1 |  |  |  | 16987630 | шт. | шт. | 1 | [6 empty] | 1441815344 | 1 | СН-2012 | 0 |  | 4 | 0 | Подрядные работы, гл. 1-5,7 | работа |  |  |  | 0 | 3760.01 | 55.07 | 0 | 0 | 3704.94 | 6 | 0 | 0 | [17 empty] | 0 | 0 | 0 |  |  |  |  | 70 | 10 |  |  |  |  | 0 |  | 2038176889 | 2 | 1 | -2 | 0 | 0 | 0 | 13447.93 | 0 | 0 | 13447.93 |  | 0 | 3 | 0 |  | 0 | 1 | 0 | 0 | 0 | 0 |  | 0
17 | 1 |  | 1239 |  | 1.20-2201-1-3/1 | Осмотр щита осветительного группового с установочными автоматами, число групп 6 / ЩО-1, ЩО-2 | шт. | 2 | 0 | 2 |  |  |  | 747.3 | 6.3 | 0 | 0 | 741 | 0 | 1.2 | 0 | 0 | 518.7 | 74.1 |  | -1 | 373.65 | 3.15 | 0 | 0 | 370.5 | 0 | 0.6 | 0 | 0 | 124.55 | 1.05 | 0 | 0 | 123.5 | 0 | 0.2 | 0 | 0 | 70 | 10 | 1 | 1 |  |  | 1 | 1 | 1 | 1 |  |  |  |  | 0 | 4 | СН-2012.1 Выпуск № 5 (в текущих ценах по состоянию на 01.10.2025 г.). 1.20-2201-1-3/1 |  |  | 0 | 0 |  | 0 | 1 | 0 | 1 | 1 | 1 | 1 | 1 | 1 |  | 70 | 10 |  |  |  | 0 | 0 | 0 | [5 empty] | 0 |  | 0 | 747.3 | 3.15 | 0 | 0 | 370.5 | 0 | 0.6 | 0 | 0 | 518.7 | 74.1 |  |  |  | )*3 | )*3 | )*3 | )*3 |  | )*3 | )*3 |  |  |  | 0 | 0 | 1 | 1 |  |  |  | 16987630 | шт. | шт. | 1 | [6 empty] | 1441815344 | 1 | СН-2012 | 0 |  | 4 | 0 | Подрядные работы, гл. 1-5,7 | работа |  |  |  | 1024 | 124.55 | 1.05 | 0 | 0 | 123.5 | 0.2 | 0 | 0 | [17 empty] | 0 | 0 | 0 |  |  |  |  | 70 | 10 |  |  |  |  | 0 |  | -1093471182 | 2 | 1 | -2 | 0 | 0 | 0 | 1340.1 | 0 | 0 | 1340.1 |  | 0 | 3 | 0 |  | 0 | 1 | 0 | 0 | 0 | 0 |  | 0
17 | 1 |  | 1244 | 299 | 1.20-2203-1-5/1 | Техническое обслуживание щита осветительного группового с установочными автоматами, число групп 10 / ЩАО-1, ЩАО-2 | шт. | 2 | 0 | 2 |  |  |  | 11282.28 | 167.46 | 0 | 0 | 11114.82 | 0 | 18 | 0 | 0 | 7780.37 | 1111.48 |  | 1470492014 | 5641.14 | 83.73 | 0 | 0 | 5557.41 | 0 | 9 | 0 | 0 | 5641.14 | 83.73 | 0 | 0 | 5557.41 | 0 | 9 | 0 | 0 | 70 | 10 | 1 | 1 |  |  | 1 | 1 | 1 | 1 |  |  |  |  | 0 | 4 | СН-2012.1 Выпуск № 5 (в текущих ценах по состоянию на 01.10.2025 г.). 1.20-2203-1-5/1 |  |  | 0 | 0 |  | 0 | 1 | 0 | 1 | 1 | 1 | 1 | 1 | 1 |  | 70 | 10 |  |  |  | 0 | 0 | 0 | [5 empty] | 0 |  | 0 | 11282.28 | 83.73 | 0 | 0 | 5557.41 | 0 | 9 | 0 | 0 | 7780.374 | 1111.482 | [13 empty] | 0 | 0 | 1 | 1 |  |  |  | 16987630 | шт. | шт. | 1 | [6 empty] | 1441815344 | 1 | СН-2012 | 0 |  | 4 | 0 | Подрядные работы, гл. 1-5,7 | работа |  |  |  | 0 | 5641.14 | 83.73 | 0 | 0 | 5557.41 | 9 | 0 | 0 | [17 empty] | 0 | 0 | 0 |  |  |  |  | 70 | 10 |  |  |  |  | 0 |  | 1852595753 | 2 | 1 | -2 | 0 | 0 | 0 | 20174.13 | 0 | 0 | 20174.13 |  | 0 | 3 | 0 |  | 0 | 1 | 0 | 0 | 0 | 0 |  | 0
17 | 1 |  | 1247 |  | 1.20-2201-1-5/1 | Осмотр щита осветительного группового с установочными автоматами, число групп 10 / ЩАО-1, ЩАО-2 | шт. | 2 | 0 | 2 |  |  |  | 1117.8 | 6.3 | 0 | 0 | 1111.5 | 0 | 1.8 | 0 | 0 | 778.05 | 111.15 |  | -1 | 558.9 | 3.15 | 0 | 0 | 555.75 | 0 | 0.9 | 0 | 0 | 186.3 | 1.05 | 0 | 0 | 185.25 | 0 | 0.3 | 0 | 0 | 70 | 10 | 1 | 1 |  |  | 1 | 1 | 1 | 1 |  |  |  |  | 0 | 4 | СН-2012.1 Выпуск № 5 (в текущих ценах по состоянию на 01.10.2025 г.). 1.20-2201-1-5/1 |  |  | 0 | 0 |  | 0 | 1 | 0 | 1 | 1 | 1 | 1 | 1 | 1 |  | 70 | 10 |  |  |  | 0 | 0 | 0 | [5 empty] | 0 |  | 0 | 1117.8 | 3.15 | 0 | 0 | 555.75 | 0 | 0.9 | 0 | 0 | 778.05 | 111.15 |  |  |  | )*3 | )*3 | )*3 | )*3 |  | )*3 | )*3 |  |  |  | 0 | 0 | 1 | 1 |  |  |  | 16987630 | шт. | шт. | 1 | [6 empty] | 1441815344 | 1 | СН-2012 | 0 |  | 4 | 0 | Подрядные работы, гл. 1-5,7 | работа |  |  |  | 1024 | 186.3 | 1.05 | 0 | 0 | 185.25 | 0.3 | 0 | 0 | [17 empty] | 0 | 0 | 0 |  |  |  |  | 70 | 10 |  |  |  |  | 0 |  | 1453763250 | 2 | 1 | -2 | 0 | 0 | 0 | 2007 | 0 | 0 | 2007 |  | 0 | 3 | 0 |  | 0 | 1 | 0 | 0 | 0 | 0 |  | 0
51 | 1 | 5 | 1025 |  | Новый подраздел | 4.1 Оборудование | 0 | [6 empty] | 141826.83 | 1965.35 | 0 | 0 | 139861.48 | 0 | 226.5 | 0 | 0 | 97903.02 | 13986.15 |  |  | 141826.83 | 1965.35 | 0 | 0 | 139861.48 | 0 | 226.5 | 0 | 0 | 97903.02 | 13986.15 |  |  | 0 | 0 | 0 | 253716 | 0 | 0 | 253716 | 1965.35 | 1965.35 | 0 | 1965.35 | 0 | 0 | 0 | 0 | 0 | [19 empty] | 0 | 0 | 0 | 253716 | 0 | 0 | 253716 | 1965.35 | 1965.35 | 0 | 1965.35 | 0 | 0 | 0 | 0 | 0 | [114 empty] | 0
50 | 0 | 0 | 1 | 201 | 141826.83 | ПЗ | Прямые затраты |  |  | 201 | 1 | 3 |  | 2 | [7 empty] | 141826.83 | 1 | 141826.83
50 | 0 | 0 | 1 | 202 | 1965.35 | СтМатОб | Стоимость материальных ресурсов (всего) |  |  | 202 | 2 | 3 |  | 2 | [7 empty] | 1965.35 | 1 | 1965.35
50 | 0 | 0 | 1 | 222 | 0 | СтМатОбЗак | Стоимость материалов и оборудования заказчика |  |  | 222 | 3 | 3 |  | 2 | [7 empty] | 0 | 1 | 0
50 | 0 | 0 | 1 | 225 | 1965.35 | СтМатОбПод | Стоимость материалов и оборудования подрядчика |  |  | 225 | 4 | 3 |  | 2 | [7 empty] | 1965.35 | 1 | 1965.35
50 | 0 | 0 | 1 | 226 | 1965.35 | СтМат | Стоимость материалов (всего) |  |  | 226 | 5 | 3 |  | 2 | [7 empty] | 1965.35 | 1 | 1965.35
50 | 0 | 0 | 1 | 227 | 0 | СтМатЗак | Стоимость материалов заказчика |  |  | 227 | 6 | 3 |  | 2 | [7 empty] | 0 | 1 | 0
50 | 0 | 0 | 1 | 228 | 1965.35 | СтМатПод | Стоимость материалов подрядчика |  |  | 228 | 7 | 3 |  | 2 | [7 empty] | 1965.35 | 1 | 1965.35
50 | 0 | 0 | 1 | 216 | 0 | Оборуд | Стоимость оборудования (всего) |  |  | 216 | 8 | 3 |  | 2 | [7 empty] | 0 | 1 | 0
50 | 0 | 0 | 1 | 223 | 0 | ОборудЗак | Стоимость оборудования заказчика |  |  | 223 | 9 | 3 |  | 2 | [7 empty] | 0 | 1 | 0
50 | 0 | 0 | 1 | 229 | 0 | ОборудПод | Стоимость оборудования подрядчика |  |  | 229 | 10 | 3 |  | 2 | [7 empty] | 0 | 1 | 0
50 | 0 | 0 | 1 | 203 | 0 | ЭММ | Эксплуатация машин |  |  | 203 | 11 | 3 |  | 2 | [7 empty] | 0 | 1 | 0
50 | 0 | 0 | 1 | 231 | 0 | ЭММсНРиСП | Эксплуатация машин по ТСН-2001.16 |  |  | 231 | 12 | 3 |  | 2 | [7 empty] | 0 | 1 | 0
50 | 0 | 0 | 1 | 204 | 0 | ЗПМ | ЗП машинистов |  |  | 204 | 13 | 3 |  | 2 | [7 empty] | 0 | 1 | 0
50 | 0 | 0 | 1 | 205 | 139861.48 | ОЗП | Основная ЗП рабочих |  |  | 205 | 14 | 3 |  | 2 | [7 empty] | 139861.48 | 1 | 139861.48
50 | 0 | 0 | 1 | 232 | 0 | ОЗПсНРиСП | Основная ЗП рабочих по ТСН-2001.16 |  |  | 232 | 15 | 3 |  | 2 | [7 empty] | 0 | 1 | 0
50 | 0 | 0 | 1 | 214 | 0 | Строит | Строительные работы с НР и СП |  |  | 214 | 16 | 3 |  | 2 | [7 empty] | 0 | 1 | 0
50 | 0 | 0 | 1 | 215 | 0 | Монтаж | Монтажные работы с НР и СП |  |  | 215 | 17 | 3 |  | 2 | [7 empty] | 0 | 1 | 0
50 | 0 | 0 | 1 | 217 | 253716 | Прочие | Прочие работы с НР и СП |  |  | 217 | 18 | 3 |  | 2 | [7 empty] | 253716 | 1 | 253716
50 | 0 | 0 | 1 | 230 | 0 | ПрочиеЗатр | Прочие затраты по ТСН-2001.16 |  |  | 230 | 19 | 3 |  | 2 | [7 empty] | 0 | 1 | 0
50 | 0 | 0 | 1 | 206 | 0 | ВозврМат | Возврат материалов |  |  | 206 | 20 | 3 |  | 2 | [7 empty] | 0 | 1 | 0
50 | 0 | 0 | 1 | 207 | 226.5 | ТрудСтр | Трудозатраты строителей |  |  | 207 | 21 | 3 |  | -1 | [7 empty] | 226.5 | 1 | 226.5
50 | 0 | 0 | 1 | 208 | 0 | ТрудМаш | Трудозатраты машинистов |  |  | 208 | 22 | 3 |  | -1 | [7 empty] | 0 | 1 | 0
50 | 0 | 0 | 1 | 209 | 0 | ТранспМат | Транспорт материалов |  |  | 209 | 23 | 3 |  | 2 | [7 empty] | 0 | 1 | 0
50 | 0 | 0 | 1 | 233 | 0 | Перевозка | Перевозка грузов |  |  | 233 | 24 | 3 |  | 2 | [7 empty] | 0 | 1 | 0
50 | 0 | 0 | 1 | 210 | 97903.02 | НР | Накладные расходы |  |  | 210 | 25 | 3 |  | 2 | [7 empty] | 97903.02 | 1 | 97903.02
50 | 0 | 0 | 1 | 211 | 13986.15 | СмПриб | Сметная прибыль |  |  | 211 | 26 | 3 |  | 2 | [7 empty] | 13986.15 | 1 | 13986.15
50 | 0 | 0 | 1 | 224 | 253716 | Всего | Всего с НР и СП |  |  | 224 | 27 | 3 |  | 2 | [7 empty] | 253716 | 1 | 253716
5 | 1 |  | 1095 |  | Новый подраздел | 4.2 Светотехнические изделия |  | 0 |  | 0 | [7 empty] | 0 |  |  | 0 | [53 empty] | 0 | [11 empty] | 0
52 | 1 | 5 | 1081 | 0 | Новый подраздел | 4.2 Светотехнические изделия | [7 empty] | 164415.84 | 1621.96 | 312.72 | 198.3 | 162481.16 | 0 | 261.7852 | 0 | 0 | 113736.82 | 16248.12 | 0 | 0 | 164415.84 | 1621.96 | 312.72 | 198.3 | 162481.16 | 0 | 261.7852 | 0 | 0 | 113736.82 | 16248.12 | 0 | 0 | 0 | 0 | 0 | 294614.94 | 0 | 0 | 294614.94 | 1621.96 | 1621.96 | 0 | 1621.96 | 0 | 0 | 0 | 0 | 0 | 0 | 0 | 0 | 0 | 0 | 0 | 0 | 0 | 0 | 0 | 0 | 0 | 0 | 0 | 0 | 0 | 0 | 0 | 0 | 0 | 0 | 0 | 294614.94 | 0 | 0 | 294614.94 | 1621.96 | 1621.96 | 0 | 1621.96 | 0 | 0 | 0 | 0 | 0 | 0 | 0 | 0 | 0 | 0 | 0 | 0 | 0 | 0 | 0 | 0 | 0 | 0 | 0 | 0 | 0 | 0 | 0 | 0 | 0 | 0 | 0 | 0 | 0 | 0 | 0 | 0 | 0 | 0 | 0 | 0 | 0 | 0 | 0 | 0 | 0 | 0 | 0 | 0 | 0 | 0 | 0 | 0 | 0 | 0 | 0 | 0 | 0 | 0 | 0 | 0 | 0 | 0 | 0 | 0 | 0 | 0 | 0 | 0 | 0 | 0 | 0 | 0 | 0 | 0 | 0 | 0 | 0 | 0 | 0 | 0 | 0 | 0 | 0 | 0 | 0 | 0 | 0 | 0 | 0 | 0 | 0 | 0 | 0 | 0 | 0 | 0 | 0 | 0 | 0 | 0 | 0 | 0 | 0 | 0 | 0 | 0 | 0 | 0 | 0 | 0 | 0 | 0 | 0 | 0 | 0 | 0 | 0 | 0 | 0 | 0 | 0 | 0 | 0 | 0
17 | 1 |  | 1249 | 300 | 1.20-2103-25-1/1 | Техническое обслуживание светильника светодиодного линейного накладного с креплением на монтажные скобы, со встроенным драйвером, длиной до 1500 мм, степень защиты IP20, мощность до 50 Вт – годовое / Светильник Varton T-Line | шт. | 566 | 0 | 566 |  |  |  | 60277.64 | 713.16 | 0 | 0 | 59564.48 | 0 | 105.9552 | 0 | 0 | 41695.14 | 5956.45 |  | 1470492014 | 106.4976 | 1.26 | 0 | 0 | 105.2376 | 0 | 0.1872 | 0 | 0 | 102.45 | 1.26 | 0 | 0 | 101.19 | 0 | 0.18 | 0 | 0 | 70 | 10 | 1 | 1 |  |  | 1 | 1 | 1 | 1 |  |  |  |  | 0 | 4 | СН-2012.1 Выпуск № 5 (в текущих ценах по состоянию на 01.10.2025 г.). 1.20-2103-25-1/1 |  |  | 0 | 0 |  | 0 | 1 | 0 | 1 | 1 | 1 | 1 | 1 | 1 |  | 70 | 10 |  |  |  | 0 | 0 | 0 | [5 empty] | 0 | Поправка: СН-2012. Гл.1 Сб.20 п.3. 1 Наименование: При работах, которые производятся на высоте свыше 2 м от пола от 2 до 8 м | 0 | 60277.64 | 1.26 | 0 | 0 | 105.2376 | 0 | 0.1872 | 0 | 0 | 41695.136 | 5956.448 | [6 empty] | )*1,04 |  | )*1,04 |  |  |  |  | 0 | 0 | 1 | 1 |  |  |  | 16987630 | шт. | шт. | 1 | [6 empty] | 1441815344 | 1 | СН-2012 | 0 |  | 4 | 0 | Подрядные работы, гл. 1-5,7 | работа |  | Поправка: СН-2012. Гл.1 Сб.20 п.3. 1 |  | 768 | 102.45 | 1.26 | 0 | 0 | 101.19 | 0.18 | 0 | 0 | [17 empty] | 0 | 0 | 0 |  |  |  |  | 70 | 10 |  |  |  |  | 0 |  | 625056076 | 2 | 1 | -2 | 0 | 0 | 0 | 107929.23 | 0 | 0 | 107929.23 |  | 0 | 3 | 0 |  | 0 | 1 | 0 | 0 | 0 | 0 |  | 0
17 | 1 |  | 1253 | 301 | 1.22-2203-78-1/1 | Техническое обслуживание блока питания типа БРП-12-01Л | шт. | 210 | 0 | 210 |  |  |  | 101192.7 | 858.9 | 0 | 0 | 100333.8 | 0 | 151.2 | 0 | 0 | 70233.66 | 10033.38 |  | 1470492014 | 481.87 | 4.09 | 0 | 0 | 477.78 | 0 | 0.72 | 0 | 0 | 481.87 | 4.09 | 0 | 0 | 477.78 | 0 | 0.72 | 0 | 0 | 70 | 10 | 1 | 1 |  |  | 1 | 1 | 1 | 1 |  |  |  |  | 0 | 4 | СН-2012.1 Выпуск № 5 (в текущих ценах по состоянию на 01.10.2025 г.). 1.22-2203-78-1/1 |  |  | 0 | 0 |  | 0 | 1 | 0 | 1 | 1 | 1 | 1 | 1 | 1 |  | 70 | 10 |  |  |  | 0 | 0 | 0 | [5 empty] | 0 |  | 0 | 101192.7 | 4.09 | 0 | 0 | 477.78 | 0 | 0.72 | 0 | 0 | 70233.66 | 10033.38 | [13 empty] | 0 | 0 | 1 | 1 |  |  |  | 16987630 | шт. | шт. | 1 | [6 empty] | 1441815344 | 1 | СН-2012 | 0 |  | 4 | 0 | Подрядные работы, гл. 1-5,7 | работа |  |  |  | 0 | 481.87 | 4.09 | 0 | 0 | 477.78 | 0.72 | 0 | 0 | [17 empty] | 0 | 0 | 0 |  |  |  |  | 70 | 10 |  |  |  |  | 0 |  | 857888775 | 2 | 1 | -2 | 0 | 0 | 0 | 181459.74 | 0 | 0 | 181459.74 |  | 0 | 3 | 0 |  | 0 | 1 | 0 | 0 | 0 | 0 |  | 0
17 | 1 |  | 1256 |  | 1.22-2201-67-1/1 | Технический осмотр блока питания типа БРП-12-01Л | шт. | 210 | 0 | 210 |  |  |  | 88496.1 | 4882.5 | 0 | 0 | 83613.6 | 0 | 126 | 0 | 0 | 58529.52 | 8361.36 |  | -1 | 421.41 | 23.25 | 0 | 0 | 398.16 | 0 | 0.6 | 0 | 0 | 140.47 | 7.75 | 0 | 0 | 132.72 | 0 | 0.2 | 0 | 0 | 70 | 10 | 1 | 1 |  |  | 1 | 1 | 1 | 1 |  |  |  |  | 0 | 4 | СН-2012.1 Выпуск № 5 (в текущих ценах по состоянию на 01.10.2025 г.). 1.22-2201-67-1/1 |  |  | 0 | 0 |  | 0 | 1 | 0 | 1 | 1 | 1 | 1 | 1 | 1 |  | 70 | 10 |  |  |  | 0 | 0 | 0 | [5 empty] | 0 |  | 0 | 88496.1 | 23.25 | 0 | 0 | 398.16 | 0 | 0.6 | 0 | 0 | 58529.52 | 8361.36 |  |  |  | )*3 | )*3 | )*3 | )*3 |  | )*3 | )*3 |  |  |  | 0 | 0 | 1 | 1 |  |  |  | 16987630 | шт. | шт. | 1 | [6 empty] | 1441815344 | 1 | СН-2012 | 0 |  | 4 | 0 | Подрядные работы, гл. 1-5,7 | работа |  |  |  | 1024 | 140.47 | 7.75 | 0 | 0 | 132.72 | 0.2 | 0 | 0 | [17 empty] | 0 | 0 | 0 |  |  |  |  | 70 | 10 |  |  |  |  | 0 |  | 1040557616 | 2 | 1 | -2 | 0 | 0 | 0 | 155386.98 | 0 | 0 | 155386.98 |  | 0 | 3 | 0 |  | 0 | 1 | 0 | 0 | 0 | 0 |  | 0
17 | 1 |  | 1261 |  | 1.21-2303-32-1/1 | Техническое обслуживание быстродействующего автоматического ввода резерва (БАВР) | шт. | 210 | 0 | 210 |  |  |  | 614082 | 253432.2 | 0 | 0 | 360649.8 | 0 | 508.2 | 0 | 0 | 252454.86 | 36064.98 |  | -1 | 2924.2 | 1206.82 | 0 | 0 | 1717.38 | 0 | 2.42 | 0 | 0 | 2924.2 | 1206.82 | 0 | 0 | 1717.38 | 0 | 2.42 | 0 | 0 | 70 | 10 | 1 | 1 |  |  | 1 | 1 | 1 | 1 |  |  |  |  | 0 | 4 | СН-2012.1 Выпуск № 5 (в текущих ценах по состоянию на 01.10.2025 г.). 1.21-2303-32-1/1 |  |  | 0 | 0 |  | 0 | 1 | 0 | 1 | 1 | 1 | 1 | 1 | 1 |  | 70 | 10 |  |  |  | 0 | 0 | 0 | [5 empty] | 0 |  | 0 | 614082 | 1206.82 | 0 | 0 | 1717.38 | 0 | 2.42 | 0 | 0 | 252454.86 | 36064.98 | [13 empty] | 0 | 0 | 1 | 1 |  |  |  | 16987630 | шт. | шт. | 1 | [6 empty] | 1441815344 | 1 | СН-2012 | 0 |  | 4 | 0 | Подрядные работы, гл. 1-5,7 | работа |  |  |  | 1573888 | 2924.2 | 1206.82 | 0 | 0 | 1717.38 | 2.42 | 0 | 0 | [17 empty] | 0 | 0 | 0 |  |  |  |  | 70 | 10 |  |  |  |  | 0 |  | 1377483184 | 2 | 1 | -2 | 0 | 0 | 0 | 902601.84 | 0 | 0 | 902601.84 |  | 0 | 3 | 0 |  | 0 | 1 | 0 | 0 | 0 | 0 |  | 0
17 | 1 |  | 1264 |  | 1.23-2203-3-1/1 | Техническое обслуживание светосигнальной арматуры с лампой накаливания, светодиодом | 10 шт. | 9.5 | 0 | 9.5 |  |  |  | 16946.58 | 766.37 | 0 | 0 | 16180.21 | 0 | 22.8 | 0 | 0 | 11326.15 | 1618.02 |  | -1 | 1783.85 | 80.67 | 0 | 0 | 1703.18 | 0 | 2.4 | 0 | 0 | 1783.85 | 80.67 | 0 | 0 | 1703.18 | 0 | 2.4 | 0 | 0 | 70 | 10 | 1 | 1 |  |  | 1 | 1 | 1 | 1 |  |  |  |  | 0 | 4 | СН-2012.1 Выпуск № 5 (в текущих ценах по состоянию на 01.10.2025 г.). 1.23-2203-3-1/1 |  |  | 0 | 0 |  | 0 | 1 | 0 | 1 | 1 | 1 | 1 | 1 | 1 |  | 70 | 10 |  |  |  | 0 | 0 | 0 | [5 empty] | 0 |  | 0 | 16946.58 | 80.67 | 0 | 0 | 1703.18 | 0 | 2.4 | 0 | 0 | 11326.147 | 1618.021 | [13 empty] | 0 | 0 | 1 | 1 |  |  |  | 16987630 | 10 шт. | 10 шт. | 10 | [6 empty] | 1441815344 | 1 | СН-2012 | 0 |  | 4 | 0 | Подрядные работы, гл. 1-5,7 | работа |  |  |  | 1024 | 1783.85 | 80.67 | 0 | 0 | 1703.18 | 2.4 | 0 | 0 | [17 empty] | 0 | 0 | 0 |  |  |  |  | 70 | 10 |  |  |  |  | 0 |  | 275629574 | 2 | 1 | -2 | 0 | 0 | 0 | 29890.75 | 0 | 0 | 29890.75 |  | 0 | 3 | 0 |  | 0 | 1 | 0 | 0 | 0 | 0 |  | 0
17 | 1 |  | 1267 | 302 | 1.22-2203-103-1/1 | Техническое обслуживание и регулировка светового настенного указателя (табло) "Выход" | 10 шт. | 9.5 | 0 | 9.5 |  |  |  | 870.4 | 49.12 | 0 | 0 | 821.28 | 0 | 1.33 | 0 | 0 | 574.9 | 82.13 |  | 1470492014 | 91.62 | 5.17 | 0 | 0 | 86.45 | 0 | 0.14 | 0 | 0 | 128.67 | 5.17 | 0 | 0 | 123.5 | 0 | 0.2 | 0 | 0 | 70 | 10 | 1 | 1 |  |  | 1 | 1 | 1 | 1 |  |  |  |  | 0 | 4 | СН-2012.1 Выпуск № 5 (в текущих ценах по состоянию на 01.10.2025 г.). 1.22-2203-103-1/1 |  |  | 0 | 0 |  | 0 | 1 | 0 | 1 | 1 | 1 | 1 | 1 | 1 |  | 70 | 10 |  |  |  | 0 | 0 | 0 | [5 empty] | 0 | Поправка: СН-2012. Гл.1 Сб.22 п.3.6.2 Наименование: При применении стоимостных нормативов для сетей и приборов, расположенных в транспортных развязках, в том числе на 3-ем транспортном кольце, для выполнения аналогичных работ в административных и общественных зданиях, по: техническому обслуживанию | 0 | 870.4 | 5.17 | 0 | 0 | 86.45 | 0 | 0.14 | 0 | 0 | 574.896 | 82.128 |  |  |  | )*1 | )*0,70 | )*0,70 | )*0,70 |  | )*0,70 | )*0,70 |  |  |  | 0 | 0 | 1 | 1 |  |  |  | 16987630 | 10 шт. | 10 шт. | 10 | [6 empty] | 1441815344 | 1 | СН-2012 | 0 |  | 4 | 0 | Подрядные работы, гл. 1-5,7 | работа |  | Поправка: СН-2012. Гл.1 Сб.22 п.3.6.2 |  | 768 | 128.67 | 5.17 | 0 | 0 | 123.5 | 0.2 | 0 | 0 | [17 empty] | 0 | 0 | 0 |  |  |  |  | 70 | 10 |  |  |  |  | 0 |  | 102689618 | 2 | 1 | -2 | 0 | 0 | 0 | 1527.43 | 0 | 0 | 1527.43 |  | 0 | 3 | 0 |  | 0 | 1 | 0 | 0 | 0 | 0 |  | 0
17 | 1 |  | 1271 |  | 3.1-2201-3-1/1 | Технический осмотр светозвукового сигнализатора "Выход" | шт. | 95 | 0 | 95 |  |  |  | 7040.69 | 44.65 | 928.39 | 588.53 | 6067.65 | 0 | 8.55 | 0 | 0 | 4247.36 | 606.77 |  | -1 | 74.1125 | 0.47 | 9.7725 | 6.195 | 63.87 | 0 | 0.09 | 0 | 0 | 98.66 | 0.47 | 13.03 | 8.26 | 85.16 | 0 | 0.12 | 0 | 0 | 70 | 10 | 1 | 1 |  |  | 1 | 1 | 1 | 1 |  |  |  |  | 0 | 4 | СН-2012.3 Выпуск № 5 (в текущих ценах по состоянию на 01.10.2025 г.). 3.1-2201-3-1/1 |  |  | 0 | 0 |  | 0 | 1 | 0 | 1 | 1 | 1 | 1 | 1 | 1 |  | 70 | 10 |  |  |  | 0 | 0 | 0 | [5 empty] | 0 | Поправка: СН-2012. Гл.1 Сб.22 п.3.6.1 Наименование: При применении стоимостных нормативов для сетей и приборов, расположенных в транспортных развязках, в том числе на 3-ем транспортном кольце, для выполнения аналогичных работ в административных и общественных зданиях, по: техническому осмотру | 0 | 7040.69 | 0.47 | 9.7725 | 6.195 | 63.87 | 0 | 0.09 | 0 | 0 | 4247.355 | 606.765 |  |  |  | )*1 | )*0,75 | )*0,75 | )*0,75 |  | )*0,75 | )*0,75 |  |  |  | 0 | 0 | 1 | 1 |  |  |  | 16987630 | шт. | шт. | 1 | [6 empty] | 1441815344 | 1 | СН-2012 | 0 |  | 4 | 0 | Подрядные работы, гл. 1-5,7 | работа |  | Поправка: СН-2012. Гл.1 Сб.22 п.3.6.1 |  | 1792 | 98.66 | 0.47 | 13.03 | 8.26 | 85.16 | 0.12 | 0 | 0 | [17 empty] | 0 | 0 | 0 |  |  |  |  | 70 | 10 |  |  |  |  | 0 |  | 1227584291 | 2 | 1 | -2 | 0 | 635.61 | 0 | 12530.43 | 0 | 0 | 12530.43 |  | 0 | 3 | 0 |  | 0 | 1 | 0 | 0 | 0 | 0 |  | 0
17 | 1 |  | 1274 | 303 | 1.21-2203-17-1/1 | Техническое обслуживание ящика с понижающим трансформатором типа ЯТП / ЯТП-0,25-220 У3 (220/24) | шт. | 6 | 0 | 6 |  |  |  | 2075.1 | 0.78 | 312.72 | 198.3 | 1761.6 | 0 | 3.3 | 0 | 0 | 1233.12 | 176.16 |  | 1470492014 | 345.85 | 0.13 | 52.12 | 33.05 | 293.6 | 0 | 0.55 | 0 | 0 | 345.85 | 0.13 | 52.12 | 33.05 | 293.6 | 0 | 0.55 | 0 | 0 | 70 | 10 | 1 | 1 |  |  | 1 | 1 | 1 | 1 |  |  |  |  | 0 | 4 | СН-2012.1 Выпуск № 5 (в текущих ценах по состоянию на 01.10.2025 г.). 1.21-2203-17-1/1 |  |  | 0 | 0 |  | 0 | 1 | 0 | 1 | 1 | 1 | 1 | 1 | 1 |  | 70 | 10 |  |  |  | 0 | 0 | 0 | [5 empty] | 0 |  | 0 | 2075.1 | 0.13 | 52.12 | 33.05 | 293.6 | 0 | 0.55 | 0 | 0 | 1233.12 | 176.16 | [13 empty] | 0 | 0 | 1 | 1 |  |  |  | 16987630 | шт. | шт. | 1 | [6 empty] | 1441815344 | 1 | СН-2012 | 0 |  | 4 | 0 | Подрядные работы, гл. 1-5,7 | работа |  |  |  | 0 | 345.85 | 0.13 | 52.12 | 33.05 | 293.6 | 0.55 | 0 | 0 | [17 empty] | 0 | 0 | 0 |  |  |  |  | 70 | 10 |  |  |  |  | 0 |  | 10714826 | 2 | 1 | -2 | 0 | 214.16 | 0 | 3698.54 | 0 | 0 | 3698.54 |  | 0 | 3 | 0 |  | 0 | 1 | 0 | 0 | 0 | 0 |  | 0
17 | 1 |  | 1275 |  | 1.21-2201-20-1/1 | Технический осмотр ящика с понижающим трансформатором типа ЯТП - ежемесячный / ЯТП-0,25-220 У3 (220/24) | шт. | 6 | 0 | 6 |  |  |  | 2556.36 | 0 | 0 | 0 | 2556.36 | 0 | 4.14 | 0 | 0 | 1789.45 | 255.64 |  | -1 | 426.06 | 0 | 0 | 0 | 426.06 | 0 | 0.69 | 0 | 0 | 142.02 | 0 | 0 | 0 | 142.02 | 0 | 0.23 | 0 | 0 | 70 | 10 | 1 | 1 |  |  | 1 | 1 | 1 | 1 |  |  |  |  | 0 | 4 | СН-2012.1 Выпуск № 5 (в текущих ценах по состоянию на 01.10.2025 г.). 1.21-2201-20-1/1 |  |  | 0 | 0 |  | 0 | 1 | 0 | 1 | 1 | 1 | 1 | 1 | 1 |  | 70 | 10 |  |  |  | 0 | 0 | 0 | [5 empty] | 0 |  | 0 | 2556.36 | 0 | 0 | 0 | 426.06 | 0 | 0.69 | 0 | 0 | 1789.452 | 255.636 |  |  |  | )*3 | )*3 | )*3 | )*3 |  | )*3 | )*3 |  |  |  | 0 | 0 | 1 | 1 |  |  |  | 16987630 | шт. | шт. | 1 | [6 empty] | 1441815344 | 1 | СН-2012 | 0 |  | 4 | 0 | Подрядные работы, гл. 1-5,7 | работа |  |  |  | 1024 | 142.02 | 0 | 0 | 0 | 142.02 | 0.23 | 0 | 0 | [17 empty] | 0 | 0 | 0 |  |  |  |  | 70 | 10 |  |  |  |  | 0 |  | -775249941 | 2 | 1 | -2 | 0 | 0 | 0 | 4601.45 | 0 | 0 | 4601.45 |  | 0 | 3 | 0 |  | 0 | 1 | 0 | 0 | 0 | 0 |  | 0
51 | 1 | 5 | 1081 |  | Новый подраздел | 4.2 Светотехнические изделия | 0 | [6 empty] | 164415.84 | 1621.96 | 312.72 | 198.3 | 162481.16 | 0 | 261.7852 | 0 | 0 | 113736.82 | 16248.12 |  |  | 164415.84 | 1621.96 | 312.72 | 198.3 | 162481.16 | 0 | 261.7852 | 0 | 0 | 113736.82 | 16248.12 |  |  | 0 | 0 | 0 | 294614.94 | 0 | 0 | 294614.94 | 1621.96 | 1621.96 | 0 | 1621.96 | 0 | 0 | 0 | 0 | 0 | [19 empty] | 0 | 0 | 0 | 294614.94 | 0 | 0 | 294614.94 | 1621.96 | 1621.96 | 0 | 1621.96 | 0 | 0 | 0 | 0 | 0 | [114 empty] | 0
50 | 0 | 0 | 1 | 201 | 164415.84 | ПЗ | Прямые затраты |  |  | 201 | 1 | 3 |  | 2 | [7 empty] | 164415.84 | 1 | 164415.84
50 | 0 | 0 | 1 | 202 | 1621.96 | СтМатОб | Стоимость материальных ресурсов (всего) |  |  | 202 | 2 | 3 |  | 2 | [7 empty] | 1621.96 | 1 | 1621.96
50 | 0 | 0 | 1 | 222 | 0 | СтМатОбЗак | Стоимость материалов и оборудования заказчика |  |  | 222 | 3 | 3 |  | 2 | [7 empty] | 0 | 1 | 0
50 | 0 | 0 | 1 | 225 | 1621.96 | СтМатОбПод | Стоимость материалов и оборудования подрядчика |  |  | 225 | 4 | 3 |  | 2 | [7 empty] | 1621.96 | 1 | 1621.96
50 | 0 | 0 | 1 | 226 | 1621.96 | СтМат | Стоимость материалов (всего) |  |  | 226 | 5 | 3 |  | 2 | [7 empty] | 1621.96 | 1 | 1621.96
50 | 0 | 0 | 1 | 227 | 0 | СтМатЗак | Стоимость материалов заказчика |  |  | 227 | 6 | 3 |  | 2 | [7 empty] | 0 | 1 | 0
50 | 0 | 0 | 1 | 228 | 1621.96 | СтМатПод | Стоимость материалов подрядчика |  |  | 228 | 7 | 3 |  | 2 | [7 empty] | 1621.96 | 1 | 1621.96
50 | 0 | 0 | 1 | 216 | 0 | Оборуд | Стоимость оборудования (всего) |  |  | 216 | 8 | 3 |  | 2 | [7 empty] | 0 | 1 | 0
50 | 0 | 0 | 1 | 223 | 0 | ОборудЗак | Стоимость оборудования заказчика |  |  | 223 | 9 | 3 |  | 2 | [7 empty] | 0 | 1 | 0
50 | 0 | 0 | 1 | 229 | 0 | ОборудПод | Стоимость оборудования подрядчика |  |  | 229 | 10 | 3 |  | 2 | [7 empty] | 0 | 1 | 0
50 | 0 | 0 | 1 | 203 | 312.72 | ЭММ | Эксплуатация машин |  |  | 203 | 11 | 3 |  | 2 | [7 empty] | 312.72 | 1 | 312.72
50 | 0 | 0 | 1 | 231 | 0 | ЭММсНРиСП | Эксплуатация машин по ТСН-2001.16 |  |  | 231 | 12 | 3 |  | 2 | [7 empty] | 0 | 1 | 0
50 | 0 | 0 | 1 | 204 | 198.3 | ЗПМ | ЗП машинистов |  |  | 204 | 13 | 3 |  | 2 | [7 empty] | 198.3 | 1 | 198.3
50 | 0 | 0 | 1 | 205 | 162481.16 | ОЗП | Основная ЗП рабочих |  |  | 205 | 14 | 3 |  | 2 | [7 empty] | 162481.16 | 1 | 162481.16
50 | 0 | 0 | 1 | 232 | 0 | ОЗПсНРиСП | Основная ЗП рабочих по ТСН-2001.16 |  |  | 232 | 15 | 3 |  | 2 | [7 empty] | 0 | 1 | 0
50 | 0 | 0 | 1 | 214 | 0 | Строит | Строительные работы с НР и СП |  |  | 214 | 16 | 3 |  | 2 | [7 empty] | 0 | 1 | 0
50 | 0 | 0 | 1 | 215 | 0 | Монтаж | Монтажные работы с НР и СП |  |  | 215 | 17 | 3 |  | 2 | [7 empty] | 0 | 1 | 0
50 | 0 | 0 | 1 | 217 | 294614.94 | Прочие | Прочие работы с НР и СП |  |  | 217 | 18 | 3 |  | 2 | [7 empty] | 294614.94 | 1 | 294614.94
50 | 0 | 0 | 1 | 230 | 0 | ПрочиеЗатр | Прочие затраты по ТСН-2001.16 |  |  | 230 | 19 | 3 |  | 2 | [7 empty] | 0 | 1 | 0
50 | 0 | 0 | 1 | 206 | 0 | ВозврМат | Возврат материалов |  |  | 206 | 20 | 3 |  | 2 | [7 empty] | 0 | 1 | 0
50 | 0 | 0 | 1 | 207 | 261.7852 | ТрудСтр | Трудозатраты строителей |  |  | 207 | 21 | 3 |  | -1 | [7 empty] | 261.7852 | 1 | 261.7852
50 | 0 | 0 | 1 | 208 | 0 | ТрудМаш | Трудозатраты машинистов |  |  | 208 | 22 | 3 |  | -1 | [7 empty] | 0 | 1 | 0
50 | 0 | 0 | 1 | 209 | 0 | ТранспМат | Транспорт материалов |  |  | 209 | 23 | 3 |  | 2 | [7 empty] | 0 | 1 | 0
50 | 0 | 0 | 1 | 233 | 0 | Перевозка | Перевозка грузов |  |  | 233 | 24 | 3 |  | 2 | [7 empty] | 0 | 1 | 0
50 | 0 | 0 | 1 | 210 | 113736.82 | НР | Накладные расходы |  |  | 210 | 25 | 3 |  | 2 | [7 empty] | 113736.82 | 1 | 113736.82
50 | 0 | 0 | 1 | 211 | 16248.12 | СмПриб | Сметная прибыль |  |  | 211 | 26 | 3 |  | 2 | [7 empty] | 16248.12 | 1 | 16248.12
50 | 0 | 0 | 1 | 224 | 294614.94 | Всего | Всего с НР и СП |  |  | 224 | 27 | 3 |  | 2 | [7 empty] | 294614.94 | 1 | 294614.94
5 | 1 |  | 1137 |  | Новый подраздел | 4.3 Электроустановочные изделия |  | 0 |  | 0 | [7 empty] | 0 |  |  | 0 | [53 empty] | 0 | [11 empty] | 0
52 | 1 | 5 | 1125 | 0 | Новый подраздел | 4.3 Электроустановочные изделия | [7 empty] | 33856.9 | 1361.64 | 811.78 | 514.72 | 31683.48 | 0 | 52.02 | 0 | 0 | 22178.44 | 3168.35 | 0 | 0 | 33856.9 | 1361.64 | 811.78 | 514.72 | 31683.48 | 0 | 52.02 | 0 | 0 | 22178.44 | 3168.35 | 0 | 0 | 0 | 0 | 0 | 59759.59 | 0 | 0 | 59759.59 | 1361.64 | 1361.64 | 0 | 1361.64 | 0 | 0 | 0 | 0 | 0 | 0 | 0 | 0 | 0 | 0 | 0 | 0 | 0 | 0 | 0 | 0 | 0 | 0 | 0 | 0 | 0 | 0 | 0 | 0 | 0 | 0 | 0 | 59759.59 | 0 | 0 | 59759.59 | 1361.64 | 1361.64 | 0 | 1361.64 | 0 | 0 | 0 | 0 | 0 | 0 | 0 | 0 | 0 | 0 | 0 | 0 | 0 | 0 | 0 | 0 | 0 | 0 | 0 | 0 | 0 | 0 | 0 | 0 | 0 | 0 | 0 | 0 | 0 | 0 | 0 | 0 | 0 | 0 | 0 | 0 | 0 | 0 | 0 | 0 | 0 | 0 | 0 | 0 | 0 | 0 | 0 | 0 | 0 | 0 | 0 | 0 | 0 | 0 | 0 | 0 | 0 | 0 | 0 | 0 | 0 | 0 | 0 | 0 | 0 | 0 | 0 | 0 | 0 | 0 | 0 | 0 | 0 | 0 | 0 | 0 | 0 | 0 | 0 | 0 | 0 | 0 | 0 | 0 | 0 | 0 | 0 | 0 | 0 | 0 | 0 | 0 | 0 | 0 | 0 | 0 | 0 | 0 | 0 | 0 | 0 | 0 | 0 | 0 | 0 | 0 | 0 | 0 | 0 | 0 | 0 | 0 | 0 | 0 | 0 | 0 | 0 | 0 | 0 | 0
17 | 1 |  | 1278 | 304 | 1.23-2103-6-1/1 | Техническое обслуживание выключателей поплавковых | 100 шт. | 0.89 | 0 | 0.89 |  |  |  | 3671.2 | 0.84 | 811.78 | 514.72 | 2858.58 | 0 | 5.34 | 0 | 0 | 2001.01 | 285.86 |  | 1470492014 | 4124.94 | 0.94 | 912.11 | 578.34 | 3211.89 | 0 | 6 | 0 | 0 | 4124.94 | 0.94 | 912.11 | 578.34 | 3211.89 | 0 | 6 | 0 | 0 | 70 | 10 | 1 | 1 |  |  | 1 | 1 | 1 | 1 |  |  |  |  | 0 | 4 | СН-2012.1 Выпуск № 5 (в текущих ценах по состоянию на 01.10.2025 г.). 1.23-2103-6-1/1 |  |  | 0 | 0 |  | 0 | 1 | 0 | 1 | 1 | 1 | 1 | 1 | 1 |  | 70 | 10 |  |  |  | 0 | 0 | 0 | [5 empty] | 0 |  | 0 | 3671.2 | 0.94 | 912.11 | 578.34 | 3211.89 | 0 | 6 | 0 | 0 | 2001.006 | 285.858 | [13 empty] | 0 | 0 | 1 | 1 |  |  |  | 16987630 | 100 шт. | 100 шт. | 100 | [6 empty] | 1441815344 | 1 | СН-2012 | 0 |  | 4 | 0 | Подрядные работы, гл. 1-5,7 | работа |  |  |  | 0 | 4124.94 | 0.94 | 912.11 | 578.34 | 3211.89 | 6 | 0 | 0 | [17 empty] | 0 | 0 | 0 |  |  |  |  | 70 | 10 |  |  |  |  | 0 |  | -121747724 | 2 | 1 | -2 | 0 | 555.9 | 0 | 6513.97 | 0 | 0 | 6513.97 |  | 0 | 3 | 0 |  | 0 | 1 | 0 | 0 | 0 | 0 |  | 0
17 | 1 |  | 1281 |  | 1.21-2303-19-1/1 | Техническое обслуживание выключателей автоматических однополюсных установочных на номинальный ток до 63 А | шт. | 89 | 0 | 89 |  |  |  | 66099.41 | 151.3 | 0 | 0 | 65948.11 | 0 | 106.8 | 0 | 0 | 46163.68 | 6594.81 |  | -1 | 742.69 | 1.7 | 0 | 0 | 740.99 | 0 | 1.2 | 0 | 0 | 742.69 | 1.7 | 0 | 0 | 740.99 | 0 | 1.2 | 0 | 0 | 70 | 10 | 1 | 1 |  |  | 1 | 1 | 1 | 1 |  |  |  |  | 0 | 4 | СН-2012.1 Выпуск № 5 (в текущих ценах по состоянию на 01.10.2025 г.). 1.21-2303-19-1/1 |  |  | 0 | 0 |  | 0 | 1 | 0 | 1 | 1 | 1 | 1 | 1 | 1 |  | 70 | 10 |  |  |  | 0 | 0 | 0 | [5 empty] | 0 |  | 0 | 66099.41 | 1.7 | 0 | 0 | 740.99 | 0 | 1.2 | 0 | 0 | 46163.677 | 6594.811 | [13 empty] | 0 | 0 | 1 | 1 |  |  |  | 16987630 | шт. | шт. | 1 | [6 empty] | 1441815344 | 1 | СН-2012 | 0 |  | 4 | 0 | Подрядные работы, гл. 1-5,7 | работа |  |  |  | 1024 | 742.69 | 1.7 | 0 | 0 | 740.99 | 1.2 | 0 | 0 | [17 empty] | 0 | 0 | 0 |  |  |  |  | 70 | 10 |  |  |  |  | 0 |  | -773177281 | 2 | 1 | -2 | 0 | 0 | 0 | 118857.9 | 0 | 0 | 118857.9 |  | 0 | 3 | 0 |  | 0 | 1 | 0 | 0 | 0 | 0 |  | 0
17 | 1 |  | 1283 |  | 1.21-2301-19-1/1 | Технический осмотр выключателей автоматических однополюсных установочных на номинальный ток до 63 А | шт. | 89 | 0 | 89 |  |  |  | 2199.19 | 0.89 | 0 | 0 | 2198.3 | 0 | 3.56 | 0 | 0 | 1538.81 | 219.83 |  | -1 | 24.71 | 0.01 | 0 | 0 | 24.7 | 0 | 0.04 | 0 | 0 | 24.71 | 0.01 | 0 | 0 | 24.7 | 0 | 0.04 | 0 | 0 | 70 | 10 | 1 | 1 |  |  | 1 | 1 | 1 | 1 |  |  |  |  | 0 | 4 | СН-2012.1 Выпуск № 5 (в текущих ценах по состоянию на 01.10.2025 г.). 1.21-2301-19-1/1 |  |  | 0 | 0 |  | 0 | 1 | 0 | 1 | 1 | 1 | 1 | 1 | 1 |  | 70 | 10 |  |  |  | 0 | 0 | 0 | [5 empty] | 0 |  | 0 | 2199.19 | 0.01 | 0 | 0 | 24.7 | 0 | 0.04 | 0 | 0 | 1538.81 | 219.83 | [13 empty] | 0 | 0 | 1 | 1 |  |  |  | 16987630 | шт. | шт. | 1 | [6 empty] | 1441815344 | 1 | СН-2012 | 0 |  | 4 | 0 | Подрядные работы, гл. 1-5,7 | работа |  |  |  | 1024 | 24.71 | 0.01 | 0 | 0 | 24.7 | 0.04 | 0 | 0 | [17 empty] | 0 | 0 | 0 |  |  |  |  | 70 | 10 |  |  |  |  | 0 |  | 322852978 | 2 | 1 | -2 | 0 | 0 | 0 | 3957.83 | 0 | 0 | 3957.83 |  | 0 | 3 | 0 |  | 0 | 1 | 0 | 0 | 0 | 0 |  | 0
17 | 1 |  | 1284 | 305 | 1.21-2303-18-1/1 | Техническое обслуживание переключателя универсального, число секций до 8 | шт. | 26 | 0 | 26 |  |  |  | 4816.5 | 0 | 0 | 0 | 4816.5 | 0 | 7.8 | 0 | 0 | 3371.55 | 481.65 |  | 1470492014 | 185.25 | 0 | 0 | 0 | 185.25 | 0 | 0.3 | 0 | 0 | 185.25 | 0 | 0 | 0 | 185.25 | 0 | 0.3 | 0 | 0 | 70 | 10 | 1 | 1 |  |  | 1 | 1 | 1 | 1 |  |  |  |  | 0 | 4 | СН-2012.1 Выпуск № 5 (в текущих ценах по состоянию на 01.10.2025 г.). 1.21-2303-18-1/1 |  |  | 0 | 0 |  | 0 | 1 | 0 | 1 | 1 | 1 | 1 | 1 | 1 |  | 70 | 10 |  |  |  | 0 | 0 | 0 | [5 empty] | 0 |  | 0 | 4816.5 | 0 | 0 | 0 | 185.25 | 0 | 0.3 | 0 | 0 | 3371.55 | 481.65 | [13 empty] | 0 | 0 | 1 | 1 |  |  |  | 16987630 | шт. | шт. | 1 | [6 empty] | 1441815344 | 1 | СН-2012 | 0 |  | 4 | 0 | Подрядные работы, гл. 1-5,7 | работа |  |  |  | 0 | 185.25 | 0 | 0 | 0 | 185.25 | 0.3 | 0 | 0 | [17 empty] | 0 | 0 | 0 |  |  |  |  | 70 | 10 |  |  |  |  | 0 |  | -877688410 | 2 | 1 | -2 | 0 | 0 | 0 | 8669.7 | 0 | 0 | 8669.7 |  | 0 | 3 | 0 |  | 0 | 1 | 0 | 0 | 0 | 0 |  | 0
17 | 1 |  | 1285 |  | 1.21-2301-18-1/1 | Технический осмотр переключателя универсального, число секций до 8 | шт. | 26 | 0 | 26 |  |  |  | 481.26 | 0 | 0 | 0 | 481.26 | 0 | 0.78 | 0 | 0 | 336.88 | 48.13 |  | -1 | 18.51 | 0 | 0 | 0 | 18.51 | 0 | 0.03 | 0 | 0 | 6.17 | 0 | 0 | 0 | 6.17 | 0 | 0.01 | 0 | 0 | 70 | 10 | 1 | 1 |  |  | 1 | 1 | 1 | 1 |  |  |  |  | 0 | 4 | СН-2012.1 Выпуск № 5 (в текущих ценах по состоянию на 01.10.2025 г.). 1.21-2301-18-1/1 |  |  | 0 | 0 |  | 0 | 1 | 0 | 1 | 1 | 1 | 1 | 1 | 1 |  | 70 | 10 |  |  |  | 0 | 0 | 0 | [5 empty] | 0 |  | 0 | 481.26 | 0 | 0 | 0 | 18.51 | 0 | 0.03 | 0 | 0 | 336.882 | 48.126 |  |  |  | )*3 | )*3 | )*3 | )*3 |  | )*3 | )*3 |  |  |  | 0 | 0 | 1 | 1 |  |  |  | 16987630 | шт. | шт. | 1 | [6 empty] | 1441815344 | 1 | СН-2012 | 0 |  | 4 | 0 | Подрядные работы, гл. 1-5,7 | работа |  |  |  | 1024 | 6.17 | 0 | 0 | 0 | 6.17 | 0.01 | 0 | 0 | [17 empty] | 0 | 0 | 0 |  |  |  |  | 70 | 10 |  |  |  |  | 0 |  | 780287675 | 2 | 1 | -2 | 0 | 0 | 0 | 866.27 | 0 | 0 | 866.27 |  | 0 | 3 | 0 |  | 0 | 1 | 0 | 0 | 0 | 0 |  | 0
17 | 1 |  | 1287 | 306 | 1.21-2303-37-1/1 | Техническое обслуживание накладной штепсельной силовой розетки с винтовыми зажимами, заземляющим контактом, степень защиты IP20, IP21, IP22 - полугодовое | 10 шт. | 216 | 0 | 216 |  |  |  | 25369.2 | 1360.8 | 0 | 0 | 24008.4 | 0 | 38.88 | 0 | 0 | 16805.88 | 2400.84 |  | 1470492014 | 117.45 | 6.3 | 0 | 0 | 111.15 | 0 | 0.18 | 0 | 0 | 117.45 | 6.3 | 0 | 0 | 111.15 | 0 | 0.18 | 0 | 0 | 70 | 10 | 1 | 1 |  |  | 1 | 1 | 1 | 1 |  |  |  |  | 0 | 4 | СН-2012.1 Выпуск № 5 (в текущих ценах по состоянию на 01.10.2025 г.). 1.21-2303-37-1/1 |  |  | 0 | 0 |  | 0 | 1 | 0 | 1 | 1 | 1 | 1 | 1 | 1 |  | 70 | 10 |  |  |  | 0 | 0 | 0 | [5 empty] | 0 |  | 0 | 25369.2 | 6.3 | 0 | 0 | 111.15 | 0 | 0.18 | 0 | 0 | 16805.88 | 2400.84 | [13 empty] | 0 | 0 | 1 | 1 |  |  |  | 16987630 | 10 шт. | 10 шт. | 10 | [6 empty] | 1441815344 | 1 | СН-2012 | 0 |  | 4 | 0 | Подрядные работы, гл. 1-5,7 | работа |  |  |  | 0 | 117.45 | 6.3 | 0 | 0 | 111.15 | 0.18 | 0 | 0 | [17 empty] | 0 | 0 | 0 |  |  |  |  | 70 | 10 |  |  |  |  | 0 |  | 1310870617 | 2 | 1 | -2 | 0 | 0 | 0 | 44575.92 | 0 | 0 | 44575.92 |  | 0 | 3 | 0 |  | 0 | 1 | 0 | 0 | 0 | 0 |  | 0
17 | 1 |  | 1288 |  | 1.21-2301-22-1/1 | Осмотр розетки штепсельной силовой с заземляющим контактом, степень защиты IP20, IP21, IP22 - ежемесячный | 100 шт. | 216 | 0 | 216 |  |  |  | 105096.96 | 0 | 0 | 0 | 105096.96 | 0 | 207.36 | 0 | 0 | 73567.87 | 10509.7 |  | -1 | 486.56 | 0 | 0 | 0 | 486.56 | 0 | 0.96 | 0 | 0 | 121.64 | 0 | 0 | 0 | 121.64 | 0 | 0.24 | 0 | 0 | 70 | 10 | 1 | 1 |  |  | 1 | 1 | 1 | 1 |  |  |  |  | 0 | 4 | СН-2012.1 Выпуск № 5 (в текущих ценах по состоянию на 01.10.2025 г.). 1.21-2301-22-1/1 |  |  | 0 | 0 |  | 0 | 1 | 0 | 1 | 1 | 1 | 1 | 1 | 1 |  | 70 | 10 |  |  |  | 0 | 0 | 0 | [5 empty] | 0 |  | 0 | 105096.96 | 0 | 0 | 0 | 486.56 | 0 | 0.96 | 0 | 0 | 73567.872 | 10509.696 |  |  |  | )*4 | )*4 | )*4 | )*4 |  | )*4 | )*4 |  |  |  | 0 | 0 | 1 | 1 |  |  |  | 16987630 | 100 шт. | 100 шт. | 100 | [6 empty] | 1441815344 | 1 | СН-2012 | 0 |  | 4 | 0 | Подрядные работы, гл. 1-5,7 | работа |  |  |  | 1024 | 121.64 | 0 | 0 | 0 | 121.64 | 0.24 | 0 | 0 | [17 empty] | 0 | 0 | 0 |  |  |  |  | 70 | 10 |  |  |  |  | 0 |  | 1019270866 | 2 | 1 | -2 | 0 | 0 | 0 | 189174.53 | 0 | 0 | 189174.53 |  | 0 | 3 | 0 |  | 0 | 1 | 0 | 0 | 0 | 0 |  | 0
51 | 1 | 5 | 1125 |  | Новый подраздел | 4.3 Электроустановочные изделия | 0 | [6 empty] | 33856.9 | 1361.64 | 811.78 | 514.72 | 31683.48 | 0 | 52.02 | 0 | 0 | 22178.44 | 3168.35 |  |  | 33856.9 | 1361.64 | 811.78 | 514.72 | 31683.48 | 0 | 52.02 | 0 | 0 | 22178.44 | 3168.35 |  |  | 0 | 0 | 0 | 59759.59 | 0 | 0 | 59759.59 | 1361.64 | 1361.64 | 0 | 1361.64 | 0 | 0 | 0 | 0 | 0 | [19 empty] | 0 | 0 | 0 | 59759.59 | 0 | 0 | 59759.59 | 1361.64 | 1361.64 | 0 | 1361.64 | 0 | 0 | 0 | 0 | 0 | [114 empty] | 0
50 | 0 | 0 | 1 | 201 | 33856.9 | ПЗ | Прямые затраты |  |  | 201 | 1 | 3 |  | 2 | [7 empty] | 33856.9 | 1 | 33856.9
50 | 0 | 0 | 1 | 202 | 1361.64 | СтМатОб | Стоимость материальных ресурсов (всего) |  |  | 202 | 2 | 3 |  | 2 | [7 empty] | 1361.64 | 1 | 1361.64
50 | 0 | 0 | 1 | 222 | 0 | СтМатОбЗак | Стоимость материалов и оборудования заказчика |  |  | 222 | 3 | 3 |  | 2 | [7 empty] | 0 | 1 | 0
50 | 0 | 0 | 1 | 225 | 1361.64 | СтМатОбПод | Стоимость материалов и оборудования подрядчика |  |  | 225 | 4 | 3 |  | 2 | [7 empty] | 1361.64 | 1 | 1361.64
50 | 0 | 0 | 1 | 226 | 1361.64 | СтМат | Стоимость материалов (всего) |  |  | 226 | 5 | 3 |  | 2 | [7 empty] | 1361.64 | 1 | 1361.64
50 | 0 | 0 | 1 | 227 | 0 | СтМатЗак | Стоимость материалов заказчика |  |  | 227 | 6 | 3 |  | 2 | [7 empty] | 0 | 1 | 0
50 | 0 | 0 | 1 | 228 | 1361.64 | СтМатПод | Стоимость материалов подрядчика |  |  | 228 | 7 | 3 |  | 2 | [7 empty] | 1361.64 | 1 | 1361.64
50 | 0 | 0 | 1 | 216 | 0 | Оборуд | Стоимость оборудования (всего) |  |  | 216 | 8 | 3 |  | 2 | [7 empty] | 0 | 1 | 0
50 | 0 | 0 | 1 | 223 | 0 | ОборудЗак | Стоимость оборудования заказчика |  |  | 223 | 9 | 3 |  | 2 | [7 empty] | 0 | 1 | 0
50 | 0 | 0 | 1 | 229 | 0 | ОборудПод | Стоимость оборудования подрядчика |  |  | 229 | 10 | 3 |  | 2 | [7 empty] | 0 | 1 | 0
50 | 0 | 0 | 1 | 203 | 811.78 | ЭММ | Эксплуатация машин |  |  | 203 | 11 | 3 |  | 2 | [7 empty] | 811.78 | 1 | 811.78
50 | 0 | 0 | 1 | 231 | 0 | ЭММсНРиСП | Эксплуатация машин по ТСН-2001.16 |  |  | 231 | 12 | 3 |  | 2 | [7 empty] | 0 | 1 | 0
50 | 0 | 0 | 1 | 204 | 514.72 | ЗПМ | ЗП машинистов |  |  | 204 | 13 | 3 |  | 2 | [7 empty] | 514.72 | 1 | 514.72
50 | 0 | 0 | 1 | 205 | 31683.48 | ОЗП | Основная ЗП рабочих |  |  | 205 | 14 | 3 |  | 2 | [7 empty] | 31683.48 | 1 | 31683.48
50 | 0 | 0 | 1 | 232 | 0 | ОЗПсНРиСП | Основная ЗП рабочих по ТСН-2001.16 |  |  | 232 | 15 | 3 |  | 2 | [7 empty] | 0 | 1 | 0
50 | 0 | 0 | 1 | 214 | 0 | Строит | Строительные работы с НР и СП |  |  | 214 | 16 | 3 |  | 2 | [7 empty] | 0 | 1 | 0
50 | 0 | 0 | 1 | 215 | 0 | Монтаж | Монтажные работы с НР и СП |  |  | 215 | 17 | 3 |  | 2 | [7 empty] | 0 | 1 | 0
50 | 0 | 0 | 1 | 217 | 59759.59 | Прочие | Прочие работы с НР и СП |  |  | 217 | 18 | 3 |  | 2 | [7 empty] | 59759.59 | 1 | 59759.59
50 | 0 | 0 | 1 | 230 | 0 | ПрочиеЗатр | Прочие затраты по ТСН-2001.16 |  |  | 230 | 19 | 3 |  | 2 | [7 empty] | 0 | 1 | 0
50 | 0 | 0 | 1 | 206 | 0 | ВозврМат | Возврат материалов |  |  | 206 | 20 | 3 |  | 2 | [7 empty] | 0 | 1 | 0
50 | 0 | 0 | 1 | 207 | 52.02 | ТрудСтр | Трудозатраты строителей |  |  | 207 | 21 | 3 |  | -1 | [7 empty] | 52.02 | 1 | 52.02
50 | 0 | 0 | 1 | 208 | 0 | ТрудМаш | Трудозатраты машинистов |  |  | 208 | 22 | 3 |  | -1 | [7 empty] | 0 | 1 | 0
50 | 0 | 0 | 1 | 209 | 0 | ТранспМат | Транспорт материалов |  |  | 209 | 23 | 3 |  | 2 | [7 empty] | 0 | 1 | 0
50 | 0 | 0 | 1 | 233 | 0 | Перевозка | Перевозка грузов |  |  | 233 | 24 | 3 |  | 2 | [7 empty] | 0 | 1 | 0
50 | 0 | 0 | 1 | 210 | 22178.44 | НР | Накладные расходы |  |  | 210 | 25 | 3 |  | 2 | [7 empty] | 22178.44 | 1 | 22178.44
50 | 0 | 0 | 1 | 211 | 3168.35 | СмПриб | Сметная прибыль |  |  | 211 | 26 | 3 |  | 2 | [7 empty] | 3168.35 | 1 | 3168.35
50 | 0 | 0 | 1 | 224 | 59759.59 | Всего | Всего с НР и СП |  |  | 224 | 27 | 3 |  | 2 | [7 empty] | 59759.59 | 1 | 59759.59
5 | 1 |  | 1187 |  | Новый подраздел | 4.4 Кабели и провода |  | 0 |  | 0 | [7 empty] | 0 |  |  | 0 | [53 empty] | 0 | [11 empty] | 0
52 | 1 | 5 | 1167 | 0 | Новый подраздел | 4.4 Кабели и провода | [7 empty] | 17310.55 | 61.39 | 0 | 0 | 17249.16 | 0 | 32.2225 | 0 | 0 | 12074.42 | 1724.93 | 0 | 0 | 17310.55 | 61.39 | 0 | 0 | 17249.16 | 0 | 32.2225 | 0 | 0 | 12074.42 | 1724.93 | 0 | 0 | 0 | 0 | 0 | 31109.9 | 0 | 0 | 31109.9 | 61.39 | 61.39 | 0 | 61.39 | 0 | 0 | 0 | 0 | 0 | 0 | 0 | 0 | 0 | 0 | 0 | 0 | 0 | 0 | 0 | 0 | 0 | 0 | 0 | 0 | 0 | 0 | 0 | 0 | 0 | 0 | 0 | 31109.9 | 0 | 0 | 31109.9 | 61.39 | 61.39 | 0 | 61.39 | 0 | 0 | 0 | 0 | 0 | 0 | 0 | 0 | 0 | 0 | 0 | 0 | 0 | 0 | 0 | 0 | 0 | 0 | 0 | 0 | 0 | 0 | 0 | 0 | 0 | 0 | 0 | 0 | 0 | 0 | 0 | 0 | 0 | 0 | 0 | 0 | 0 | 0 | 0 | 0 | 0 | 0 | 0 | 0 | 0 | 0 | 0 | 0 | 0 | 0 | 0 | 0 | 0 | 0 | 0 | 0 | 0 | 0 | 0 | 0 | 0 | 0 | 0 | 0 | 0 | 0 | 0 | 0 | 0 | 0 | 0 | 0 | 0 | 0 | 0 | 0 | 0 | 0 | 0 | 0 | 0 | 0 | 0 | 0 | 0 | 0 | 0 | 0 | 0 | 0 | 0 | 0 | 0 | 0 | 0 | 0 | 0 | 0 | 0 | 0 | 0 | 0 | 0 | 0 | 0 | 0 | 0 | 0 | 0 | 0 | 0 | 0 | 0 | 0 | 0 | 0 | 0 | 0 | 0 | 0
17 | 1 |  | 1290 | 307 | 1.21-2103-9-2/1 | Техническое обслуживание силовых сетей, проложенных по кирпичным и бетонным основаниям, провод сечением 3х1,5-6 мм2 ( 3х1,5 ; 3х2,5 ; 3х4 ; 3х6 ) | 100 м | 2.1834 | 0 | 2.1834 |  |  |  | 11737.22 | 49.15 | 0 | 0 | 11688.07 | 0 | 21.834 | 0 | 0 | 8181.65 | 1168.81 |  | 1470492014 | 5375.66 | 22.51 | 0 | 0 | 5353.15 | 0 | 10 | 0 | 0 | 5375.66 | 22.51 | 0 | 0 | 5353.15 | 0 | 10 | 0 | 0 | 70 | 10 | 1 | 1 |  |  | 1 | 1 | 1 | 1 |  |  |  |  | 0 | 4 | СН-2012.1 Выпуск № 5 (в текущих ценах по состоянию на 01.10.2025 г.). 1.21-2103-9-2/1 |  |  | 0 | 0 |  | 0 | 1 | 0 | 1 | 1 | 1 | 1 | 1 | 1 |  | 70 | 10 |  |  |  | 0 | 0 | 0 | [5 empty] | 0 |  | 0 | 11737.22 | 22.51 | 0 | 0 | 5353.15 | 0 | 10 | 0 | 0 | 8181.649 | 1168.807 | [13 empty] | 0 | 0 | 1 | 1 |  |  |  | 1003 | 100 м | 100 м | 100 | [6 empty] | 1441815344 | 1 | СН-2012 | 0 |  | 4 | 0 | Подрядные работы, гл. 1-5,7 | работа |  |  |  | 0 | 5375.66 | 22.51 | 0 | 0 | 5353.15 | 10 | 0 | 0 | [17 empty] | 0 | 0 | 0 |  |  |  |  | 70 | 10 |  |  |  |  | 0 |  | 600280716 | 2 | 1 | -2 | 0 | 0 | 0 | 21087.68 | 0 | 0 | 21087.68 |  | 0 | 3 | 0 |  | 0 | 1 | 0 | 0 | 0 | 0 |  | 0
17 | 1 |  | 1291 |  | 1.21-2101-1-2/1 | Технический осмотр силовых сетей, проложенных по кирпичным и бетонным основаниям, провод сечением 3х1,5-6 мм2 ( 3х1,5 ; 3х2,5 ; 3х4 ; 3х6 ) | 100 м | 10.917 | 0 | 10.917 |  |  |  | 1928.6 | 0 | 0 | 0 | 1928.6 | 0 | 3.6026 | 0 | 0 | 1350.02 | 192.86 |  | -1 | 176.66 | 0 | 0 | 0 | 176.66 | 0 | 0.33 | 0 | 0 | 176.66 | 0 | 0 | 0 | 176.66 | 0 | 0.33 | 0 | 0 | 70 | 10 | 1 | 1 |  |  | 1 | 1 | 1 | 1 |  |  |  |  | 0 | 4 | СН-2012.1 Выпуск № 5 (в текущих ценах по состоянию на 01.10.2025 г.). 1.21-2101-1-2/1 |  |  | 0 | 0 |  | 0 | 1 | 0 | 1 | 1 | 1 | 1 | 1 | 1 |  | 70 | 10 |  |  |  | 0 | 0 | 0 | [5 empty] | 0 |  | 0 | 1928.6 | 0 | 0 | 0 | 176.66 | 0 | 0.33 | 0 | 0 | 1350.02 | 192.86 | [13 empty] | 0 | 0 | 1 | 1 |  |  |  | 1003 | 100 м | 100 м | 100 | [6 empty] | 1441815344 | 1 | СН-2012 | 0 |  | 4 | 0 | Подрядные работы, гл. 1-5,7 | работа |  |  |  | 1024 | 176.66 | 0 | 0 | 0 | 176.66 | 0.33 | 0 | 0 | [17 empty] | 0 | 0 | 0 |  |  |  |  | 70 | 10 |  |  |  |  | 0 |  | 1661753568 | 2 | 1 | -2 | 0 | 0 | 0 | 3471.48 | 0 | 0 | 3471.48 |  | 0 | 3 | 0 |  | 0 | 1 | 0 | 0 | 0 | 0 |  | 0
17 | 1 |  | 1293 | 308 | 1.21-2103-9-5/1 | Техническое обслуживание силовых сетей, проложенных по кирпичным и бетонным основаниям, провод сечением 3х10-16 мм2 / (3х10 ; 3х16 ) | 100 м | 0.165 | 0 | 0.165 |  |  |  | 1051.92 | 2.6 | 0 | 0 | 1049.32 | 0 | 1.9602 | 0 | 0 | 734.52 | 104.93 |  | 1470492014 | 6375.3 | 15.76 | 0 | 0 | 6359.54 | 0 | 11.88 | 0 | 0 | 6375.3 | 15.76 | 0 | 0 | 6359.54 | 0 | 11.88 | 0 | 0 | 70 | 10 | 1 | 1 |  |  | 1 | 1 | 1 | 1 |  |  |  |  | 0 | 4 | СН-2012.1 Выпуск № 5 (в текущих ценах по состоянию на 01.10.2025 г.). 1.21-2103-9-5/1 |  |  | 0 | 0 |  | 0 | 1 | 0 | 1 | 1 | 1 | 1 | 1 | 1 |  | 70 | 10 |  |  |  | 0 | 0 | 0 | [5 empty] | 0 |  | 0 | 1051.92 | 15.76 | 0 | 0 | 6359.54 | 0 | 11.88 | 0 | 0 | 734.524 | 104.932 | [13 empty] | 0 | 0 | 1 | 1 |  |  |  | 1003 | 100 м | 100 м | 100 | [6 empty] | 1441815344 | 1 | СН-2012 | 0 |  | 4 | 0 | Подрядные работы, гл. 1-5,7 | работа |  |  |  | 0 | 6375.3 | 15.76 | 0 | 0 | 6359.54 | 11.88 | 0 | 0 | [17 empty] | 0 | 0 | 0 |  |  |  |  | 70 | 10 |  |  |  |  | 0 |  | 304780446 | 2 | 1 | -2 | 0 | 0 | 0 | 1891.37 | 0 | 0 | 1891.37 |  | 0 | 3 | 0 |  | 0 | 1 | 0 | 0 | 0 | 0 |  | 0
17 | 1 |  | 1295 |  | 1.21-2101-1-5/1 | Технический осмотр силовых сетей, проложенных по кирпичным и бетонным основаниям, провод сечением 3х10-16 мм2 / (3х10 ; 3х16 ) | 100 м | 0.825 | 0 | 0.825 |  |  |  | 176.97 | 0.31 | 0 | 0 | 176.66 | 0 | 0.33 | 0 | 0 | 123.66 | 17.67 |  | -1 | 214.51 | 0.38 | 0 | 0 | 214.13 | 0 | 0.4 | 0 | 0 | 214.51 | 0.38 | 0 | 0 | 214.13 | 0 | 0.4 | 0 | 0 | 70 | 10 | 1 | 1 |  |  | 1 | 1 | 1 | 1 |  |  |  |  | 0 | 4 | СН-2012.1 Выпуск № 5 (в текущих ценах по состоянию на 01.10.2025 г.). 1.21-2101-1-5/1 |  |  | 0 | 0 |  | 0 | 1 | 0 | 1 | 1 | 1 | 1 | 1 | 1 |  | 70 | 10 |  |  |  | 0 | 0 | 0 | [5 empty] | 0 |  | 0 | 176.97 | 0.38 | 0 | 0 | 214.13 | 0 | 0.4 | 0 | 0 | 123.662 | 17.666 | [13 empty] | 0 | 0 | 1 | 1 |  |  |  | 1003 | 100 м | 100 м | 100 | [6 empty] | 1441815344 | 1 | СН-2012 | 0 |  | 4 | 0 | Подрядные работы, гл. 1-5,7 | работа |  |  |  | 1024 | 214.51 | 0.38 | 0 | 0 | 214.13 | 0.4 | 0 | 0 | [17 empty] | 0 | 0 | 0 |  |  |  |  | 70 | 10 |  |  |  |  | 0 |  | 2025039176 | 2 | 1 | -2 | 0 | 0 | 0 | 318.3 | 0 | 0 | 318.3 |  | 0 | 3 | 0 |  | 0 | 1 | 0 | 0 | 0 | 0 |  | 0
17 | 1 |  | 1297 | 309 | 1.21-2103-9-3/1 | Техническое обслуживание силовых сетей, проложенных по кирпичным и бетонным основаниям, провод сечением 4х1,5-6 мм2 / прим. ( 5х2,5, 5х4, 5х6) | 100 м | 0.5136 | 0 | 0.5136 |  |  |  | 3092.31 | 7.51 | 0 | 0 | 3084.8 | 0 | 5.7626 | 0 | 0 | 2159.36 | 308.48 |  | 1470492014 | 6020.87 | 14.63 | 0 | 0 | 6006.24 | 0 | 11.22 | 0 | 0 | 6020.87 | 14.63 | 0 | 0 | 6006.24 | 0 | 11.22 | 0 | 0 | 70 | 10 | 1 | 1 |  |  | 1 | 1 | 1 | 1 |  |  |  |  | 0 | 4 | СН-2012.1 Выпуск № 5 (в текущих ценах по состоянию на 01.10.2025 г.). 1.21-2103-9-3/1 |  |  | 0 | 0 |  | 0 | 1 | 0 | 1 | 1 | 1 | 1 | 1 | 1 |  | 70 | 10 |  |  |  | 0 | 0 | 0 | [5 empty] | 0 |  | 0 | 3092.31 | 14.63 | 0 | 0 | 6006.24 | 0 | 11.22 | 0 | 0 | 2159.36 | 308.48 | [13 empty] | 0 | 0 | 1 | 1 |  |  |  | 1003 | 100 м | 100 м | 100 | [6 empty] | 1441815344 | 1 | СН-2012 | 0 |  | 4 | 0 | Подрядные работы, гл. 1-5,7 | работа |  |  |  | 0 | 6020.87 | 14.63 | 0 | 0 | 6006.24 | 11.22 | 0 | 0 | [17 empty] | 0 | 0 | 0 |  |  |  |  | 70 | 10 |  |  |  |  | 0 |  | -1264388284 | 2 | 1 | -2 | 0 | 0 | 0 | 5560.15 | 0 | 0 | 5560.15 |  | 0 | 3 | 0 |  | 0 | 1 | 0 | 0 | 0 | 0 |  | 0
17 | 1 |  | 1298 | 310 | 1.21-2103-9-4/1 | Техническое обслуживание силовых сетей, проложенных по кирпичным и бетонным основаниям, добавлять на каждый следующий провод к поз. 21-2103-9-3 / прим. (5х2,5, 5х4, 5х6) | 100 м | 0.5136 | 0 | 0.5136 |  |  |  | 560.87 | 0 | 0 | 0 | 560.87 | 0 | 1.0477 | 0 | 0 | 392.61 | 56.09 |  | 1470492014 | 1092.04 | 0 | 0 | 0 | 1092.04 | 0 | 2.04 | 0 | 0 | 1092.04 | 0 | 0 | 0 | 1092.04 | 0 | 2.04 | 0 | 0 | 70 | 10 | 1 | 1 |  |  | 1 | 1 | 1 | 1 |  |  |  |  | 0 | 4 | СН-2012.1 Выпуск № 5 (в текущих ценах по состоянию на 01.10.2025 г.). 1.21-2103-9-4/1 |  |  | 0 | 0 |  | 0 | 1 | 0 | 1 | 1 | 1 | 1 | 1 | 1 |  | 70 | 10 |  |  |  | 0 | 0 | 0 | [5 empty] | 0 |  | 0 | 560.87 | 0 | 0 | 0 | 1092.04 | 0 | 2.04 | 0 | 0 | 392.609 | 56.087 | [13 empty] | 0 | 0 | 1 | 1 |  |  |  | 1003 | 100 м | 100 м | 100 | [6 empty] | 1441815344 | 1 | СН-2012 | 0 |  | 4 | 0 | Подрядные работы, гл. 1-5,7 | работа |  |  |  | 0 | 1092.04 | 0 | 0 | 0 | 1092.04 | 2.04 | 0 | 0 | [17 empty] | 0 | 0 | 0 |  |  |  |  | 70 | 10 |  |  |  |  | 0 |  | -831052187 | 2 | 1 | -2 | 0 | 0 | 0 | 1009.57 | 0 | 0 | 1009.57 |  | 0 | 3 | 0 |  | 0 | 1 | 0 | 0 | 0 | 0 |  | 0
17 | 1 |  | 1300 |  | 1.21-2101-1-3/1 | Технический осмотр силовых сетей, проложенных по кирпичным и бетонным основаниям, провод сечением 4х1,5-6 мм2 / ( 5х2,5, 5х4, 5х6) | 100 м | 2.568 | 0 | 2.568 |  |  |  | 523.36 | 0.98 | 0 | 0 | 522.38 | 0 | 0.97584 | 0 | 0 | 365.67 | 52.24 |  | -1 | 203.8 | 0.38 | 0 | 0 | 203.42 | 0 | 0.38 | 0 | 0 | 203.8 | 0.38 | 0 | 0 | 203.42 | 0 | 0.38 | 0 | 0 | 70 | 10 | 1 | 1 |  |  | 1 | 1 | 1 | 1 |  |  |  |  | 0 | 4 | СН-2012.1 Выпуск № 5 (в текущих ценах по состоянию на 01.10.2025 г.). 1.21-2101-1-3/1 |  |  | 0 | 0 |  | 0 | 1 | 0 | 1 | 1 | 1 | 1 | 1 | 1 |  | 70 | 10 |  |  |  | 0 | 0 | 0 | [5 empty] | 0 |  | 0 | 523.36 | 0.38 | 0 | 0 | 203.42 | 0 | 0.38 | 0 | 0 | 365.666 | 52.238 | [13 empty] | 0 | 0 | 1 | 1 |  |  |  | 1003 | 100 м | 100 м | 100 | [6 empty] | 1441815344 | 1 | СН-2012 | 0 |  | 4 | 0 | Подрядные работы, гл. 1-5,7 | работа |  |  |  | 1024 | 203.8 | 0.38 | 0 | 0 | 203.42 | 0.38 | 0 | 0 | [17 empty] | 0 | 0 | 0 |  |  |  |  | 70 | 10 |  |  |  |  | 0 |  | -1514008149 | 2 | 1 | -2 | 0 | 0 | 0 | 941.27 | 0 | 0 | 941.27 |  | 0 | 3 | 0 |  | 0 | 1 | 0 | 0 | 0 | 0 |  | 0
17 | 1 |  | 1302 | 311 | 1.21-2103-9-5/1 | Техническое обслуживание силовых сетей, проложенных по кирпичным и бетонным основаниям, провод сечением 3х10-16 мм2 / (5х10 ) | 100 м | 0.0616 | 0 | 0.0616 |  |  |  | 392.72 | 0.97 | 0 | 0 | 391.75 | 0 | 0.73181 | 0 | 0 | 274.23 | 39.18 |  | 1470492014 | 6375.3 | 15.76 | 0 | 0 | 6359.54 | 0 | 11.88 | 0 | 0 | 6375.3 | 15.76 | 0 | 0 | 6359.54 | 0 | 11.88 | 0 | 0 | 70 | 10 | 1 | 1 |  |  | 1 | 1 | 1 | 1 |  |  |  |  | 0 | 4 | СН-2012.1 Выпуск № 5 (в текущих ценах по состоянию на 01.10.2025 г.). 1.21-2103-9-5/1 |  |  | 0 | 0 |  | 0 | 1 | 0 | 1 | 1 | 1 | 1 | 1 | 1 |  | 70 | 10 |  |  |  | 0 | 0 | 0 | [5 empty] | 0 |  | 0 | 392.72 | 15.76 | 0 | 0 | 6359.54 | 0 | 11.88 | 0 | 0 | 274.225 | 39.175 | [13 empty] | 0 | 0 | 1 | 1 |  |  |  | 1003 | 100 м | 100 м | 100 | [6 empty] | 1441815344 | 1 | СН-2012 | 0 |  | 4 | 0 | Подрядные работы, гл. 1-5,7 | работа |  |  |  | 0 | 6375.3 | 15.76 | 0 | 0 | 6359.54 | 11.88 | 0 | 0 | [17 empty] | 0 | 0 | 0 |  |  |  |  | 70 | 10 |  |  |  |  | 0 |  | -1225110992 | 2 | 1 | -2 | 0 | 0 | 0 | 706.13 | 0 | 0 | 706.13 |  | 0 | 3 | 0 |  | 0 | 1 | 0 | 0 | 0 | 0 |  | 0
17 | 1 |  | 1304 | 312 | 1.21-2103-9-6/1 | Техническое обслуживание силовых сетей, проложенных по кирпичным и бетонным основаниям, добавлять на каждый последующий провод к поз. 21-2103-9-5 / (5х10 ) | 100 м | 0.0616 | 0 | 0.0616 |  |  |  | 87.26 | 0.21 | 0 | 0 | 87.05 | 0 | 0.16262 | 0 | 0 | 60.94 | 8.71 |  | 1470492014 | 1416.61 | 3.38 | 0 | 0 | 1413.23 | 0 | 2.64 | 0 | 0 | 1416.61 | 3.38 | 0 | 0 | 1413.23 | 0 | 2.64 | 0 | 0 | 70 | 10 | 1 | 1 |  |  | 1 | 1 | 1 | 1 |  |  |  |  | 0 | 4 | СН-2012.1 Выпуск № 5 (в текущих ценах по состоянию на 01.10.2025 г.). 1.21-2103-9-6/1 |  |  | 0 | 0 |  | 0 | 1 | 0 | 1 | 1 | 1 | 1 | 1 | 1 |  | 70 | 10 |  |  |  | 0 | 0 | 0 | [5 empty] | 0 |  | 0 | 87.26 | 3.38 | 0 | 0 | 1413.23 | 0 | 2.64 | 0 | 0 | 60.935 | 8.705 | [13 empty] | 0 | 0 | 1 | 1 |  |  |  | 1003 | 100 м | 100 м | 100 | [6 empty] | 1441815344 | 1 | СН-2012 | 0 |  | 4 | 0 | Подрядные работы, гл. 1-5,7 | работа |  |  |  | 0 | 1416.61 | 3.38 | 0 | 0 | 1413.23 | 2.64 | 0 | 0 | [17 empty] | 0 | 0 | 0 |  |  |  |  | 70 | 10 |  |  |  |  | 0 |  | 839348667 | 2 | 1 | -2 | 0 | 0 | 0 | 156.91 | 0 | 0 | 156.91 |  | 0 | 3 | 0 |  | 0 | 1 | 0 | 0 | 0 | 0 |  | 0
17 | 1 |  | 1306 |  | 1.21-2101-1-5/1 | Технический осмотр силовых сетей, проложенных по кирпичным и бетонным основаниям, провод сечением 3х10-16 мм2 / (5х10) | 100 м | 0.308 | 0 | 0.308 |  |  |  | 66.07 | 0.12 | 0 | 0 | 65.95 | 0 | 0.1232 | 0 | 0 | 46.17 | 6.6 |  | -1 | 214.51 | 0.38 | 0 | 0 | 214.13 | 0 | 0.4 | 0 | 0 | 214.51 | 0.38 | 0 | 0 | 214.13 | 0 | 0.4 | 0 | 0 | 70 | 10 | 1 | 1 |  |  | 1 | 1 | 1 | 1 |  |  |  |  | 0 | 4 | СН-2012.1 Выпуск № 5 (в текущих ценах по состоянию на 01.10.2025 г.). 1.21-2101-1-5/1 |  |  | 0 | 0 |  | 0 | 1 | 0 | 1 | 1 | 1 | 1 | 1 | 1 |  | 70 | 10 |  |  |  | 0 | 0 | 0 | [5 empty] | 0 |  | 0 | 66.07 | 0.38 | 0 | 0 | 214.13 | 0 | 0.4 | 0 | 0 | 46.165 | 6.595 | [13 empty] | 0 | 0 | 1 | 1 |  |  |  | 1003 | 100 м | 100 м | 100 | [6 empty] | 1441815344 | 1 | СН-2012 | 0 |  | 4 | 0 | Подрядные работы, гл. 1-5,7 | работа |  |  |  | 1024 | 214.51 | 0.38 | 0 | 0 | 214.13 | 0.4 | 0 | 0 | [17 empty] | 0 | 0 | 0 |  |  |  |  | 70 | 10 |  |  |  |  | 0 |  | 1415749574 | 2 | 1 | -2 | 0 | 0 | 0 | 118.84 | 0 | 0 | 118.84 |  | 0 | 3 | 0 |  | 0 | 1 | 0 | 0 | 0 | 0 |  | 0
17 | 1 |  | 1308 | 313 | 1.21-2103-9-7/1 | Техническое обслуживание силовых сетей, проложенных по кирпичным и бетонным основаниям, провод сечением 3х25-35 мм2 / (5х70; 5х95 ; 5х150) | 100 м | 0.0406 | 0 | 0.0406 |  |  |  | 317.66 | 0.78 | 0 | 0 | 316.88 | 0 | 0.59195 | 0 | 0 | 221.82 | 31.69 |  | 1470492014 | 7824.02 | 19.13 | 0 | 0 | 7804.89 | 0 | 14.58 | 0 | 0 | 7824.02 | 19.13 | 0 | 0 | 7804.89 | 0 | 14.58 | 0 | 0 | 70 | 10 | 1 | 1 |  |  | 1 | 1 | 1 | 1 |  |  |  |  | 0 | 4 | СН-2012.1 Выпуск № 5 (в текущих ценах по состоянию на 01.10.2025 г.). 1.21-2103-9-7/1 |  |  | 0 | 0 |  | 0 | 1 | 0 | 1 | 1 | 1 | 1 | 1 | 1 |  | 70 | 10 |  |  |  | 0 | 0 | 0 | [5 empty] | 0 |  | 0 | 317.66 | 19.13 | 0 | 0 | 7804.89 | 0 | 14.58 | 0 | 0 | 221.816 | 31.688 | [13 empty] | 0 | 0 | 1 | 1 |  |  |  | 1003 | 100 м | 100 м | 100 | [6 empty] | 1441815344 | 1 | СН-2012 | 0 |  | 4 | 0 | Подрядные работы, гл. 1-5,7 | работа |  |  |  | 0 | 7824.02 | 19.13 | 0 | 0 | 7804.89 | 14.58 | 0 | 0 | [17 empty] | 0 | 0 | 0 |  |  |  |  | 70 | 10 |  |  |  |  | 0 |  | -1797734019 | 2 | 1 | -2 | 0 | 0 | 0 | 571.17 | 0 | 0 | 571.17 |  | 0 | 3 | 0 |  | 0 | 1 | 0 | 0 | 0 | 0 |  | 0
17 | 1 |  | 1310 | 314 | 1.21-2103-9-8/1 | Техническое обслуживание силовых сетей, проложенных по кирпичным и бетонным основаниям, добавлять на каждый следующий провод к поз. 21-2103-9-7 / ( (5х70) | 100 м | 0.015 | 0 | 0.015 |  |  |  | 26.08 | 0.06 | 0 | 0 | 26.02 | 0 | 0.0486 | 0 | 0 | 18.21 | 2.6 |  | 1470492014 | 1738.55 | 4.13 | 0 | 0 | 1734.42 | 0 | 3.24 | 0 | 0 | 1738.55 | 4.13 | 0 | 0 | 1734.42 | 0 | 3.24 | 0 | 0 | 70 | 10 | 1 | 1 |  |  | 1 | 1 | 1 | 1 |  |  |  |  | 0 | 4 | СН-2012.1 Выпуск № 5 (в текущих ценах по состоянию на 01.10.2025 г.). 1.21-2103-9-8/1 |  |  | 0 | 0 |  | 0 | 1 | 0 | 1 | 1 | 1 | 1 | 1 | 1 |  | 70 | 10 |  |  |  | 0 | 0 | 0 | [5 empty] | 0 |  | 0 | 26.08 | 4.13 | 0 | 0 | 1734.42 | 0 | 3.24 | 0 | 0 | 18.214 | 2.602 | [13 empty] | 0 | 0 | 1 | 1 |  |  |  | 1003 | 100 м | 100 м | 100 | [6 empty] | 1441815344 | 1 | СН-2012 | 0 |  | 4 | 0 | Подрядные работы, гл. 1-5,7 | работа |  |  |  | 0 | 1738.55 | 4.13 | 0 | 0 | 1734.42 | 3.24 | 0 | 0 | [17 empty] | 0 | 0 | 0 |  |  |  |  | 70 | 10 |  |  |  |  | 0 |  | -476886809 | 2 | 1 | -2 | 0 | 0 | 0 | 46.89 | 0 | 0 | 46.89 |  | 0 | 3 | 0 |  | 0 | 1 | 0 | 0 | 0 | 0 |  | 0
17 | 1 |  | 1312 | 315 | 1.21-2103-9-8/1 | Техническое обслуживание силовых сетей, проложенных по кирпичным и бетонным основаниям, добавлять на каждый следующий провод к поз. 21-2103-9-7 (5х95 ; 5х150) | 100 м | 0.0256 | 0 | 0.0256 |  |  |  | 44.51 | 0.11 | 0 | 0 | 44.4 | 0 | 0.082944 | 0 | 0 | 31.08 | 4.44 |  | 1470492014 | 1738.55 | 4.13 | 0 | 0 | 1734.42 | 0 | 3.24 | 0 | 0 | 1738.55 | 4.13 | 0 | 0 | 1734.42 | 0 | 3.24 | 0 | 0 | 70 | 10 | 1 | 1 |  |  | 1 | 1 | 1 | 1 |  |  |  |  | 0 | 4 | СН-2012.1 Выпуск № 5 (в текущих ценах по состоянию на 01.10.2025 г.). 1.21-2103-9-8/1 |  |  | 0 | 0 |  | 0 | 1 | 0 | 1 | 1 | 1 | 1 | 1 | 1 |  | 70 | 10 |  |  |  | 0 | 0 | 0 | [5 empty] | 0 |  | 0 | 44.51 | 4.13 | 0 | 0 | 1734.42 | 0 | 3.24 | 0 | 0 | 31.08 | 4.44 | [13 empty] | 0 | 0 | 1 | 1 |  |  |  | 1003 | 100 м | 100 м | 100 | [6 empty] | 1441815344 | 1 | СН-2012 | 0 |  | 4 | 0 | Подрядные работы, гл. 1-5,7 | работа |  |  |  | 0 | 1738.55 | 4.13 | 0 | 0 | 1734.42 | 3.24 | 0 | 0 | [17 empty] | 0 | 0 | 0 |  |  |  |  | 70 | 10 |  |  |  |  | 0 |  | 285462895 | 2 | 1 | -2 | 0 | 0 | 0 | 80.03 | 0 | 0 | 80.03 |  | 0 | 3 | 0 |  | 0 | 1 | 0 | 0 | 0 | 0 |  | 0
17 | 1 |  | 1314 |  | 1.21-2101-1-7/1 | Технический осмотр силовых сетей, проложенных по кирпичным и бетонным основаниям, провод сечением 3х25-35 мм2 / (5х70; 5х95 ; 5х150) | 100 м | 0.203 | 0 | 0.203 |  |  |  | 53.4 | 0.15 | 0 | 0 | 53.25 | 0 | 0.09947 | 0 | 0 | 37.28 | 5.33 |  | -1 | 263.06 | 0.75 | 0 | 0 | 262.31 | 0 | 0.49 | 0 | 0 | 263.06 | 0.75 | 0 | 0 | 262.31 | 0 | 0.49 | 0 | 0 | 70 | 10 | 1 | 1 |  |  | 1 | 1 | 1 | 1 |  |  |  |  | 0 | 4 | СН-2012.1 Выпуск № 5 (в текущих ценах по состоянию на 01.10.2025 г.). 1.21-2101-1-7/1 |  |  | 0 | 0 |  | 0 | 1 | 0 | 1 | 1 | 1 | 1 | 1 | 1 |  | 70 | 10 |  |  |  | 0 | 0 | 0 | [5 empty] | 0 |  | 0 | 53.4 | 0.75 | 0 | 0 | 262.31 | 0 | 0.49 | 0 | 0 | 37.275 | 5.325 | [13 empty] | 0 | 0 | 1 | 1 |  |  |  | 1003 | 100 м | 100 м | 100 | [6 empty] | 1441815344 | 1 | СН-2012 | 0 |  | 4 | 0 | Подрядные работы, гл. 1-5,7 | работа |  |  |  | 1024 | 263.06 | 0.75 | 0 | 0 | 262.31 | 0.49 | 0 | 0 | [17 empty] | 0 | 0 | 0 |  |  |  |  | 70 | 10 |  |  |  |  | 0 |  | 1169893247 | 2 | 1 | -2 | 0 | 0 | 0 | 96.01 | 0 | 0 | 96.01 |  | 0 | 3 | 0 |  | 0 | 1 | 0 | 0 | 0 | 0 |  | 0
17 | 1 |  | 1318 |  | 1.21-2303-31-2/1 | Техническое обслуживание коробки клеммной соединительной, с количеством клемм до 40 / Коробка ответвит. с кабельными вводами, IР55, 100х100х50мм; Коробка ответвительная, огнестойкая, IP 55 100х100х55 | шт. | 1100 | 0 | 1100 |  |  |  | 991518 | 6622 | 0 | 0 | 984896 | 0 | 1595 | 0 | 0 | 689427.2 | 98489.6 |  | -1 | 901.38 | 6.02 | 0 | 0 | 895.36 | 0 | 1.45 | 0 | 0 | 901.38 | 6.02 | 0 | 0 | 895.36 | 0 | 1.45 | 0 | 0 | 70 | 10 | 1 | 1 |  |  | 1 | 1 | 1 | 1 |  |  |  |  | 0 | 4 | СН-2012.1 Выпуск № 5 (в текущих ценах по состоянию на 01.10.2025 г.). 1.21-2303-31-2/1 |  |  | 0 | 0 |  | 0 | 1 | 0 | 1 | 1 | 1 | 1 | 1 | 1 |  | 70 | 10 |  |  |  | 0 | 0 | 0 | [5 empty] | 0 |  | 0 | 991518 | 6.02 | 0 | 0 | 895.36 | 0 | 1.45 | 0 | 0 | 689427.2 | 98489.6 | [13 empty] | 0 | 0 | 1 | 1 |  |  |  | 16987630 | шт. | шт. | 1 | [6 empty] | 1441815344 | 1 | СН-2012 | 0 |  | 4 | 0 | Подрядные работы, гл. 1-5,7 | работа |  |  |  | 1311744 | 901.38 | 6.02 | 0 | 0 | 895.36 | 1.45 | 0 | 0 | [17 empty] | 0 | 0 | 0 |  |  |  |  | 70 | 10 |  |  |  |  | 0 |  | -1468427918 | 2 | 1 | -2 | 0 | 0 | 0 | 1779434.8 | 0 | 0 | 1779434.8 |  | 0 | 3 | 0 |  | 0 | 1 | 0 | 0 | 0 | 0 |  | 0
51 | 1 | 5 | 1167 |  | Новый подраздел | 4.4 Кабели и провода | 0 | [6 empty] | 17310.55 | 61.39 | 0 | 0 | 17249.16 | 0 | 32.2225 | 0 | 0 | 12074.42 | 1724.93 |  |  | 17310.55 | 61.39 | 0 | 0 | 17249.16 | 0 | 32.2225 | 0 | 0 | 12074.42 | 1724.93 |  |  | 0 | 0 | 0 | 31109.9 | 0 | 0 | 31109.9 | 61.39 | 61.39 | 0 | 61.39 | 0 | 0 | 0 | 0 | 0 | [19 empty] | 0 | 0 | 0 | 31109.9 | 0 | 0 | 31109.9 | 61.39 | 61.39 | 0 | 61.39 | 0 | 0 | 0 | 0 | 0 | [114 empty] | 0
50 | 0 | 0 | 1 | 201 | 17310.55 | ПЗ | Прямые затраты |  |  | 201 | 1 | 3 |  | 2 | [7 empty] | 17310.55 | 1 | 17310.55
50 | 0 | 0 | 1 | 202 | 61.39 | СтМатОб | Стоимость материальных ресурсов (всего) |  |  | 202 | 2 | 3 |  | 2 | [7 empty] | 61.39 | 1 | 61.39
50 | 0 | 0 | 1 | 222 | 0 | СтМатОбЗак | Стоимость материалов и оборудования заказчика |  |  | 222 | 3 | 3 |  | 2 | [7 empty] | 0 | 1 | 0
50 | 0 | 0 | 1 | 225 | 61.39 | СтМатОбПод | Стоимость материалов и оборудования подрядчика |  |  | 225 | 4 | 3 |  | 2 | [7 empty] | 61.39 | 1 | 61.39
50 | 0 | 0 | 1 | 226 | 61.39 | СтМат | Стоимость материалов (всего) |  |  | 226 | 5 | 3 |  | 2 | [7 empty] | 61.39 | 1 | 61.39
50 | 0 | 0 | 1 | 227 | 0 | СтМатЗак | Стоимость материалов заказчика |  |  | 227 | 6 | 3 |  | 2 | [7 empty] | 0 | 1 | 0
50 | 0 | 0 | 1 | 228 | 61.39 | СтМатПод | Стоимость материалов подрядчика |  |  | 228 | 7 | 3 |  | 2 | [7 empty] | 61.39 | 1 | 61.39
50 | 0 | 0 | 1 | 216 | 0 | Оборуд | Стоимость оборудования (всего) |  |  | 216 | 8 | 3 |  | 2 | [7 empty] | 0 | 1 | 0
50 | 0 | 0 | 1 | 223 | 0 | ОборудЗак | Стоимость оборудования заказчика |  |  | 223 | 9 | 3 |  | 2 | [7 empty] | 0 | 1 | 0
50 | 0 | 0 | 1 | 229 | 0 | ОборудПод | Стоимость оборудования подрядчика |  |  | 229 | 10 | 3 |  | 2 | [7 empty] | 0 | 1 | 0
50 | 0 | 0 | 1 | 203 | 0 | ЭММ | Эксплуатация машин |  |  | 203 | 11 | 3 |  | 2 | [7 empty] | 0 | 1 | 0
50 | 0 | 0 | 1 | 231 | 0 | ЭММсНРиСП | Эксплуатация машин по ТСН-2001.16 |  |  | 231 | 12 | 3 |  | 2 | [7 empty] | 0 | 1 | 0
50 | 0 | 0 | 1 | 204 | 0 | ЗПМ | ЗП машинистов |  |  | 204 | 13 | 3 |  | 2 | [7 empty] | 0 | 1 | 0
50 | 0 | 0 | 1 | 205 | 17249.16 | ОЗП | Основная ЗП рабочих |  |  | 205 | 14 | 3 |  | 2 | [7 empty] | 17249.16 | 1 | 17249.16
50 | 0 | 0 | 1 | 232 | 0 | ОЗПсНРиСП | Основная ЗП рабочих по ТСН-2001.16 |  |  | 232 | 15 | 3 |  | 2 | [7 empty] | 0 | 1 | 0
50 | 0 | 0 | 1 | 214 | 0 | Строит | Строительные работы с НР и СП |  |  | 214 | 16 | 3 |  | 2 | [7 empty] | 0 | 1 | 0
50 | 0 | 0 | 1 | 215 | 0 | Монтаж | Монтажные работы с НР и СП |  |  | 215 | 17 | 3 |  | 2 | [7 empty] | 0 | 1 | 0
50 | 0 | 0 | 1 | 217 | 31109.9 | Прочие | Прочие работы с НР и СП |  |  | 217 | 18 | 3 |  | 2 | [7 empty] | 31109.9 | 1 | 31109.9
50 | 0 | 0 | 1 | 230 | 0 | ПрочиеЗатр | Прочие затраты по ТСН-2001.16 |  |  | 230 | 19 | 3 |  | 2 | [7 empty] | 0 | 1 | 0
50 | 0 | 0 | 1 | 206 | 0 | ВозврМат | Возврат материалов |  |  | 206 | 20 | 3 |  | 2 | [7 empty] | 0 | 1 | 0
50 | 0 | 0 | 1 | 207 | 32.2225 | ТрудСтр | Трудозатраты строителей |  |  | 207 | 21 | 3 |  | -1 | [7 empty] | 32.2225 | 1 | 32.2225
50 | 0 | 0 | 1 | 208 | 0 | ТрудМаш | Трудозатраты машинистов |  |  | 208 | 22 | 3 |  | -1 | [7 empty] | 0 | 1 | 0
50 | 0 | 0 | 1 | 209 | 0 | ТранспМат | Транспорт материалов |  |  | 209 | 23 | 3 |  | 2 | [7 empty] | 0 | 1 | 0
50 | 0 | 0 | 1 | 233 | 0 | Перевозка | Перевозка грузов |  |  | 233 | 24 | 3 |  | 2 | [7 empty] | 0 | 1 | 0
50 | 0 | 0 | 1 | 210 | 12074.42 | НР | Накладные расходы |  |  | 210 | 25 | 3 |  | 2 | [7 empty] | 12074.42 | 1 | 12074.42
50 | 0 | 0 | 1 | 211 | 1724.93 | СмПриб | Сметная прибыль |  |  | 211 | 26 | 3 |  | 2 | [7 empty] | 1724.93 | 1 | 1724.93
50 | 0 | 0 | 1 | 224 | 31109.9 | Всего | Всего с НР и СП |  |  | 224 | 27 | 3 |  | 2 | [7 empty] | 31109.9 | 1 | 31109.9
5 | 1 |  | 1225 |  | Новый подраздел | 4.5 Заземление и уравнивание потенциалов |  | 0 |  | 0 | [7 empty] | 0 |  |  | 0 | [53 empty] | 0 | [11 empty] | 0
52 | 1 | 5 | 1217 | 0 | Новый подраздел | 4.5 Заземление и уравнивание потенциалов | [7 empty] | 0 | 0 | 0 | 0 | 0 | 0 | 0 | 0 | 0 | 0 | 0 | 0 | 0 | 0 | 0 | 0 | 0 | 0 | 0 | 0 | 0 | 0 | 0 | 0 | 0 | 0 | 0 | 0 | 0 | 0 | 0 | 0 | 0 | 0 | 0 | 0 | 0 | 0 | 0 | 0 | 0 | 0 | 0 | 0 | 0 | 0 | 0 | 0 | 0 | 0 | 0 | 0 | 0 | 0 | 0 | 0 | 0 | 0 | 0 | 0 | 0 | 0 | 0 | 0 | 0 | 0 | 0 | 0 | 0 | 0 | 0 | 0 | 0 | 0 | 0 | 0 | 0 | 0 | 0 | 0 | 0 | 0 | 0 | 0 | 0 | 0 | 0 | 0 | 0 | 0 | 0 | 0 | 0 | 0 | 0 | 0 | 0 | 0 | 0 | 0 | 0 | 0 | 0 | 0 | 0 | 0 | 0 | 0 | 0 | 0 | 0 | 0 | 0 | 0 | 0 | 0 | 0 | 0 | 0 | 0 | 0 | 0 | 0 | 0 | 0 | 0 | 0 | 0 | 0 | 0 | 0 | 0 | 0 | 0 | 0 | 0 | 0 | 0 | 0 | 0 | 0 | 0 | 0 | 0 | 0 | 0 | 0 | 0 | 0 | 0 | 0 | 0 | 0 | 0 | 0 | 0 | 0 | 0 | 0 | 0 | 0 | 0 | 0 | 0 | 0 | 0 | 0 | 0 | 0 | 0 | 0 | 0 | 0 | 0 | 0 | 0 | 0 | 0 | 0 | 0 | 0 | 0 | 0 | 0 | 0 | 0 | 0 | 0 | 0 | 0 | 0 | 0
17 | 1 |  | 1320 |  | 1.21-2103-3-1/1 | Техническое обслуживание сетей заземления магистральных,/ ПуГПнг-HF 1х6; ПуГПнг-HF 1х4; ПуГПнг-HF 1х16 | 100 м | 3.27 | 0 | 3.27 |  |  |  | 19503.95 | 73.61 | 0 | 0 | 19430.34 | 0 | 36.297 | 0 | 0 | 13601.24 | 1943.03 |  | -1 | 5964.51 | 22.51 | 0 | 0 | 5942 | 0 | 11.1 | 0 | 0 | 5964.51 | 22.51 | 0 | 0 | 5942 | 0 | 11.1 | 0 | 0 | 70 | 10 | 1 | 1 |  |  | 1 | 1 | 1 | 1 |  |  |  |  | 0 | 4 | СН-2012.1 Выпуск № 5 (в текущих ценах по состоянию на 01.10.2025 г.). 1.21-2103-3-1/1 |  |  | 0 | 0 |  | 0 | 1 | 0 | 1 | 1 | 1 | 1 | 1 | 1 |  | 70 | 10 |  |  |  | 0 | 0 | 0 | [5 empty] | 0 |  | 0 | 19503.95 | 22.51 | 0 | 0 | 5942 | 0 | 11.1 | 0 | 0 | 13601.238 | 1943.034 | [13 empty] | 0 | 0 | 1 | 1 |  |  |  | 1003 | 100 м | 100 м | 100 | [6 empty] | 1441815344 | 1 | СН-2012 | 0 |  | 4 | 0 | Подрядные работы, гл. 1-5,7 | работа |  |  |  | 1311744 | 5964.51 | 22.51 | 0 | 0 | 5942 | 11.1 | 0 | 0 | [17 empty] | 0 | 0 | 0 |  |  |  |  | 70 | 10 |  |  |  |  | 0 |  | 1019052306 | 2 | 1 | -2 | 0 | 0 | 0 | 35048.22 | 0 | 0 | 35048.22 |  | 0 | 3 | 0 |  | 0 | 1 | 0 | 0 | 0 | 0 |  | 0
17 | 1 |  | 1321 |  | 1.21-2101-7-1/1 | Технический осмотр сетей заземления магистральных | 100 м | 3.27 | 0 | 3.27 |  |  |  | 1995.55 | 0 | 0 | 0 | 1995.55 | 0 | 3.7278 | 0 | 0 | 1396.89 | 199.56 |  | -1 | 610.26 | 0 | 0 | 0 | 610.26 | 0 | 1.14 | 0 | 0 | 203.42 | 0 | 0 | 0 | 203.42 | 0 | 0.38 | 0 | 0 | 70 | 10 | 1 | 1 |  |  | 1 | 1 | 1 | 1 |  |  |  |  | 0 | 4 | СН-2012.1 Выпуск № 5 (в текущих ценах по состоянию на 01.10.2025 г.). 1.21-2101-7-1/1 |  |  | 0 | 0 |  | 0 | 1 | 0 | 1 | 1 | 1 | 1 | 1 | 1 |  | 70 | 10 |  |  |  | 0 | 0 | 0 | [5 empty] | 0 |  | 0 | 1995.55 | 0 | 0 | 0 | 610.26 | 0 | 1.14 | 0 | 0 | 1396.885 | 199.555 |  |  |  | )*3 | )*3 | )*3 | )*3 |  | )*3 | )*3 |  |  |  | 0 | 0 | 1 | 1 |  |  |  | 1003 | 100 м | 100 м | 100 | [6 empty] | 1441815344 | 1 | СН-2012 | 0 |  | 4 | 0 | Подрядные работы, гл. 1-5,7 | работа |  |  |  | 1024 | 203.42 | 0 | 0 | 0 | 203.42 | 0.38 | 0 | 0 | [17 empty] | 0 | 0 | 0 |  |  |  |  | 70 | 10 |  |  |  |  | 0 |  | -1699704026 | 2 | 1 | -2 | 0 | 0 | 0 | 3592 | 0 | 0 | 3592 |  | 0 | 3 | 0 |  | 0 | 1 | 0 | 0 | 0 | 0 |  | 0
17 | 1 |  | 1325 |  | 1.21-2303-31-1/1 | Техническое обслуживание коробки клеммной соединительной, с количеством клемм до 20 | шт. | 25 | 0 | 25 |  |  |  | 14970.25 | 150.5 | 0 | 0 | 14819.75 | 0 | 24 | 0 | 0 | 10373.83 | 1481.98 |  | -1 | 598.81 | 6.02 | 0 | 0 | 592.79 | 0 | 0.96 | 0 | 0 | 598.81 | 6.02 | 0 | 0 | 592.79 | 0 | 0.96 | 0 | 0 | 70 | 10 | 1 | 1 |  |  | 1 | 1 | 1 | 1 |  |  |  |  | 0 | 4 | СН-2012.1 Выпуск № 5 (в текущих ценах по состоянию на 01.10.2025 г.). 1.21-2303-31-1/1 |  |  | 0 | 0 |  | 0 | 1 | 0 | 1 | 1 | 1 | 1 | 1 | 1 |  | 70 | 10 |  |  |  | 0 | 0 | 0 | [5 empty] | 0 |  | 0 | 14970.25 | 6.02 | 0 | 0 | 592.79 | 0 | 0.96 | 0 | 0 | 10373.825 | 1481.975 | [13 empty] | 0 | 0 | 1 | 1 |  |  |  | 16987630 | шт. | шт. | 1 | [6 empty] | 1441815344 | 1 | СН-2012 | 0 |  | 4 | 0 | Подрядные работы, гл. 1-5,7 | работа |  |  |  | 1311744 | 598.81 | 6.02 | 0 | 0 | 592.79 | 0.96 | 0 | 0 | [17 empty] | 0 | 0 | 0 |  |  |  |  | 70 | 10 |  |  |  |  | 0 |  | -182643255 | 2 | 1 | -2 | 0 | 0 | 0 | 26826.06 | 0 | 0 | 26826.06 |  | 0 | 3 | 0 |  | 0 | 1 | 0 | 0 | 0 | 0 |  | 0
51 | 1 | 5 | 1217 |  | Новый подраздел | 4.5 Заземление и уравнивание потенциалов | 0 | [6 empty] | 0 | 0 | 0 | 0 | 0 | 0 | 0 | 0 | 0 | 0 | 0 |  |  | 0 | 0 | 0 | 0 | 0 | 0 | 0 | 0 | 0 | 0 | 0 |  |  | 0 | 0 | 0 | 0 | 0 | 0 | 0 | 0 | 0 | 0 | 0 | 0 | 0 | 0 | 0 | 0 | [19 empty] | 0 | 0 | 0 | 0 | 0 | 0 | 0 | 0 | 0 | 0 | 0 | 0 | 0 | 0 | 0 | 0 | [114 empty] | 0
50 | 0 | 0 | 1 | 201 | 0 | ПЗ | Прямые затраты |  |  | 201 | 1 | 3 |  | 2 | [7 empty] | 0 | 1 | 0
50 | 0 | 0 | 1 | 202 | 0 | СтМатОб | Стоимость материальных ресурсов (всего) |  |  | 202 | 2 | 3 |  | 2 | [7 empty] | 0 | 1 | 0
50 | 0 | 0 | 1 | 222 | 0 | СтМатОбЗак | Стоимость материалов и оборудования заказчика |  |  | 222 | 3 | 3 |  | 2 | [7 empty] | 0 | 1 | 0
50 | 0 | 0 | 1 | 225 | 0 | СтМатОбПод | Стоимость материалов и оборудования подрядчика |  |  | 225 | 4 | 3 |  | 2 | [7 empty] | 0 | 1 | 0
50 | 0 | 0 | 1 | 226 | 0 | СтМат | Стоимость материалов (всего) |  |  | 226 | 5 | 3 |  | 2 | [7 empty] | 0 | 1 | 0
50 | 0 | 0 | 1 | 227 | 0 | СтМатЗак | Стоимость материалов заказчика |  |  | 227 | 6 | 3 |  | 2 | [7 empty] | 0 | 1 | 0
50 | 0 | 0 | 1 | 228 | 0 | СтМатПод | Стоимость материалов подрядчика |  |  | 228 | 7 | 3 |  | 2 | [7 empty] | 0 | 1 | 0
50 | 0 | 0 | 1 | 216 | 0 | Оборуд | Стоимость оборудования (всего) |  |  | 216 | 8 | 3 |  | 2 | [7 empty] | 0 | 1 | 0
50 | 0 | 0 | 1 | 223 | 0 | ОборудЗак | Стоимость оборудования заказчика |  |  | 223 | 9 | 3 |  | 2 | [7 empty] | 0 | 1 | 0
50 | 0 | 0 | 1 | 229 | 0 | ОборудПод | Стоимость оборудования подрядчика |  |  | 229 | 10 | 3 |  | 2 | [7 empty] | 0 | 1 | 0
50 | 0 | 0 | 1 | 203 | 0 | ЭММ | Эксплуатация машин |  |  | 203 | 11 | 3 |  | 2 | [7 empty] | 0 | 1 | 0
50 | 0 | 0 | 1 | 231 | 0 | ЭММсНРиСП | Эксплуатация машин по ТСН-2001.16 |  |  | 231 | 12 | 3 |  | 2 | [7 empty] | 0 | 1 | 0
50 | 0 | 0 | 1 | 204 | 0 | ЗПМ | ЗП машинистов |  |  | 204 | 13 | 3 |  | 2 | [7 empty] | 0 | 1 | 0
50 | 0 | 0 | 1 | 205 | 0 | ОЗП | Основная ЗП рабочих |  |  | 205 | 14 | 3 |  | 2 | [7 empty] | 0 | 1 | 0
50 | 0 | 0 | 1 | 232 | 0 | ОЗПсНРиСП | Основная ЗП рабочих по ТСН-2001.16 |  |  | 232 | 15 | 3 |  | 2 | [7 empty] | 0 | 1 | 0
50 | 0 | 0 | 1 | 214 | 0 | Строит | Строительные работы с НР и СП |  |  | 214 | 16 | 3 |  | 2 | [7 empty] | 0 | 1 | 0
50 | 0 | 0 | 1 | 215 | 0 | Монтаж | Монтажные работы с НР и СП |  |  | 215 | 17 | 3 |  | 2 | [7 empty] | 0 | 1 | 0
50 | 0 | 0 | 1 | 217 | 0 | Прочие | Прочие работы с НР и СП |  |  | 217 | 18 | 3 |  | 2 | [7 empty] | 0 | 1 | 0
50 | 0 | 0 | 1 | 230 | 0 | ПрочиеЗатр | Прочие затраты по ТСН-2001.16 |  |  | 230 | 19 | 3 |  | 2 | [7 empty] | 0 | 1 | 0
50 | 0 | 0 | 1 | 206 | 0 | ВозврМат | Возврат материалов |  |  | 206 | 20 | 3 |  | 2 | [7 empty] | 0 | 1 | 0
50 | 0 | 0 | 1 | 207 | 0 | ТрудСтр | Трудозатраты строителей |  |  | 207 | 21 | 3 |  | -1 | [7 empty] | 0 | 1 | 0
50 | 0 | 0 | 1 | 208 | 0 | ТрудМаш | Трудозатраты машинистов |  |  | 208 | 22 | 3 |  | -1 | [7 empty] | 0 | 1 | 0
50 | 0 | 0 | 1 | 209 | 0 | ТранспМат | Транспорт материалов |  |  | 209 | 23 | 3 |  | 2 | [7 empty] | 0 | 1 | 0
50 | 0 | 0 | 1 | 233 | 0 | Перевозка | Перевозка грузов |  |  | 233 | 24 | 3 |  | 2 | [7 empty] | 0 | 1 | 0
50 | 0 | 0 | 1 | 210 | 0 | НР | Накладные расходы |  |  | 210 | 25 | 3 |  | 2 | [7 empty] | 0 | 1 | 0
50 | 0 | 0 | 1 | 211 | 0 | СмПриб | Сметная прибыль |  |  | 211 | 26 | 3 |  | 2 | [7 empty] | 0 | 1 | 0
50 | 0 | 0 | 1 | 224 | 0 | Всего | Всего с НР и СП |  |  | 224 | 27 | 3 |  | 2 | [7 empty] | 0 | 1 | 0
51 | 1 | 4 | 1021 |  | Новый раздел | 4. Электроснабжение и электроосвещение | 0 | [6 empty] | 357410.12 | 5010.34 | 1124.5 | 713.02 | 351275.28 | 0 | 572.5277 | 0 | 0 | 245892.7 | 35127.55 | [15 empty] | 0 | 0 | 0 | 639200.43 | 0 | 0 | 639200.43 | 5010.34 | 5010.34 | 0 | 5010.34 | 0 | 0 | 0 | 0 | 0 | [149 empty] | 0
50 | 0 | 0 | 1 | 201 | 357410.12 | ПЗ | Прямые затраты |  |  | 201 | 1 | 3 |  | 2 | [7 empty] | 357410.12 | 1 | 357410.12
50 | 0 | 0 | 1 | 202 | 5010.34 | СтМатОб | Стоимость материальных ресурсов (всего) |  |  | 202 | 2 | 3 |  | 2 | [7 empty] | 5010.34 | 1 | 5010.34
50 | 0 | 0 | 1 | 222 | 0 | СтМатОбЗак | Стоимость материалов и оборудования заказчика |  |  | 222 | 3 | 3 |  | 2 | [7 empty] | 0 | 1 | 0
50 | 0 | 0 | 1 | 225 | 5010.34 | СтМатОбПод | Стоимость материалов и оборудования подрядчика |  |  | 225 | 4 | 3 |  | 2 | [7 empty] | 5010.34 | 1 | 5010.34
50 | 0 | 0 | 1 | 226 | 5010.34 | СтМат | Стоимость материалов (всего) |  |  | 226 | 5 | 3 |  | 2 | [7 empty] | 5010.34 | 1 | 5010.34
50 | 0 | 0 | 1 | 227 | 0 | СтМатЗак | Стоимость материалов заказчика |  |  | 227 | 6 | 3 |  | 2 | [7 empty] | 0 | 1 | 0
50 | 0 | 0 | 1 | 228 | 5010.34 | СтМатПод | Стоимость материалов подрядчика |  |  | 228 | 7 | 3 |  | 2 | [7 empty] | 5010.34 | 1 | 5010.34
50 | 0 | 0 | 1 | 216 | 0 | Оборуд | Стоимость оборудования (всего) |  |  | 216 | 8 | 3 |  | 2 | [7 empty] | 0 | 1 | 0
50 | 0 | 0 | 1 | 223 | 0 | ОборудЗак | Стоимость оборудования заказчика |  |  | 223 | 9 | 3 |  | 2 | [7 empty] | 0 | 1 | 0
50 | 0 | 0 | 1 | 229 | 0 | ОборудПод | Стоимость оборудования подрядчика |  |  | 229 | 10 | 3 |  | 2 | [7 empty] | 0 | 1 | 0
50 | 0 | 0 | 1 | 203 | 1124.5 | ЭММ | Эксплуатация машин |  |  | 203 | 11 | 3 |  | 2 | [7 empty] | 1124.5 | 1 | 1124.5
50 | 0 | 0 | 1 | 231 | 0 | ЭММсНРиСП | Эксплуатация машин по ТСН-2001.16 |  |  | 231 | 12 | 3 |  | 2 | [7 empty] | 0 | 1 | 0
50 | 0 | 0 | 1 | 204 | 713.02 | ЗПМ | ЗП машинистов |  |  | 204 | 13 | 3 |  | 2 | [7 empty] | 713.02 | 1 | 713.02
50 | 0 | 0 | 1 | 205 | 351275.28 | ОЗП | Основная ЗП рабочих |  |  | 205 | 14 | 3 |  | 2 | [7 empty] | 351275.28 | 1 | 351275.28
50 | 0 | 0 | 1 | 232 | 0 | ОЗПсНРиСП | Основная ЗП рабочих по ТСН-2001.16 |  |  | 232 | 15 | 3 |  | 2 | [7 empty] | 0 | 1 | 0
50 | 0 | 0 | 1 | 214 | 0 | Строит | Строительные работы с НР и СП |  |  | 214 | 16 | 3 |  | 2 | [7 empty] | 0 | 1 | 0
50 | 0 | 0 | 1 | 215 | 0 | Монтаж | Монтажные работы с НР и СП |  |  | 215 | 17 | 3 |  | 2 | [7 empty] | 0 | 1 | 0
50 | 0 | 0 | 1 | 217 | 639200.43 | Прочие | Прочие работы с НР и СП |  |  | 217 | 18 | 3 |  | 2 | [7 empty] | 639200.43 | 1 | 639200.43
50 | 0 | 0 | 1 | 230 | 0 | ПрочиеЗатр | Прочие затраты по ТСН-2001.16 |  |  | 230 | 19 | 3 |  | 2 | [7 empty] | 0 | 1 | 0
50 | 0 | 0 | 1 | 206 | 0 | ВозврМат | Возврат материалов |  |  | 206 | 20 | 3 |  | 2 | [7 empty] | 0 | 1 | 0
50 | 0 | 0 | 1 | 207 | 572.5277 | ТрудСтр | Трудозатраты строителей |  |  | 207 | 21 | 3 |  | -1 | [7 empty] | 572.5277 | 1 | 572.5277
50 | 0 | 0 | 1 | 208 | 0 | ТрудМаш | Трудозатраты машинистов |  |  | 208 | 22 | 3 |  | -1 | [7 empty] | 0 | 1 | 0
50 | 0 | 0 | 1 | 209 | 0 | ТранспМат | Транспорт материалов |  |  | 209 | 23 | 3 |  | 2 | [7 empty] | 0 | 1 | 0
50 | 0 | 0 | 1 | 233 | 0 | Перевозка | Перевозка грузов |  |  | 233 | 24 | 3 |  | 2 | [7 empty] | 0 | 1 | 0
50 | 0 | 0 | 1 | 210 | 245892.7 | НР | Накладные расходы |  |  | 210 | 25 | 3 |  | 2 | [7 empty] | 245892.7 | 1 | 245892.7
50 | 0 | 0 | 1 | 211 | 35127.55 | СмПриб | Сметная прибыль |  |  | 211 | 26 | 3 |  | 2 | [7 empty] | 35127.55 | 1 | 35127.55
50 | 0 | 0 | 1 | 224 | 639200.43 | Всего | Всего с НР и СП |  |  | 224 | 27 | 3 |  | 2 | [7 empty] | 639200.43 | 1 | 639200.43
51 | 1 | 3 | 20 |  |  | Новая локальная смета | 0 | [6 empty] | 939825.24 | 23325.86 | 40435.55 | 25382.68 | 876063.83 | 0 | 1392.7543 | 0 | 0 | 613244.83 | 87606.57 | [15 empty] | 0 | 0 | 0 | 1668090.16 | 0 | 0 | 1668090.16 | 23325.86 | 23325.86 | 0 | 23325.86 | 0 | 0 | 0 | 0 | 0 | [149 empty] | 0
50 | 0 | 0 | 1 | 201 | 939825.24 | ПЗ | Прямые затраты |  |  | 201 | 1 | 3 |  | 2 | [7 empty] | 939825.24 | 1 | 939825.24
50 | 0 | 0 | 1 | 202 | 23325.86 | СтМатОб | Стоимость материальных ресурсов (всего) |  |  | 202 | 2 | 3 |  | 2 | [7 empty] | 23325.86 | 1 | 23325.86
50 | 0 | 0 | 1 | 222 | 0 | СтМатОбЗак | Стоимость материалов и оборудования заказчика |  |  | 222 | 3 | 3 |  | 2 | [7 empty] | 0 | 1 | 0
50 | 0 | 0 | 1 | 225 | 23325.86 | СтМатОбПод | Стоимость материалов и оборудования подрядчика |  |  | 225 | 4 | 3 |  | 2 | [7 empty] | 23325.86 | 1 | 23325.86
50 | 0 | 0 | 1 | 226 | 23325.86 | СтМат | Стоимость материалов (всего) |  |  | 226 | 5 | 3 |  | 2 | [7 empty] | 23325.86 | 1 | 23325.86
50 | 0 | 0 | 1 | 227 | 0 | СтМатЗак | Стоимость материалов заказчика |  |  | 227 | 6 | 3 |  | 2 | [7 empty] | 0 | 1 | 0
50 | 0 | 0 | 1 | 228 | 23325.86 | СтМатПод | Стоимость материалов подрядчика |  |  | 228 | 7 | 3 |  | 2 | [7 empty] | 23325.86 | 1 | 23325.86
50 | 0 | 0 | 1 | 216 | 0 | Оборуд | Стоимость оборудования (всего) |  |  | 216 | 8 | 3 |  | 2 | [7 empty] | 0 | 1 | 0
50 | 0 | 0 | 1 | 223 | 0 | ОборудЗак | Стоимость оборудования заказчика |  |  | 223 | 9 | 3 |  | 2 | [7 empty] | 0 | 1 | 0
50 | 0 | 0 | 1 | 229 | 0 | ОборудПод | Стоимость оборудования подрядчика |  |  | 229 | 10 | 3 |  | 2 | [7 empty] | 0 | 1 | 0
50 | 0 | 0 | 1 | 203 | 40435.55 | ЭММ | Эксплуатация машин |  |  | 203 | 11 | 3 |  | 2 | [7 empty] | 40435.55 | 1 | 40435.55
50 | 0 | 0 | 1 | 231 | 0 | ЭММсНРиСП | Эксплуатация машин по ТСН-2001.16 |  |  | 231 | 12 | 3 |  | 2 | [7 empty] | 0 | 1 | 0
50 | 0 | 0 | 1 | 204 | 25382.68 | ЗПМ | ЗП машинистов |  |  | 204 | 13 | 3 |  | 2 | [7 empty] | 25382.68 | 1 | 25382.68
50 | 0 | 0 | 1 | 205 | 876063.83 | ОЗП | Основная ЗП рабочих |  |  | 205 | 14 | 3 |  | 2 | [7 empty] | 876063.83 | 1 | 876063.83
50 | 0 | 0 | 1 | 232 | 0 | ОЗПсНРиСП | Основная ЗП рабочих по ТСН-2001.16 |  |  | 232 | 15 | 3 |  | 2 | [7 empty] | 0 | 1 | 0
50 | 0 | 0 | 1 | 214 | 0 | Строит | Строительные работы с НР и СП |  |  | 214 | 16 | 3 |  | 2 | [7 empty] | 0 | 1 | 0
50 | 0 | 0 | 1 | 215 | 0 | Монтаж | Монтажные работы с НР и СП |  |  | 215 | 17 | 3 |  | 2 | [7 empty] | 0 | 1 | 0
50 | 0 | 0 | 1 | 217 | 1668090.16 | Прочие | Прочие работы с НР и СП |  |  | 217 | 18 | 3 |  | 2 | [7 empty] | 1668090.16 | 1 | 1668090.16
50 | 0 | 0 | 1 | 230 | 0 | ПрочиеЗатр | Прочие затраты по ТСН-2001.16 |  |  | 230 | 19 | 3 |  | 2 | [7 empty] | 0 | 1 | 0
50 | 0 | 0 | 1 | 206 | 0 | ВозврМат | Возврат материалов |  |  | 206 | 20 | 3 |  | 2 | [7 empty] | 0 | 1 | 0
50 | 0 | 0 | 1 | 207 | 1392.7543 | ТрудСтр | Трудозатраты строителей |  |  | 207 | 21 | 3 |  | -1 | [7 empty] | 1392.7543 | 1 | 1392.7543
50 | 0 | 0 | 1 | 208 | 0 | ТрудМаш | Трудозатраты машинистов |  |  | 208 | 22 | 3 |  | -1 | [7 empty] | 0 | 1 | 0
50 | 0 | 0 | 1 | 209 | 0 | ТранспМат | Транспорт материалов |  |  | 209 | 23 | 3 |  | 2 | [7 empty] | 0 | 1 | 0
50 | 0 | 0 | 1 | 233 | 0 | Перевозка | Перевозка грузов |  |  | 233 | 24 | 3 |  | 2 | [7 empty] | 0 | 1 | 0
50 | 0 | 0 | 1 | 210 | 613244.83 | НР | Накладные расходы |  |  | 210 | 25 | 3 |  | 2 | [7 empty] | 613244.83 | 1 | 613244.83
50 | 0 | 0 | 1 | 211 | 87606.57 | СмПриб | Сметная прибыль |  |  | 211 | 26 | 3 |  | 2 | [7 empty] | 87606.57 | 1 | 87606.57
50 | 0 | 0 | 1 | 224 | 1668090.16 | Всего | Всего с НР и СП |  |  | 224 | 27 | 3 |  | 2 | [7 empty] | 1668090.16 | 1 | 1668090.16
51 | 1354 | 1 | 12 |  |  | 5.2_Музей техники Вадима Задорожного_на 4 мес. (10%)_испр. | 0 | [6 empty] | 939825.24 | 23325.86 | 40435.55 | 25382.68 | 876063.83 | 0 | 1392.7543 | 0 | 0 | 613244.83 | 87606.57 | [15 empty] | 0 | 0 | 0 | 1668090.16 | 0 | 0 | 1668090.16 | 23325.86 | 23325.86 | 0 | 23325.86 | 0 | 0 | 0 | 0 | 0 | [149 empty] | 0
50 | 0 | 0 | 1 | 201 | 939825.24 | ПЗ | Прямые затраты |  |  | 201 | 1 | 3 |  | 2 | [7 empty] | 544835 | 1 | 544835
50 | 0 | 0 | 1 | 202 | 23325.86 | СтМатОб | Стоимость материальных ресурсов (всего) |  |  | 202 | 2 | 3 |  | 2 | [7 empty] | 14377.81 | 1 | 14377.81
50 | 0 | 0 | 1 | 222 | 0 | СтМатОбЗак | Стоимость материалов и оборудования заказчика |  |  | 222 | 3 | 3 |  | 2 | [7 empty] | 0 | 1 | 0
50 | 0 | 0 | 1 | 225 | 23325.86 | СтМатОбПод | Стоимость материалов и оборудования подрядчика |  |  | 225 | 4 | 3 |  | 2 | [7 empty] | 14377.81 | 1 | 14377.81
50 | 0 | 0 | 1 | 226 | 23325.86 | СтМат | Стоимость материалов (всего) |  |  | 226 | 5 | 3 |  | 2 | [7 empty] | 14377.81 | 1 | 14377.81
50 | 0 | 0 | 1 | 227 | 0 | СтМатЗак | Стоимость материалов заказчика |  |  | 227 | 6 | 3 |  | 2 | [7 empty] | 0 | 1 | 0
50 | 0 | 0 | 1 | 228 | 23325.86 | СтМатПод | Стоимость материалов подрядчика |  |  | 228 | 7 | 3 |  | 2 | [7 empty] | 14377.81 | 1 | 14377.81
50 | 0 | 0 | 1 | 216 | 0 | Оборуд | Стоимость оборудования (всего) |  |  | 216 | 8 | 3 |  | 2 | [7 empty] | 0 | 1 | 0
50 | 0 | 0 | 1 | 223 | 0 | ОборудЗак | Стоимость оборудования заказчика |  |  | 223 | 9 | 3 |  | 2 | [7 empty] | 0 | 1 | 0
50 | 0 | 0 | 1 | 229 | 0 | ОборудПод | Стоимость оборудования подрядчика |  |  | 229 | 10 | 3 |  | 2 | [7 empty] | 0 | 1 | 0
50 | 0 | 0 | 1 | 203 | 40435.55 | ЭММ | Эксплуатация машин |  |  | 203 | 11 | 3 |  | 2 | [7 empty] | 17672.11 | 1 | 17672.11
50 | 0 | 0 | 1 | 231 | 0 | ЭММсНРиСП | Эксплуатация машин по ТСН-2001.16 |  |  | 231 | 12 | 3 |  | 2 | [7 empty] | 0 | 1 | 0
50 | 0 | 0 | 1 | 204 | 25382.68 | ЗПМ | ЗП машинистов |  |  | 204 | 13 | 3 |  | 2 | [7 empty] | 11124.87 | 1 | 11124.87
50 | 0 | 0 | 1 | 205 | 876063.83 | ОЗП | Основная ЗП рабочих |  |  | 205 | 14 | 3 |  | 2 | [7 empty] | 512785.08 | 1 | 512785.08
50 | 0 | 0 | 1 | 232 | 0 | ОЗПсНРиСП | Основная ЗП рабочих по ТСН-2001.16 |  |  | 232 | 15 | 3 |  | 2 | [7 empty] | 0 | 1 | 0
50 | 0 | 0 | 1 | 214 | 0 | Строит | Строительные работы с НР и СП |  |  | 214 | 16 | 3 |  | 2 | [7 empty] | 0 | 1 | 0
50 | 0 | 0 | 1 | 215 | 0 | Монтаж | Монтажные работы с НР и СП |  |  | 215 | 17 | 3 |  | 2 | [7 empty] | 0 | 1 | 0
50 | 0 | 0 | 1 | 217 | 1668090.16 | Прочие | Прочие работы с НР и СП |  |  | 217 | 18 | 3 |  | 2 | [7 empty] | 967077.97 | 1 | 967077.97
50 | 0 | 0 | 1 | 230 | 0 | ПрочиеЗатр | Прочие затраты по ТСН-2001.16 |  |  | 230 | 19 | 3 |  | 2 | [7 empty] | 0 | 1 | 0
50 | 0 | 0 | 1 | 206 | 0 | ВозврМат | Возврат материалов |  |  | 206 | 20 | 3 |  | 2 | [7 empty] | 0 | 1 | 0
50 | 0 | 0 | 1 | 207 | 1392.7543 | ТрудСтр | Трудозатраты строителей |  |  | 207 | 21 | 3 |  | -1 | [7 empty] | 817.2877 | 1 | 817.2877
50 | 0 | 0 | 1 | 208 | 0 | ТрудМаш | Трудозатраты машинистов |  |  | 208 | 22 | 3 |  | -1 | [7 empty] | 0 | 1 | 0
50 | 0 | 0 | 1 | 209 | 0 | ТранспМат | Транспорт материалов |  |  | 209 | 23 | 3 |  | 2 | [7 empty] | 0 | 1 | 0
50 | 0 | 0 | 1 | 233 | 0 | Перевозка | Перевозка грузов |  |  | 233 | 24 | 3 |  | 2 | [7 empty] | 0 | 1 | 0
50 | 0 | 0 | 1 | 210 | 613244.83 | НР | Накладные расходы |  |  | 210 | 25 | 3 |  | 2 | [7 empty] | 358949.57 | 1 | 358949.57
50 | 0 | 0 | 1 | 211 | 87606.57 | СмПриб | Сметная прибыль |  |  | 211 | 26 | 3 |  | 2 | [7 empty] | 51278.53 | 1 | 51278.53
50 | 0 | 0 | 1 | 224 | 1668090.16 | Всего | Всего с НР и СП |  |  | 224 | 27 | 3 |  | 2 | [7 empty] | 967077.97 | 1 | 967077.97
50 | 1 | 0 | 2 | 0 | 1668090.16 | Ит | Итого |  |  | 212 | 28 | 0 |  | 2 | [7 empty] | 967077.97 | 1 | 967077.97
50 | 1 | 0 | 2 | 0 | 366979.84 | НДС | НДС, 22% |  |  | 212 | 29 | 0 |  | 2 | [7 empty] | 193415.59 | 1 | 193415.59
50 | 1 | 0 | 2 | 0 | 2035070 | ВссНДС | Всего с НДС |  |  | 212 | 30 | 0 |  | 2 | [7 empty] | 1160493.56 | 1 | 1160493.56
61 |  |  |  |  | 0
61 |  |  |  |  | 0 | Переменная | Новая переменная
-1
75 | Уровень цен | 2025 | 0 | 10 | 0 | 0 | 1 | 0 | 1 | 78 | 30 | 0 | 1470492014 | 1
65 |  | 1 | 0 | 245

## SourceObSm
0 | Smeta.RU (495) 974-1589 |  | _OBSM_ |  | 0 | 0 | 0 | Smeta.RU |  | 1 | 48718 | 1045431799 | 11 | 12 | 0 | 1
1 | 54 | 0 |  | 0 |  | 5.2_Музей техники Вадима Задорожного_на 4 мес. (10%)_испр. |  | 0 |  | 0 | 0 | 2 |  | 0 | 0 | 0 | 108 | 1 | 0 | [11 empty] | 0 | [5 empty] | Сметные нормы списания | Коды ОКП для СН-2012 Выпуск № 5 (в ценах на 01.10.2025 г) | 1 | 1 | 0 | 0 | 1 | 0 | 6 | 2 | 1 | 1 | 1 | 0 | 1 | 0 | 0 | СН-2012 Выпуск № 5. (в ценах на 01.10.2025) глава_1-5, 7 | Типовой расчет для СН-2012 Выпуск №5 (в ценах на 01.10.2025 г) | СН-2012 Выпуск № 5. База данных "Сборник стоимостных нормативов" в текущих ценах по состоянию на 01.10.2025 года | СН-2012 Выпуск № 5. База данных "Сборник стоимостных нормативов" в текущих ценах по состоянию на 01.10.2025 года | СН-2012 Выпуск № 5. База данных "Сборник стоимостных нормативов" в текущих ценах по состоянию на 01.10.2025 года | СН-2012 Выпуск № 5. База данных "Сборник стоимостных нормативов" в текущих ценах по состоянию на 01.10.2025 года | Поправки для СН-2012 Выпуск № 5 в ценах на 01.10.2025 г от 02.10.2025 | 0 | 0 | 16777226 | 0 | 0 | 0
22 | 1 | 0 | 1470492014 | 0 | 2 | 1
3 | 0 | Новая локальная смета | Новая локальная смета | 0 | 0 | 0 | 1668.09 | 1668.09 | 901.45 | [10 empty] | 0 | 0 | 0 | 544835 | 14377.81 | 0 | 0 | 0 | 17672.11 | 11124.87 | 512785.08 | 0 | 0 | 967077.97 | 0 | 817.2877 | 0 | 0 | 358949.57 | 51278.53 | 967077.97
51 |  |  |  | 0 | 0 | 0 | 1668.09 | 1668.09 | 901.45
50 | 0 | 0 | 1 | 201 | 544835 | ПЗ | Прямые затраты |  |  | 201 | 1 | 3 |  | 2
50 | 0 | 0 | 1 | 202 | 14377.81 | СтМатОб | Стоимость материальных ресурсов (всего) |  |  | 202 | 2 | 3 |  | 2
50 | 0 | 0 | 1 | 222 | 0 | СтМатОбЗак | Стоимость материалов и оборудования заказчика |  |  | 222 | 3 | 3 |  | 2
50 | 0 | 0 | 1 | 225 | 14377.81 | СтМатОбПод | Стоимость материалов и оборудования подрядчика |  |  | 225 | 4 | 3 |  | 2
50 | 0 | 0 | 1 | 226 | 14377.81 | СтМат | Стоимость материалов (всего) |  |  | 226 | 5 | 3 |  | 2
50 | 0 | 0 | 1 | 227 | 0 | СтМатЗак | Стоимость материалов заказчика |  |  | 227 | 6 | 3 |  | 2
50 | 0 | 0 | 1 | 228 | 14377.81 | СтМатПод | Стоимость материалов подрядчика |  |  | 228 | 7 | 3 |  | 2
50 | 0 | 0 | 1 | 216 | 0 | Оборуд | Стоимость оборудования (всего) |  |  | 216 | 8 | 3 |  | 2
50 | 0 | 0 | 1 | 223 | 0 | ОборудЗак | Стоимость оборудования заказчика |  |  | 223 | 9 | 3 |  | 2
50 | 0 | 0 | 1 | 229 | 0 | ОборудПод | Стоимость оборудования подрядчика |  |  | 229 | 10 | 3 |  | 2
50 | 0 | 0 | 1 | 203 | 17672.11 | ЭММ | Эксплуатация машин |  |  | 203 | 11 | 3 |  | 2
50 | 0 | 0 | 1 | 231 | 0 | ЭММсНРиСП | Эксплуатация машин по ТСН-2001.16 |  |  | 231 | 12 | 3 |  | 2
50 | 0 | 0 | 1 | 204 | 11124.87 | ЗПМ | ЗП машинистов |  |  | 204 | 13 | 3 |  | 2
50 | 0 | 0 | 1 | 205 | 512785.08 | ОЗП | Основная ЗП рабочих |  |  | 205 | 14 | 3 |  | 2
50 | 0 | 0 | 1 | 232 | 0 | ОЗПсНРиСП | Основная ЗП рабочих по ТСН-2001.16 |  |  | 232 | 15 | 3 |  | 2
50 | 0 | 0 | 1 | 214 | 0 | Строит | Строительные работы с НР и СП |  |  | 214 | 16 | 3 |  | 2
50 | 0 | 0 | 1 | 215 | 0 | Монтаж | Монтажные работы с НР и СП |  |  | 215 | 17 | 3 |  | 2
50 | 0 | 0 | 1 | 217 | 967077.97 | Прочие | Прочие работы с НР и СП |  |  | 217 | 18 | 3 |  | 2
50 | 0 | 0 | 1 | 230 | 0 | ПрочиеЗатр | Прочие затраты по ТСН-2001.16 |  |  | 230 | 19 | 3 |  | 2
50 | 0 | 0 | 1 | 206 | 0 | ВозврМат | Возврат материалов |  |  | 206 | 20 | 3 |  | 2
50 | 0 | 0 | 1 | 207 | 817.2877 | ТрудСтр | Трудозатраты строителей |  |  | 207 | 21 | 3 |  | -1
50 | 0 | 0 | 1 | 208 | 0 | ТрудМаш | Трудозатраты машинистов |  |  | 208 | 22 | 3 |  | -1
50 | 0 | 0 | 1 | 209 | 0 | ТранспМат | Транспорт материалов |  |  | 209 | 23 | 3 |  | 2
50 | 0 | 0 | 1 | 233 | 0 | Перевозка | Перевозка грузов |  |  | 233 | 24 | 3 |  | 2
50 | 0 | 0 | 1 | 210 | 358949.57 | НР | Накладные расходы |  |  | 210 | 25 | 3 |  | 2
50 | 0 | 0 | 1 | 211 | 51278.53 | СмПриб | Сметная прибыль |  |  | 211 | 26 | 3 |  | 2
50 | 0 | 0 | 1 | 224 | 967077.97 | Всего | Всего с НР и СП |  |  | 224 | 27 | 3 |  | 2
50 | 1 | 0 | 2 | 0 | 967077.97 | Ит | Итого |  |  | 212 | 28 | 0 |  | 2
50 | 1 | 0 | 2 | 0 | 193415.59 | НДС | НДС, 20% |  |  | 212 | 29 | 0 |  | 2
50 | 1 | 0 | 2 | 0 | 1160493.56 | ВссНДС | Всего с НДС |  |  | 212 | 30 | 0 |  | 2
-1
75 | Уровень цен | 2025 | 0 | 10 | 0 | 0 | 1 | 0 | 1 | 78 | 30 | 0 | 1470492014 | 1

## EtalonRes
32 | 1470521378 | 1470258675 | 1441819193 | 15514512 | 1 | 15514512 | 1 | 9999990008 |  | Трудозатраты рабочих | 1191 | 1013 | чел.-ч. | чел.-ч. | 1 | 0.55 | 0 | 0 | 0 | 0 | 0 | 1 | 1 |  | 0.55 | 3 | -1 | 0 | 0 | 0 | 0 | 0 | 0 | 0 | 0
32 | 1470521379 | 1470258675 | 1441834258 | 1 | 1 | 15514512 | 2 | 22.1-18-24 | СН-2012.22 Выпуск № 5 (в текущих ценах по состоянию на 01.10.2025 г.). 22.1-18-24 | Автомобили полупассажирские типа ГАЗ, грузоподъемность до 2 т | 1368 | 1011 | маш.-ч | маш.-ч | 1 | 0.29 | 0 | 1303.01 | 826.2 | 0 | 0 | 1 | 0 |  | 0.29 | 3 | -1 | 0 | 0 | 0 | 0 | 0 | 0 | 0 | 0
32 | 1470521380 | 1470258675 | 1441836235 | 1 | 1 | 15514512 | 3 | 21.1-20-7 | СН-2012.21 Выпуск № 5 (в текущих ценах по состоянию на 01.10.2025 г.). 21.1-20-7 | Ветошь | 1346 | 1009 | кг | кг | 1 | 0.05 | 31.49 | 0 | 0 | 0 | 0 | 1 | 0 |  | 0.05 | 3 | -1 | 0 | 0 | 0 | 0 | 0 | 0 | 0 | 0
32 | 1470521381 | 1470258675 | 1441834659 | 1 | 1 | 15514512 | 3 | 21.1-4-34 | СН-2012.21 Выпуск № 5 (в текущих ценах по состоянию на 01.10.2025 г.). 21.1-4-34 | Растворитель нефтяной, марка Нефрас С-50/170 | 1348 | 1009 | т | т | 1000 | 5e-05 | 113415.04 | 0 | 0 | 0 | 0 | 1 | 0 |  | 5e-05 | 3 | -1 | 0 | 0 | 0 | 0 | 0 | 0 | 0 | 0
32 | 1470521383 | 1470258675 | 1441834669 | 1 | 1 | 15514512 | 3 | 21.1-4-44 | СН-2012.21 Выпуск № 5 (в текущих ценах по состоянию на 01.10.2025 г.). 21.1-4-44 | Смазка ЦИАТИМ-201 морозостойкая для смазывания малонагруженных узлов трения качения и скольжения при температурах от -60° С до +90° С | 1346 | 1009 | кг | кг | 1 | 0.05 | 222.28 | 0 | 0 | 0 | 0 | 1 | 0 |  | 0.05 | 3 | -1 | 0 | 0 | 0 | 0 | 0 | 0 | 0 | 0
33 | 1470521412 | 1470258691 | 1441819193 | 15514512 | 1 | 15514512 | 1 | 9999990008 |  | Трудозатраты рабочих | 1191 | 1013 | чел.-ч. | чел.-ч. | 1 | 2.08 | 0 | 0 | 0 | 0 | 0 | 1 | 1 |  | 2.08 | 3 | -1 | 0 | 0 | 0 | 0 | 0 | 0 | 0 | 0
33 | 1470521413 | 1470258691 | 1441836514 | 1 | 1 | 15514512 | 3 | 21.1-25-13 | СН-2012.21 Выпуск № 5 (в текущих ценах по состоянию на 01.10.2025 г.). 21.1-25-13 | Вода | 1339 | 1007 | м3 | м3 | 1 | 0.0035 | 54.81 | 0 | 0 | 0 | 0 | 1 | 0 |  | 0.0035 | 3 | -1 | 0 | 0 | 0 | 0 | 0 | 0 | 0 | 0
34 | 1470521431 | 1470258698 | 1441819193 | 15514512 | 1 | 15514512 | 1 | 9999990008 |  | Трудозатраты рабочих | 1191 | 1013 | чел.-ч. | чел.-ч. | 1 | 3.24 | 0 | 0 | 0 | 0 | 0 | 1 | 1 | )*2 | 6.48 | 3 | -1 | 0 | 0 | 0 | 0 | 0 | 0 | 0 | 0
34 | 1470521432 | 1470258698 | 1441834258 | 1 | 1 | 15514512 | 2 | 22.1-18-24 | СН-2012.22 Выпуск № 5 (в текущих ценах по состоянию на 01.10.2025 г.). 22.1-18-24 | Автомобили полупассажирские типа ГАЗ, грузоподъемность до 2 т | 1368 | 1011 | маш.-ч | маш.-ч | 1 | 1.1076 | 0 | 1303.01 | 826.2 | 0 | 0 | 1 | 0 | )*2 | 2.2152 | 3 | -1 | 0 | 0 | 0 | 0 | 0 | 0 | 0 | 0
34 | 1470521433 | 1470258698 | 1441820328 | 15514512 | 1 | 15514512 | 3 | 21.1-15-56 |  | Проволока из цветных металлов медная, толщина 1-1,5 мм | 1346 | 1009 | кг | кг | 1 | 0.002 | 1358.5839 | 0 | 0 | 0 | 0 | 1 | 0 | )*2 | 0.004 | 3 | -1 | 0 | 0 | 0 | 0 | 0 | 0 | 0 | 0
34 | 1470521434 | 1470258698 | 1441836097 | 1 | 1 | 15514512 | 3 | 21.1-15-66 | СН-2012.21 Выпуск № 5 (в текущих ценах по состоянию на 01.10.2025 г.). 21.1-15-66 | Свинец технический | 1346 | 1009 | кг | кг | 1 | 0.001 | 203.1 | 0 | 0 | 0 | 0 | 1 | 0 | )*2 | 0.002 | 3 | -1 | 0 | 0 | 0 | 0 | 0 | 0 | 0 | 0
35 | 1470521470 | 1470258711 | 1441819193 | 15514512 | 1 | 15514512 | 1 | 9999990008 |  | Трудозатраты рабочих | 1191 | 1013 | чел.-ч. | чел.-ч. | 1 | 1.17 | 0 | 0 | 0 | 0 | 0 | 1 | 1 |  | 1.17 | 3 | -1 | 0 | 0 | 0 | 0 | 0 | 0 | 0 | 0
37 | 1470521490 | 1470258716 | 1441819193 | 15514512 | 1 | 15514512 | 1 | 9999990008 |  | Трудозатраты рабочих | 1191 | 1013 | чел.-ч. | чел.-ч. | 1 | 0.9 | 0 | 0 | 0 | 0 | 0 | 1 | 1 |  | 0.9 | 3 | -1 | 0 | 0 | 0 | 0 | 0 | 0 | 0 | 0
37 | 1470521491 | 1470258716 | 1441836235 | 1 | 1 | 15514512 | 3 | 21.1-20-7 | СН-2012.21 Выпуск № 5 (в текущих ценах по состоянию на 01.10.2025 г.). 21.1-20-7 | Ветошь | 1346 | 1009 | кг | кг | 1 | 0.01 | 31.49 | 0 | 0 | 0 | 0 | 1 | 0 |  | 0.01 | 3 | -1 | 0 | 0 | 0 | 0 | 0 | 0 | 0 | 0
38 | 1470521498 | 1470258723 | 1441819193 | 15514512 | 1 | 15514512 | 1 | 9999990008 |  | Трудозатраты рабочих | 1191 | 1013 | чел.-ч. | чел.-ч. | 1 | 0.45 | 0 | 0 | 0 | 0 | 0 | 1 | 1 |  | 0.45 | 3 | -1 | 0 | 0 | 0 | 0 | 0 | 0 | 0 | 0
74 | 1470521525 | 1470258727 | 1441819193 | 15514512 | 1 | 15514512 | 1 | 9999990008 |  | Трудозатраты рабочих | 1191 | 1013 | чел.-ч. | чел.-ч. | 1 | 0.45 | 0 | 0 | 0 | 0 | 0 | 1 | 1 |  | 0.45 | 3 | -1 | 0 | 0 | 0 | 0 | 0 | 0 | 0 | 0
75 | 1470521658 | 1470258766 | 1441819193 | 15514512 | 1 | 15514512 | 1 | 9999990008 |  | Трудозатраты рабочих | 1191 | 1013 | чел.-ч. | чел.-ч. | 1 | 0.9 | 0 | 0 | 0 | 0 | 0 | 1 | 1 | )*4 | 3.6 | 3 | -1 | 0 | 0 | 0 | 0 | 0 | 0 | 0 | 0
76 | 1470521680 | 1470258770 | 1441819193 | 15514512 | 1 | 15514512 | 1 | 9999990008 |  | Трудозатраты рабочих | 1191 | 1013 | чел.-ч. | чел.-ч. | 1 | 4.84 | 0 | 0 | 0 | 0 | 0 | 1 | 1 | )*8 | 38.72 | 3 | -1 | 0 | 0 | 0 | 0 | 0 | 0 | 0 | 0
112 | 1470521760 | 1470258774 | 1441819193 | 15514512 | 1 | 15514512 | 1 | 9999990008 |  | Трудозатраты рабочих | 1191 | 1013 | чел.-ч. | чел.-ч. | 1 | 1.52 | 0 | 0 | 0 | 0 | 0 | 1 | 1 |  | 1.52 | 3 | -1 | 0 | 0 | 0 | 0 | 0 | 0 | 0 | 0
112 | 1470521762 | 1470258774 | 1441836235 | 1 | 1 | 15514512 | 3 | 21.1-20-7 | СН-2012.21 Выпуск № 5 (в текущих ценах по состоянию на 01.10.2025 г.). 21.1-20-7 | Ветошь | 1346 | 1009 | кг | кг | 1 | 0.02 | 31.49 | 0 | 0 | 0 | 0 | 1 | 0 |  | 0.02 | 3 | -1 | 0 | 0 | 0 | 0 | 0 | 0 | 0 | 0
113 | 1470521777 | 1470258781 | 1441819193 | 15514512 | 1 | 15514512 | 1 | 9999990008 |  | Трудозатраты рабочих | 1191 | 1013 | чел.-ч. | чел.-ч. | 1 | 0.37 | 0 | 0 | 0 | 0 | 0 | 1 | 1 | )*2 | 0.74 | 3 | -1 | 0 | 0 | 0 | 0 | 0 | 0 | 0 | 0
113 | 1470521778 | 1470258781 | 1441834258 | 1 | 1 | 15514512 | 2 | 22.1-18-24 | СН-2012.22 Выпуск № 5 (в текущих ценах по состоянию на 01.10.2025 г.). 22.1-18-24 | Автомобили полупассажирские типа ГАЗ, грузоподъемность до 2 т | 1368 | 1011 | маш.-ч | маш.-ч | 1 | 0.06 | 0 | 1303.01 | 826.2 | 0 | 0 | 1 | 0 | )*2 | 0.12 | 3 | -1 | 0 | 0 | 0 | 0 | 0 | 0 | 0 | 0
114 | 1470521785 | 1470258788 | 1441819193 | 15514512 | 1 | 15514512 | 1 | 9999990008 |  | Трудозатраты рабочих | 1191 | 1013 | чел.-ч. | чел.-ч. | 1 | 1.75 | 0 | 0 | 0 | 0 | 0 | 1 | 1 |  | 1.75 | 3 | -1 | 0 | 0 | 0 | 0 | 0 | 0 | 0 | 0
114 | 1470521786 | 1470258788 | 1441834258 | 1 | 1 | 15514512 | 2 | 22.1-18-24 | СН-2012.22 Выпуск № 5 (в текущих ценах по состоянию на 01.10.2025 г.). 22.1-18-24 | Автомобили полупассажирские типа ГАЗ, грузоподъемность до 2 т | 1368 | 1011 | маш.-ч | маш.-ч | 1 | 1.083 | 0 | 1303.01 | 826.2 | 0 | 0 | 1 | 0 |  | 1.083 | 3 | -1 | 0 | 0 | 0 | 0 | 0 | 0 | 0 | 0
114 | 1470521787 | 1470258788 | 1441836235 | 1 | 1 | 15514512 | 3 | 21.1-20-7 | СН-2012.21 Выпуск № 5 (в текущих ценах по состоянию на 01.10.2025 г.). 21.1-20-7 | Ветошь | 1346 | 1009 | кг | кг | 1 | 0.02 | 31.49 | 0 | 0 | 0 | 0 | 1 | 0 |  | 0.02 | 3 | -1 | 0 | 0 | 0 | 0 | 0 | 0 | 0 | 0
115 | 1470521812 | 1470258798 | 1441819193 | 15514512 | 1 | 15514512 | 1 | 9999990008 |  | Трудозатраты рабочих | 1191 | 1013 | чел.-ч. | чел.-ч. | 1 | 0.14 | 0 | 0 | 0 | 0 | 0 | 1 | 1 |  | 0.14 | 3 | -1 | 0 | 0 | 0 | 0 | 0 | 0 | 0 | 0
115 | 1470521813 | 1470258798 | 1441834213 | 1 | 1 | 15514512 | 2 | 22.1-17-282 | СН-2012.22 Выпуск № 5 (в текущих ценах по состоянию на 01.10.2025 г.). 22.1-17-282 | Пылесосы хозяйственные, потребляемая мощность до 1 кВт, объем мусоросборника 20 л, расход воздуха 68 л/с | 1368 | 1011 | маш.-ч | маш.-ч | 1 | 0.03 | 0 | 7.68 | 0.05 | 0 | 0 | 1 | 0 |  | 0.03 | 3 | -1 | 0 | 0 | 0 | 0 | 0 | 0 | 0 | 0
115 | 1470521815 | 1470258798 | 1441836235 | 1 | 1 | 15514512 | 3 | 21.1-20-7 | СН-2012.21 Выпуск № 5 (в текущих ценах по состоянию на 01.10.2025 г.). 21.1-20-7 | Ветошь | 1346 | 1009 | кг | кг | 1 | 0.07 | 31.49 | 0 | 0 | 0 | 0 | 1 | 0 |  | 0.07 | 3 | -1 | 0 | 0 | 0 | 0 | 0 | 0 | 0 | 0
116 | 1470521844 | 1470258808 | 1441819193 | 15514512 | 1 | 15514512 | 1 | 9999990008 |  | Трудозатраты рабочих | 1191 | 1013 | чел.-ч. | чел.-ч. | 1 | 0.41 | 0 | 0 | 0 | 0 | 0 | 1 | 1 |  | 0.41 | 3 | -1 | 0 | 0 | 0 | 0 | 0 | 0 | 0 | 0
117 | 1470521855 | 1470258812 | 1441819193 | 15514512 | 1 | 15514512 | 1 | 9999990008 |  | Трудозатраты рабочих | 1191 | 1013 | чел.-ч. | чел.-ч. | 1 | 0.45 | 0 | 0 | 0 | 0 | 0 | 1 | 1 |  | 0.45 | 3 | -1 | 0 | 0 | 0 | 0 | 0 | 0 | 0 | 0
118 | 1470521890 | 1470258816 | 1441819193 | 15514512 | 1 | 15514512 | 1 | 9999990008 |  | Трудозатраты рабочих | 1191 | 1013 | чел.-ч. | чел.-ч. | 1 | 0.74 | 0 | 0 | 0 | 0 | 0 | 1 | 1 | )*2 | 1.48 | 3 | -1 | 0 | 0 | 0 | 0 | 0 | 0 | 0 | 0
118 | 1470521891 | 1470258816 | 1441834666 | 1 | 1 | 15514512 | 3 | 21.1-4-41 | СН-2012.21 Выпуск № 5 (в текущих ценах по состоянию на 01.10.2025 г.). 21.1-4-41 | Смазка густая (типа "Литол"), марка "Моbilux" | 1346 | 1009 | кг | кг | 1 | 0.0003 | 924.76 | 0 | 0 | 0 | 0 | 1 | 0 | )*2 | 0.0006 | 3 | -1 | 0 | 0 | 0 | 0 | 0 | 0 | 0 | 0
118 | 1470521892 | 1470258816 | 1441821349 | 15514512 | 1 | 15514512 | 3 | 2248208000 |  | Кольца уплотнительные из этилен-пропилен-диенового каучука для шаровых кранов НПВХ | 1035 | 1013 | компл. | компл. | 1 | 1 | 0 | 0 | 0 | 0 | 0 | 0 | 0 | )*2 | 2 | 3 | -1 | 0 | 0 | 0 | 0 | 0 | 0 | 0 | 0
120 | 1470522052 | 1470258855 | 1441819193 | 15514512 | 1 | 15514512 | 1 | 9999990008 |  | Трудозатраты рабочих | 1191 | 1013 | чел.-ч. | чел.-ч. | 1 | 0.9 | 0 | 0 | 0 | 0 | 0 | 1 | 1 | )*4 | 3.6 | 3 | -1 | 0 | 0 | 0 | 0 | 0 | 0 | 0 | 0
121 | 1470522068 | 1470258859 | 1441819193 | 15514512 | 1 | 15514512 | 1 | 9999990008 |  | Трудозатраты рабочих | 1191 | 1013 | чел.-ч. | чел.-ч. | 1 | 4.84 | 0 | 0 | 0 | 0 | 0 | 1 | 1 | )*8 | 38.72 | 3 | -1 | 0 | 0 | 0 | 0 | 0 | 0 | 0 | 0
157 | 1470522086 | 1470258863 | 1441819193 | 15514512 | 1 | 15514512 | 1 | 9999990008 |  | Трудозатраты рабочих | 1191 | 1013 | чел.-ч. | чел.-ч. | 1 | 0.82 | 0 | 0 | 0 | 0 | 0 | 1 | 1 |  | 0.82 | 3 | -1 | 0 | 0 | 0 | 0 | 0 | 0 | 0 | 0
158 | 1470522111 | 1470258867 | 1441819193 | 15514512 | 1 | 15514512 | 1 | 9999990008 |  | Трудозатраты рабочих | 1191 | 1013 | чел.-ч. | чел.-ч. | 1 | 29.54 | 0 | 0 | 0 | 0 | 0 | 1 | 1 |  | 29.54 | 3 | -1 | 0 | 0 | 0 | 0 | 0 | 0 | 0 | 0
158 | 1470522112 | 1470258867 | 1441835469 | 1 | 1 | 15514512 | 3 | 21.1-11-15 | СН-2012.21 Выпуск № 5 (в текущих ценах по состоянию на 01.10.2025 г.). 21.1-11-15 | Болты строительные с гайками с шестигранной головкой, диаметр резьбы 6 мм | 1348 | 1009 | т | т | 1000 | 0.005 | 163237.27 | 0 | 0 | 0 | 0 | 1 | 0 |  | 0.005 | 3 | -1 | 0 | 0 | 0 | 0 | 0 | 0 | 0 | 0
158 | 1470522113 | 1470258867 | 1441836514 | 1 | 1 | 15514512 | 3 | 21.1-25-13 | СН-2012.21 Выпуск № 5 (в текущих ценах по состоянию на 01.10.2025 г.). 21.1-25-13 | Вода | 1339 | 1007 | м3 | м3 | 1 | 7.8 | 54.81 | 0 | 0 | 0 | 0 | 1 | 0 |  | 7.8 | 3 | -1 | 0 | 0 | 0 | 0 | 0 | 0 | 0 | 0
158 | 1470522114 | 1470258867 | 1441847238 | 1 | 1 | 15514512 | 3 | 21.12-5-17 | СН-2012.21 Выпуск № 5 (в текущих ценах по состоянию на 01.10.2025 г.). 21.12-5-17 | Кольца резиновые уплотнительные для канализации из поливинилхлоридных труб | 1346 | 1009 | кг | кг | 1 | 2 | 742.26 | 0 | 0 | 0 | 0 | 1 | 0 |  | 2 | 3 | -1 | 0 | 0 | 0 | 0 | 0 | 0 | 0 | 0
159 | 1470522131 | 1470258880 | 1441819193 | 15514512 | 1 | 15514512 | 1 | 9999990008 |  | Трудозатраты рабочих | 1191 | 1013 | чел.-ч. | чел.-ч. | 1 | 0.9 | 0 | 0 | 0 | 0 | 0 | 1 | 1 | )*4 | 3.6 | 3 | -1 | 0 | 0 | 0 | 0 | 0 | 0 | 0 | 0
160 | 1470522138 | 1470258884 | 1441819193 | 15514512 | 1 | 15514512 | 1 | 9999990008 |  | Трудозатраты рабочих | 1191 | 1013 | чел.-ч. | чел.-ч. | 1 | 0.61 | 0 | 0 | 0 | 0 | 0 | 1 | 1 |  | 0.61 | 3 | -1 | 0 | 0 | 0 | 0 | 0 | 0 | 0 | 0
161 | 1470522175 | 1470258888 | 1441819193 | 15514512 | 1 | 15514512 | 1 | 9999990008 |  | Трудозатраты рабочих | 1191 | 1013 | чел.-ч. | чел.-ч. | 1 | 0.14 | 0 | 0 | 0 | 0 | 0 | 1 | 1 |  | 0.14 | 3 | -1 | 0 | 0 | 0 | 0 | 0 | 0 | 0 | 0
161 | 1470522176 | 1470258888 | 1441836235 | 1 | 1 | 15514512 | 3 | 21.1-20-7 | СН-2012.21 Выпуск № 5 (в текущих ценах по состоянию на 01.10.2025 г.). 21.1-20-7 | Ветошь | 1346 | 1009 | кг | кг | 1 | 0.01 | 31.49 | 0 | 0 | 0 | 0 | 1 | 0 |  | 0.01 | 3 | -1 | 0 | 0 | 0 | 0 | 0 | 0 | 0 | 0
162 | 1470522198 | 1470258895 | 1441819193 | 15514512 | 1 | 15514512 | 1 | 9999990008 |  | Трудозатраты рабочих | 1191 | 1013 | чел.-ч. | чел.-ч. | 1 | 0.13 | 0 | 0 | 0 | 0 | 0 | 1 | 1 | )*8 | 1.04 | 3 | -1 | 0 | 0 | 0 | 0 | 0 | 0 | 0 | 0
198 | 1470522209 | 1470258899 | 1441819193 | 15514512 | 1 | 15514512 | 1 | 9999990008 |  | Трудозатраты рабочих | 1191 | 1013 | чел.-ч. | чел.-ч. | 1 | 0.73 | 0 | 0 | 0 | 0 | 0 | 1 | 1 | )*4 | 2.92 | 3 | -1 | 0 | 0 | 0 | 0 | 0 | 0 | 0 | 0
199 | 1474042561 | 1474042440 | 1441819193 | 15514512 | 1 | 15514512 | 1 | 9999990008 |  | Трудозатраты рабочих | 1191 | 1013 | чел.-ч. | чел.-ч. | 1 | 0.9 | 0 | 0 | 0 | 0 | 0 | 1 | 1 | )*4 | 3.6 | 3 | -1 | 0 | 0 | 0 | 0 | 0 | 0 | 0 | 0
200 | 1470522251 | 1470258910 | 1441819193 | 15514512 | 1 | 15514512 | 1 | 9999990008 |  | Трудозатраты рабочих | 1191 | 1013 | чел.-ч. | чел.-ч. | 1 | 10 | 0 | 0 | 0 | 0 | 0 | 1 | 1 |  | 10 | 3 | -1 | 0 | 0 | 0 | 0 | 0 | 0 | 0 | 0
200 | 1470522252 | 1470258910 | 1441836237 | 1 | 1 | 15514512 | 3 | 21.1-20-10 | СН-2012.21 Выпуск № 5 (в текущих ценах по состоянию на 01.10.2025 г.). 21.1-20-10 | Лента изоляционная хлопчатобумажная | 1346 | 1009 | кг | кг | 1 | 0.06 | 375.16 | 0 | 0 | 0 | 0 | 1 | 0 |  | 0.06 | 3 | -1 | 0 | 0 | 0 | 0 | 0 | 0 | 0 | 0
201 | 1470522269 | 1470258917 | 1441819193 | 15514512 | 1 | 15514512 | 1 | 9999990008 |  | Трудозатраты рабочих | 1191 | 1013 | чел.-ч. | чел.-ч. | 1 | 0.33 | 0 | 0 | 0 | 0 | 0 | 1 | 1 |  | 0.33 | 3 | -1 | 0 | 0 | 0 | 0 | 0 | 0 | 0 | 0
237 | 1470522277 | 1470258921 | 1441819193 | 15514512 | 1 | 15514512 | 1 | 9999990008 |  | Трудозатраты рабочих | 1191 | 1013 | чел.-ч. | чел.-ч. | 1 | 1.26 | 0 | 0 | 0 | 0 | 0 | 1 | 1 | )*17 | 21.42 | 3 | -1 | 0 | 0 | 0 | 0 | 0 | 0 | 0 | 0
238 | 1470522308 | 1470258925 | 1441819193 | 15514512 | 1 | 15514512 | 1 | 9999990008 |  | Трудозатраты рабочих | 1191 | 1013 | чел.-ч. | чел.-ч. | 1 | 0.27 | 0 | 0 | 0 | 0 | 0 | 1 | 1 | )*17 | 4.59 | 3 | -1 | 0 | 0 | 0 | 0 | 0 | 0 | 0 | 0
239 | 1470522324 | 1470258929 | 1441819193 | 15514512 | 1 | 15514512 | 1 | 9999990008 |  | Трудозатраты рабочих | 1191 | 1013 | чел.-ч. | чел.-ч. | 1 | 0.27 | 0 | 0 | 0 | 0 | 0 | 1 | 1 | )*17 | 4.59 | 3 | -1 | 0 | 0 | 0 | 0 | 0 | 0 | 0 | 0
240 | 1470522347 | 1470258933 | 1441819193 | 15514512 | 1 | 15514512 | 1 | 9999990008 |  | Трудозатраты рабочих | 1191 | 1013 | чел.-ч. | чел.-ч. | 1 | 0.23 | 0 | 0 | 0 | 0 | 0 | 1 | 1 | )*17 | 3.91 | 3 | -1 | 0 | 0 | 0 | 0 | 0 | 0 | 0 | 0
241 | 1470522373 | 1470258937 | 1441819193 | 15514512 | 1 | 15514512 | 1 | 9999990008 |  | Трудозатраты рабочих | 1191 | 1013 | чел.-ч. | чел.-ч. | 1 | 0.23 | 0 | 0 | 0 | 0 | 0 | 1 | 1 | )*17 | 3.91 | 3 | -1 | 0 | 0 | 0 | 0 | 0 | 0 | 0 | 0
242 | 1470522391 | 1470258942 | 1441819193 | 15514512 | 1 | 15514512 | 1 | 9999990008 |  | Трудозатраты рабочих | 1191 | 1013 | чел.-ч. | чел.-ч. | 1 | 104.44 | 0 | 0 | 0 | 0 | 0 | 1 | 1 |  | 104.44 | 3 | -1 | 0 | 0 | 0 | 0 | 0 | 0 | 0 | 0
242 | 1470522392 | 1470258942 | 1441834334 | 1 | 1 | 15514512 | 2 | 22.1-30-56 | СН-2012.22 Выпуск № 5 (в текущих ценах по состоянию на 01.10.2025 г.). 22.1-30-56 | Шуруповерты | 1368 | 1011 | маш.-ч | маш.-ч | 1 | 5.8 | 0 | 10.66 | 0.12 | 0 | 0 | 1 | 0 |  | 5.8 | 3 | -1 | 0 | 0 | 0 | 0 | 0 | 0 | 0 | 0
242 | 1470522394 | 1470258942 | 1441834443 | 1 | 1 | 15514512 | 3 | 21.1-1-11 | СН-2012.21 Выпуск № 5 (в текущих ценах по состоянию на 01.10.2025 г.). 21.1-1-11 | Герметик силиконовый | 1296 | 1002 | л | л | 1 | 0.31 | 785.72 | 0 | 0 | 0 | 0 | 1 | 0 |  | 0.31 | 3 | -1 | 0 | 0 | 0 | 0 | 0 | 0 | 0 | 0
242 | 1470522395 | 1470258942 | 1441821225 | 15514512 | 1 | 15514512 | 3 | 21.1-11-125 |  | Шурупы с потайной головкой, черные, размер 8,0х100 мм | 1346 | 1009 | кг | кг | 1 | 1.08 | 292.5752 | 0 | 0 | 0 | 0 | 1 | 0 |  | 1.08 | 3 | -1 | 0 | 0 | 0 | 0 | 0 | 0 | 0 | 0
242 | 1470522393 | 1470258942 | 1441821223 | 15514512 | 1 | 15514512 | 3 | 21.1-11-51 |  | Дюбели с насаженными шайбами | 1346 | 1009 | кг | кг | 1 | 0.98 | 221.4237 | 0 | 0 | 0 | 0 | 1 | 0 |  | 0.98 | 3 | -1 | 0 | 0 | 0 | 0 | 0 | 0 | 0 | 0
243 | 1470522403 | 1470258958 | 1441819193 | 15514512 | 1 | 15514512 | 1 | 9999990008 |  | Трудозатраты рабочих | 1191 | 1013 | чел.-ч. | чел.-ч. | 1 | 151.93 | 0 | 0 | 0 | 0 | 0 | 1 | 1 |  | 151.93 | 3 | -1 | 0 | 0 | 0 | 0 | 0 | 0 | 0 | 0
243 | 1470522404 | 1470258958 | 1441834334 | 1 | 1 | 15514512 | 2 | 22.1-30-56 | СН-2012.22 Выпуск № 5 (в текущих ценах по состоянию на 01.10.2025 г.). 22.1-30-56 | Шуруповерты | 1368 | 1011 | маш.-ч | маш.-ч | 1 | 5.8 | 0 | 10.66 | 0.12 | 0 | 0 | 1 | 0 |  | 5.8 | 3 | -1 | 0 | 0 | 0 | 0 | 0 | 0 | 0 | 0
243 | 1470522406 | 1470258958 | 1441834443 | 1 | 1 | 15514512 | 3 | 21.1-1-11 | СН-2012.21 Выпуск № 5 (в текущих ценах по состоянию на 01.10.2025 г.). 21.1-1-11 | Герметик силиконовый | 1296 | 1002 | л | л | 1 | 0.31 | 785.72 | 0 | 0 | 0 | 0 | 1 | 0 |  | 0.31 | 3 | -1 | 0 | 0 | 0 | 0 | 0 | 0 | 0 | 0
243 | 1470522407 | 1470258958 | 1441821225 | 15514512 | 1 | 15514512 | 3 | 21.1-11-125 |  | Шурупы с потайной головкой, черные, размер 8,0х100 мм | 1346 | 1009 | кг | кг | 1 | 1.08 | 292.5752 | 0 | 0 | 0 | 0 | 1 | 0 |  | 1.08 | 3 | -1 | 0 | 0 | 0 | 0 | 0 | 0 | 0 | 0
243 | 1470522405 | 1470258958 | 1441821223 | 15514512 | 1 | 15514512 | 3 | 21.1-11-51 |  | Дюбели с насаженными шайбами | 1346 | 1009 | кг | кг | 1 | 0.98 | 221.4237 | 0 | 0 | 0 | 0 | 1 | 0 |  | 0.98 | 3 | -1 | 0 | 0 | 0 | 0 | 0 | 0 | 0 | 0
244 | 1470522438 | 1470258974 | 1441819193 | 15514512 | 1 | 15514512 | 1 | 9999990008 |  | Трудозатраты рабочих | 1191 | 1013 | чел.-ч. | чел.-ч. | 1 | 112.48 | 0 | 0 | 0 | 0 | 0 | 1 | 1 |  | 112.48 | 3 | -1 | 0 | 0 | 0 | 0 | 0 | 0 | 0 | 0
244 | 1470522439 | 1470258974 | 1441834334 | 1 | 1 | 15514512 | 2 | 22.1-30-56 | СН-2012.22 Выпуск № 5 (в текущих ценах по состоянию на 01.10.2025 г.). 22.1-30-56 | Шуруповерты | 1368 | 1011 | маш.-ч | маш.-ч | 1 | 5.8 | 0 | 10.66 | 0.12 | 0 | 0 | 1 | 0 |  | 5.8 | 3 | -1 | 0 | 0 | 0 | 0 | 0 | 0 | 0 | 0
244 | 1470522441 | 1470258974 | 1441834443 | 1 | 1 | 15514512 | 3 | 21.1-1-11 | СН-2012.21 Выпуск № 5 (в текущих ценах по состоянию на 01.10.2025 г.). 21.1-1-11 | Герметик силиконовый | 1296 | 1002 | л | л | 1 | 0.31 | 785.72 | 0 | 0 | 0 | 0 | 1 | 0 |  | 0.31 | 3 | -1 | 0 | 0 | 0 | 0 | 0 | 0 | 0 | 0
244 | 1470522442 | 1470258974 | 1441821225 | 15514512 | 1 | 15514512 | 3 | 21.1-11-125 |  | Шурупы с потайной головкой, черные, размер 8,0х100 мм | 1346 | 1009 | кг | кг | 1 | 1.08 | 292.5752 | 0 | 0 | 0 | 0 | 1 | 0 |  | 1.08 | 3 | -1 | 0 | 0 | 0 | 0 | 0 | 0 | 0 | 0
244 | 1470522440 | 1470258974 | 1441821223 | 15514512 | 1 | 15514512 | 3 | 21.1-11-51 |  | Дюбели с насаженными шайбами | 1346 | 1009 | кг | кг | 1 | 0.98 | 221.4237 | 0 | 0 | 0 | 0 | 1 | 0 |  | 0.98 | 3 | -1 | 0 | 0 | 0 | 0 | 0 | 0 | 0 | 0
245 | 1470522467 | 1470258990 | 1441819193 | 15514512 | 1 | 15514512 | 1 | 9999990008 |  | Трудозатраты рабочих | 1191 | 1013 | чел.-ч. | чел.-ч. | 1 | 0.37 | 0 | 0 | 0 | 0 | 0 | 1 | 1 |  | 0.37 | 3 | -1 | 0 | 0 | 0 | 0 | 0 | 0 | 0 | 0
245 | 1470522468 | 1470258990 | 1441834258 | 1 | 1 | 15514512 | 2 | 22.1-18-24 | СН-2012.22 Выпуск № 5 (в текущих ценах по состоянию на 01.10.2025 г.). 22.1-18-24 | Автомобили полупассажирские типа ГАЗ, грузоподъемность до 2 т | 1368 | 1011 | маш.-ч | маш.-ч | 1 | 0.06 | 0 | 1303.01 | 826.2 | 0 | 0 | 1 | 0 |  | 0.06 | 3 | -1 | 0 | 0 | 0 | 0 | 0 | 0 | 0 | 0
246 | 1470522482 | 1470258997 | 1441819193 | 15514512 | 1 | 15514512 | 1 | 9999990008 |  | Трудозатраты рабочих | 1191 | 1013 | чел.-ч. | чел.-ч. | 1 | 0.37 | 0 | 0 | 0 | 0 | 0 | 1 | 1 |  | 0.37 | 3 | -1 | 0 | 0 | 0 | 0 | 0 | 0 | 0 | 0
246 | 1470522483 | 1470258997 | 1441834258 | 1 | 1 | 15514512 | 2 | 22.1-18-24 | СН-2012.22 Выпуск № 5 (в текущих ценах по состоянию на 01.10.2025 г.). 22.1-18-24 | Автомобили полупассажирские типа ГАЗ, грузоподъемность до 2 т | 1368 | 1011 | маш.-ч | маш.-ч | 1 | 0.06 | 0 | 1303.01 | 826.2 | 0 | 0 | 1 | 0 |  | 0.06 | 3 | -1 | 0 | 0 | 0 | 0 | 0 | 0 | 0 | 0
247 | 1470522501 | 1470259004 | 1441819193 | 15514512 | 1 | 15514512 | 1 | 9999990008 |  | Трудозатраты рабочих | 1191 | 1013 | чел.-ч. | чел.-ч. | 1 | 26.7 | 0 | 0 | 0 | 0 | 0 | 1 | 1 |  | 26.7 | 3 | -1 | 0 | 0 | 0 | 0 | 0 | 0 | 0 | 0
248 | 1470522531 | 1470259008 | 1441819193 | 15514512 | 1 | 15514512 | 1 | 9999990008 |  | Трудозатраты рабочих | 1191 | 1013 | чел.-ч. | чел.-ч. | 1 | 28.02 | 0 | 0 | 0 | 0 | 0 | 1 | 1 |  | 28.02 | 3 | -1 | 0 | 0 | 0 | 0 | 0 | 0 | 0 | 0
248 | 1470522532 | 1470259008 | 1441834443 | 1 | 1 | 15514512 | 3 | 21.1-1-11 | СН-2012.21 Выпуск № 5 (в текущих ценах по состоянию на 01.10.2025 г.). 21.1-1-11 | Герметик силиконовый | 1296 | 1002 | л | л | 1 | 0.31 | 785.72 | 0 | 0 | 0 | 0 | 1 | 0 |  | 0.31 | 3 | -1 | 0 | 0 | 0 | 0 | 0 | 0 | 0 | 0
249 | 1470522544 | 1470259015 | 1441819193 | 15514512 | 1 | 15514512 | 1 | 9999990008 |  | Трудозатраты рабочих | 1191 | 1013 | чел.-ч. | чел.-ч. | 1 | 0.73 | 0 | 0 | 0 | 0 | 0 | 1 | 1 | )*4 | 2.92 | 3 | -1 | 0 | 0 | 0 | 0 | 0 | 0 | 0 | 0
319 | 1470522555 | 1470259019 | 1441819193 | 15514512 | 1 | 15514512 | 1 | 9999990008 |  | Трудозатраты рабочих | 1191 | 1013 | чел.-ч. | чел.-ч. | 1 | 0.4 | 0 | 0 | 0 | 0 | 0 | 1 | 1 |  | 0.4 | 3 | -1 | 0 | 0 | 0 | 0 | 0 | 0 | 0 | 0
319 | 1470522556 | 1470259019 | 1441833954 | 1 | 1 | 15514512 | 2 | 22.1-14-13 | СН-2012.22 Выпуск № 5 (в текущих ценах по состоянию на 01.10.2025 г.). 22.1-14-13 | Пылесосы промышленные | 1368 | 1011 | маш.-ч | маш.-ч | 1 | 0.035 | 0 | 59.51 | 0.82 | 0 | 0 | 1 | 0 |  | 0.035 | 3 | -1 | 0 | 0 | 0 | 0 | 0 | 0 | 0 | 0
319 | 1470522558 | 1470259019 | 1441836235 | 1 | 1 | 15514512 | 3 | 21.1-20-7 | СН-2012.21 Выпуск № 5 (в текущих ценах по состоянию на 01.10.2025 г.). 21.1-20-7 | Ветошь | 1346 | 1009 | кг | кг | 1 | 0.04 | 31.49 | 0 | 0 | 0 | 0 | 1 | 0 |  | 0.04 | 3 | -1 | 0 | 0 | 0 | 0 | 0 | 0 | 0 | 0
320 | 1470522589 | 1470259029 | 1441819193 | 15514512 | 1 | 15514512 | 1 | 9999990008 |  | Трудозатраты рабочих | 1191 | 1013 | чел.-ч. | чел.-ч. | 1 | 0.4 | 0 | 0 | 0 | 0 | 0 | 1 | 1 |  | 0.4 | 3 | -1 | 0 | 0 | 0 | 0 | 0 | 0 | 0 | 0
320 | 1470522590 | 1470259029 | 1441833954 | 1 | 1 | 15514512 | 2 | 22.1-14-13 | СН-2012.22 Выпуск № 5 (в текущих ценах по состоянию на 01.10.2025 г.). 22.1-14-13 | Пылесосы промышленные | 1368 | 1011 | маш.-ч | маш.-ч | 1 | 0.0142 | 0 | 59.51 | 0.82 | 0 | 0 | 1 | 0 |  | 0.0142 | 3 | -1 | 0 | 0 | 0 | 0 | 0 | 0 | 0 | 0
320 | 1470522591 | 1470259029 | 1441836235 | 1 | 1 | 15514512 | 3 | 21.1-20-7 | СН-2012.21 Выпуск № 5 (в текущих ценах по состоянию на 01.10.2025 г.). 21.1-20-7 | Ветошь | 1346 | 1009 | кг | кг | 1 | 0.0075 | 31.49 | 0 | 0 | 0 | 0 | 1 | 0 |  | 0.0075 | 3 | -1 | 0 | 0 | 0 | 0 | 0 | 0 | 0 | 0
321 | 1470522609 | 1470259039 | 1441819193 | 15514512 | 1 | 15514512 | 1 | 9999990008 |  | Трудозатраты рабочих | 1191 | 1013 | чел.-ч. | чел.-ч. | 1 | 1.59 | 0 | 0 | 0 | 0 | 0 | 1 | 1 |  | 1.59 | 3 | -1 | 0 | 0 | 0 | 0 | 0 | 0 | 0 | 0
321 | 1470522610 | 1470259039 | 1441836235 | 1 | 1 | 15514512 | 3 | 21.1-20-7 | СН-2012.21 Выпуск № 5 (в текущих ценах по состоянию на 01.10.2025 г.). 21.1-20-7 | Ветошь | 1346 | 1009 | кг | кг | 1 | 0.01 | 31.49 | 0 | 0 | 0 | 0 | 1 | 0 |  | 0.01 | 3 | -1 | 0 | 0 | 0 | 0 | 0 | 0 | 0 | 0
322 | 1470522635 | 1470259046 | 1441819193 | 15514512 | 1 | 15514512 | 1 | 9999990008 |  | Трудозатраты рабочих | 1191 | 1013 | чел.-ч. | чел.-ч. | 1 | 0.37 | 0 | 0 | 0 | 0 | 0 | 1 | 1 |  | 0.37 | 3 | -1 | 0 | 0 | 0 | 0 | 0 | 0 | 0 | 0
322 | 1470522636 | 1470259046 | 1441834258 | 1 | 1 | 15514512 | 2 | 22.1-18-24 | СН-2012.22 Выпуск № 5 (в текущих ценах по состоянию на 01.10.2025 г.). 22.1-18-24 | Автомобили полупассажирские типа ГАЗ, грузоподъемность до 2 т | 1368 | 1011 | маш.-ч | маш.-ч | 1 | 0.06 | 0 | 1303.01 | 826.2 | 0 | 0 | 1 | 0 |  | 0.06 | 3 | -1 | 0 | 0 | 0 | 0 | 0 | 0 | 0 | 0
323 | 1470522644 | 1470259053 | 1441819193 | 15514512 | 1 | 15514512 | 1 | 9999990008 |  | Трудозатраты рабочих | 1191 | 1013 | чел.-ч. | чел.-ч. | 1 | 0.37 | 0 | 0 | 0 | 0 | 0 | 1 | 1 |  | 0.37 | 3 | -1 | 0 | 0 | 0 | 0 | 0 | 0 | 0 | 0
323 | 1470522645 | 1470259053 | 1441834258 | 1 | 1 | 15514512 | 2 | 22.1-18-24 | СН-2012.22 Выпуск № 5 (в текущих ценах по состоянию на 01.10.2025 г.). 22.1-18-24 | Автомобили полупассажирские типа ГАЗ, грузоподъемность до 2 т | 1368 | 1011 | маш.-ч | маш.-ч | 1 | 0.06 | 0 | 1303.01 | 826.2 | 0 | 0 | 1 | 0 |  | 0.06 | 3 | -1 | 0 | 0 | 0 | 0 | 0 | 0 | 0 | 0
324 | 1470522672 | 1470259060 | 1441819193 | 15514512 | 1 | 15514512 | 1 | 9999990008 |  | Трудозатраты рабочих | 1191 | 1013 | чел.-ч. | чел.-ч. | 1 | 0.37 | 0 | 0 | 0 | 0 | 0 | 1 | 1 |  | 0.37 | 3 | -1 | 0 | 0 | 0 | 0 | 0 | 0 | 0 | 0
324 | 1470522674 | 1470259060 | 1441834258 | 1 | 1 | 15514512 | 2 | 22.1-18-24 | СН-2012.22 Выпуск № 5 (в текущих ценах по состоянию на 01.10.2025 г.). 22.1-18-24 | Автомобили полупассажирские типа ГАЗ, грузоподъемность до 2 т | 1368 | 1011 | маш.-ч | маш.-ч | 1 | 0.06 | 0 | 1303.01 | 826.2 | 0 | 0 | 1 | 0 |  | 0.06 | 3 | -1 | 0 | 0 | 0 | 0 | 0 | 0 | 0 | 0
325 | 1470522693 | 1470259067 | 1441819193 | 15514512 | 1 | 15514512 | 1 | 9999990008 |  | Трудозатраты рабочих | 1191 | 1013 | чел.-ч. | чел.-ч. | 1 | 0.61 | 0 | 0 | 0 | 0 | 0 | 1 | 1 |  | 0.61 | 3 | -1 | 0 | 0 | 0 | 0 | 0 | 0 | 0 | 0
326 | 1470522717 | 1470259071 | 1441819193 | 15514512 | 1 | 15514512 | 1 | 9999990008 |  | Трудозатраты рабочих | 1191 | 1013 | чел.-ч. | чел.-ч. | 1 | 2.33 | 0 | 0 | 0 | 0 | 0 | 1 | 1 | )*2 | 4.66 | 3 | -1 | 0 | 0 | 0 | 0 | 0 | 0 | 0 | 0
327 | 1470522737 | 1470259075 | 1441819193 | 15514512 | 1 | 15514512 | 1 | 9999990008 |  | Трудозатраты рабочих | 1191 | 1013 | чел.-ч. | чел.-ч. | 1 | 3.6 | 0 | 0 | 0 | 0 | 0 | 1 | 1 |  | 3.6 | 3 | -1 | 0 | 0 | 0 | 0 | 0 | 0 | 0 | 0
327 | 1470522738 | 1470259075 | 1441836235 | 1 | 1 | 15514512 | 3 | 21.1-20-7 | СН-2012.21 Выпуск № 5 (в текущих ценах по состоянию на 01.10.2025 г.). 21.1-20-7 | Ветошь | 1346 | 1009 | кг | кг | 1 | 0.012 | 31.49 | 0 | 0 | 0 | 0 | 1 | 0 |  | 0.012 | 3 | -1 | 0 | 0 | 0 | 0 | 0 | 0 | 0 | 0
327 | 1470522739 | 1470259075 | 1441821340 | 15514512 | 1 | 15514512 | 3 | 5728811000 |  | Прокладки из листового терморасширенного графита | 1354 | 16987630 | шт. | шт. | 1 | 10 | 0 | 0 | 0 | 0 | 0 | 0 | 0 |  | 10 | 3 | -1 | 0 | 0 | 0 | 0 | 0 | 0 | 0 | 0
329 | 1470522969 | 1470259142 | 1441819193 | 15514512 | 1 | 15514512 | 1 | 9999990008 |  | Трудозатраты рабочих | 1191 | 1013 | чел.-ч. | чел.-ч. | 1 | 2.42 | 0 | 0 | 0 | 0 | 0 | 1 | 1 |  | 2.42 | 3 | -1 | 0 | 0 | 0 | 0 | 0 | 0 | 0 | 0
329 | 1470522970 | 1470259142 | 1441833845 | 1 | 1 | 15514512 | 2 | 22.1-10-20 | СН-2012.22 Выпуск № 5 (в текущих ценах по состоянию на 01.10.2025 г.). 22.1-10-20 | Компрессоры поршневые, производительность до 240 л/мин, объем ресивера 50 л | 1368 | 1011 | маш.-ч | маш.-ч | 1 | 0.61 | 0 | 17.95 | 0.05 | 0 | 0 | 1 | 0 |  | 0.61 | 3 | -1 | 0 | 0 | 0 | 0 | 0 | 0 | 0 | 0
329 | 1470522971 | 1470259142 | 1441836514 | 1 | 1 | 15514512 | 3 | 21.1-25-13 | СН-2012.21 Выпуск № 5 (в текущих ценах по состоянию на 01.10.2025 г.). 21.1-25-13 | Вода | 1339 | 1007 | м3 | м3 | 1 | 1.03 | 54.81 | 0 | 0 | 0 | 0 | 1 | 0 |  | 1.03 | 3 | -1 | 0 | 0 | 0 | 0 | 0 | 0 | 0 | 0
330 | 1470522996 | 1470259152 | 1441819193 | 15514512 | 1 | 15514512 | 1 | 9999990008 |  | Трудозатраты рабочих | 1191 | 1013 | чел.-ч. | чел.-ч. | 1 | 10.64 | 0 | 0 | 0 | 0 | 0 | 1 | 1 |  | 10.64 | 3 | -1 | 0 | 0 | 0 | 0 | 0 | 0 | 0 | 0
330 | 1470522997 | 1470259152 | 1441833890 | 1 | 1 | 15514512 | 2 | 22.1-11-90 | СН-2012.22 Выпуск № 5 (в текущих ценах по состоянию на 01.10.2025 г.). 22.1-11-90 | Агрегаты электронасосные для опрессовки сосудов, котлов и систем трубопроводов, подача 0,252 м3/ч | 1368 | 1011 | маш.-ч | маш.-ч | 1 | 1.5 | 0 | 33.8 | 0.54 | 0 | 0 | 1 | 0 |  | 1.5 | 3 | -1 | 0 | 0 | 0 | 0 | 0 | 0 | 0 | 0
330 | 1470522998 | 1470259152 | 1441836514 | 1 | 1 | 15514512 | 3 | 21.1-25-13 | СН-2012.21 Выпуск № 5 (в текущих ценах по состоянию на 01.10.2025 г.). 21.1-25-13 | Вода | 1339 | 1007 | м3 | м3 | 1 | 1 | 54.81 | 0 | 0 | 0 | 0 | 1 | 0 |  | 1 | 3 | -1 | 0 | 0 | 0 | 0 | 0 | 0 | 0 | 0
330 | 1470522999 | 1470259152 | 1441836517 | 1 | 1 | 15514512 | 3 | 21.1-25-16 | СН-2012.21 Выпуск № 5 (в текущих ценах по состоянию на 01.10.2025 г.). 21.1-25-16 | Волокно льняное №11 для уплотнения резьбовых соединений при монтаже систем водоснабжения и отопления | 1346 | 1009 | кг | кг | 1 | 0.02 | 451.28 | 0 | 0 | 0 | 0 | 1 | 0 |  | 0.02 | 3 | -1 | 0 | 0 | 0 | 0 | 0 | 0 | 0 | 0
330 | 1470523001 | 1470259152 | 1441821379 | 15514512 | 1 | 15514512 | 3 | 21.1-6-46 |  | Краски масляные жидкотертые цветные (готовые к употреблению) для наружных и внутренних работ, марка МА-15, сурик железный для окраски по металлу | 1346 | 1009 | кг | кг | 1 | 0.05 | 89.934 | 0 | 0 | 0 | 0 | 1 | 0 |  | 0.05 | 3 | -1 | 0 | 0 | 0 | 0 | 0 | 0 | 0 | 0
330 | 1470523000 | 1470259152 | 1441834875 | 1 | 1 | 15514512 | 3 | 21.1-6-90 | СН-2012.21 Выпуск № 5 (в текущих ценах по состоянию на 01.10.2025 г.). 21.1-6-90 | Олифа для окраски комбинированная оксоль | 1346 | 1009 | кг | кг | 1 | 0.02 | 94.64 | 0 | 0 | 0 | 0 | 1 | 0 |  | 0.02 | 3 | -1 | 0 | 0 | 0 | 0 | 0 | 0 | 0 | 0
331 | 1470523023 | 1470259159 | 1441819193 | 15514512 | 1 | 15514512 | 1 | 9999990008 |  | Трудозатраты рабочих | 1191 | 1013 | чел.-ч. | чел.-ч. | 1 | 3.44 | 0 | 0 | 0 | 0 | 0 | 1 | 1 |  | 3.44 | 3 | -1 | 0 | 0 | 0 | 0 | 0 | 0 | 0 | 0
331 | 1470523024 | 1470259159 | 1441833845 | 1 | 1 | 15514512 | 2 | 22.1-10-20 | СН-2012.22 Выпуск № 5 (в текущих ценах по состоянию на 01.10.2025 г.). 22.1-10-20 | Компрессоры поршневые, производительность до 240 л/мин, объем ресивера 50 л | 1368 | 1011 | маш.-ч | маш.-ч | 1 | 1.31 | 0 | 17.95 | 0.05 | 0 | 0 | 1 | 0 |  | 1.31 | 3 | -1 | 0 | 0 | 0 | 0 | 0 | 0 | 0 | 0
331 | 1470523025 | 1470259159 | 1441836514 | 1 | 1 | 15514512 | 3 | 21.1-25-13 | СН-2012.21 Выпуск № 5 (в текущих ценах по состоянию на 01.10.2025 г.). 21.1-25-13 | Вода | 1339 | 1007 | м3 | м3 | 1 | 3.7 | 54.81 | 0 | 0 | 0 | 0 | 1 | 0 |  | 3.7 | 3 | -1 | 0 | 0 | 0 | 0 | 0 | 0 | 0 | 0
332 | 1470523047 | 1470259169 | 1441819193 | 15514512 | 1 | 15514512 | 1 | 9999990008 |  | Трудозатраты рабочих | 1191 | 1013 | чел.-ч. | чел.-ч. | 1 | 10.64 | 0 | 0 | 0 | 0 | 0 | 1 | 1 |  | 10.64 | 3 | -1 | 0 | 0 | 0 | 0 | 0 | 0 | 0 | 0
332 | 1470523048 | 1470259169 | 1441833890 | 1 | 1 | 15514512 | 2 | 22.1-11-90 | СН-2012.22 Выпуск № 5 (в текущих ценах по состоянию на 01.10.2025 г.). 22.1-11-90 | Агрегаты электронасосные для опрессовки сосудов, котлов и систем трубопроводов, подача 0,252 м3/ч | 1368 | 1011 | маш.-ч | маш.-ч | 1 | 1.5 | 0 | 33.8 | 0.54 | 0 | 0 | 1 | 0 |  | 1.5 | 3 | -1 | 0 | 0 | 0 | 0 | 0 | 0 | 0 | 0
332 | 1470523049 | 1470259169 | 1441836514 | 1 | 1 | 15514512 | 3 | 21.1-25-13 | СН-2012.21 Выпуск № 5 (в текущих ценах по состоянию на 01.10.2025 г.). 21.1-25-13 | Вода | 1339 | 1007 | м3 | м3 | 1 | 3.8 | 54.81 | 0 | 0 | 0 | 0 | 1 | 0 |  | 3.8 | 3 | -1 | 0 | 0 | 0 | 0 | 0 | 0 | 0 | 0
332 | 1470523050 | 1470259169 | 1441836517 | 1 | 1 | 15514512 | 3 | 21.1-25-16 | СН-2012.21 Выпуск № 5 (в текущих ценах по состоянию на 01.10.2025 г.). 21.1-25-16 | Волокно льняное №11 для уплотнения резьбовых соединений при монтаже систем водоснабжения и отопления | 1346 | 1009 | кг | кг | 1 | 0.02 | 451.28 | 0 | 0 | 0 | 0 | 1 | 0 |  | 0.02 | 3 | -1 | 0 | 0 | 0 | 0 | 0 | 0 | 0 | 0
332 | 1470523052 | 1470259169 | 1441821379 | 15514512 | 1 | 15514512 | 3 | 21.1-6-46 |  | Краски масляные жидкотертые цветные (готовые к употреблению) для наружных и внутренних работ, марка МА-15, сурик железный для окраски по металлу | 1346 | 1009 | кг | кг | 1 | 0.05 | 89.934 | 0 | 0 | 0 | 0 | 1 | 0 |  | 0.05 | 3 | -1 | 0 | 0 | 0 | 0 | 0 | 0 | 0 | 0
332 | 1470523051 | 1470259169 | 1441834875 | 1 | 1 | 15514512 | 3 | 21.1-6-90 | СН-2012.21 Выпуск № 5 (в текущих ценах по состоянию на 01.10.2025 г.). 21.1-6-90 | Олифа для окраски комбинированная оксоль | 1346 | 1009 | кг | кг | 1 | 0.02 | 94.64 | 0 | 0 | 0 | 0 | 1 | 0 |  | 0.02 | 3 | -1 | 0 | 0 | 0 | 0 | 0 | 0 | 0 | 0
333 | 1470523071 | 1470259176 | 1441819193 | 15514512 | 1 | 15514512 | 1 | 9999990008 |  | Трудозатраты рабочих | 1191 | 1013 | чел.-ч. | чел.-ч. | 1 | 0.9 | 0 | 0 | 0 | 0 | 0 | 1 | 1 | )*4 | 3.6 | 3 | -1 | 0 | 0 | 0 | 0 | 0 | 0 | 0 | 0
334 | 1470523077 | 1470259180 | 1441819193 | 15514512 | 1 | 15514512 | 1 | 9999990008 |  | Трудозатраты рабочих | 1191 | 1013 | чел.-ч. | чел.-ч. | 1 | 4.84 | 0 | 0 | 0 | 0 | 0 | 1 | 1 | )*4 | 19.36 | 3 | -1 | 0 | 0 | 0 | 0 | 0 | 0 | 0 | 0
335 | 1470523107 | 1470259184 | 1441819193 | 15514512 | 1 | 15514512 | 1 | 9999990008 |  | Трудозатраты рабочих | 1191 | 1013 | чел.-ч. | чел.-ч. | 1 | 10.64 | 0 | 0 | 0 | 0 | 0 | 1 | 1 |  | 10.64 | 3 | -1 | 0 | 0 | 0 | 0 | 0 | 0 | 0 | 0
335 | 1470523108 | 1470259184 | 1441833890 | 1 | 1 | 15514512 | 2 | 22.1-11-90 | СН-2012.22 Выпуск № 5 (в текущих ценах по состоянию на 01.10.2025 г.). 22.1-11-90 | Агрегаты электронасосные для опрессовки сосудов, котлов и систем трубопроводов, подача 0,252 м3/ч | 1368 | 1011 | маш.-ч | маш.-ч | 1 | 1.5 | 0 | 33.8 | 0.54 | 0 | 0 | 1 | 0 |  | 1.5 | 3 | -1 | 0 | 0 | 0 | 0 | 0 | 0 | 0 | 0
335 | 1470523109 | 1470259184 | 1441836514 | 1 | 1 | 15514512 | 3 | 21.1-25-13 | СН-2012.21 Выпуск № 5 (в текущих ценах по состоянию на 01.10.2025 г.). 21.1-25-13 | Вода | 1339 | 1007 | м3 | м3 | 1 | 1 | 54.81 | 0 | 0 | 0 | 0 | 1 | 0 |  | 1 | 3 | -1 | 0 | 0 | 0 | 0 | 0 | 0 | 0 | 0
335 | 1470523110 | 1470259184 | 1441836517 | 1 | 1 | 15514512 | 3 | 21.1-25-16 | СН-2012.21 Выпуск № 5 (в текущих ценах по состоянию на 01.10.2025 г.). 21.1-25-16 | Волокно льняное №11 для уплотнения резьбовых соединений при монтаже систем водоснабжения и отопления | 1346 | 1009 | кг | кг | 1 | 0.02 | 451.28 | 0 | 0 | 0 | 0 | 1 | 0 |  | 0.02 | 3 | -1 | 0 | 0 | 0 | 0 | 0 | 0 | 0 | 0
335 | 1470523112 | 1470259184 | 1441821379 | 15514512 | 1 | 15514512 | 3 | 21.1-6-46 |  | Краски масляные жидкотертые цветные (готовые к употреблению) для наружных и внутренних работ, марка МА-15, сурик железный для окраски по металлу | 1346 | 1009 | кг | кг | 1 | 0.05 | 89.934 | 0 | 0 | 0 | 0 | 1 | 0 |  | 0.05 | 3 | -1 | 0 | 0 | 0 | 0 | 0 | 0 | 0 | 0
335 | 1470523111 | 1470259184 | 1441834875 | 1 | 1 | 15514512 | 3 | 21.1-6-90 | СН-2012.21 Выпуск № 5 (в текущих ценах по состоянию на 01.10.2025 г.). 21.1-6-90 | Олифа для окраски комбинированная оксоль | 1346 | 1009 | кг | кг | 1 | 0.02 | 94.64 | 0 | 0 | 0 | 0 | 1 | 0 |  | 0.02 | 3 | -1 | 0 | 0 | 0 | 0 | 0 | 0 | 0 | 0
336 | 1470523133 | 1470259191 | 1441819193 | 15514512 | 1 | 15514512 | 1 | 9999990008 |  | Трудозатраты рабочих | 1191 | 1013 | чел.-ч. | чел.-ч. | 1 | 2.42 | 0 | 0 | 0 | 0 | 0 | 1 | 1 |  | 2.42 | 3 | -1 | 0 | 0 | 0 | 0 | 0 | 0 | 0 | 0
336 | 1470523134 | 1470259191 | 1441833845 | 1 | 1 | 15514512 | 2 | 22.1-10-20 | СН-2012.22 Выпуск № 5 (в текущих ценах по состоянию на 01.10.2025 г.). 22.1-10-20 | Компрессоры поршневые, производительность до 240 л/мин, объем ресивера 50 л | 1368 | 1011 | маш.-ч | маш.-ч | 1 | 0.61 | 0 | 17.95 | 0.05 | 0 | 0 | 1 | 0 |  | 0.61 | 3 | -1 | 0 | 0 | 0 | 0 | 0 | 0 | 0 | 0
336 | 1470523135 | 1470259191 | 1441836514 | 1 | 1 | 15514512 | 3 | 21.1-25-13 | СН-2012.21 Выпуск № 5 (в текущих ценах по состоянию на 01.10.2025 г.). 21.1-25-13 | Вода | 1339 | 1007 | м3 | м3 | 1 | 1.03 | 54.81 | 0 | 0 | 0 | 0 | 1 | 0 |  | 1.03 | 3 | -1 | 0 | 0 | 0 | 0 | 0 | 0 | 0 | 0
338 | 1470523178 | 1470259202 | 1441819193 | 15514512 | 1 | 15514512 | 1 | 9999990008 |  | Трудозатраты рабочих | 1191 | 1013 | чел.-ч. | чел.-ч. | 1 | 0.42 | 0 | 0 | 0 | 0 | 0 | 1 | 1 | )*4 | 1.68 | 3 | -1 | 0 | 0 | 0 | 0 | 0 | 0 | 0 | 0
338 | 1470523179 | 1470259202 | 1441834258 | 1 | 1 | 15514512 | 2 | 22.1-18-24 | СН-2012.22 Выпуск № 5 (в текущих ценах по состоянию на 01.10.2025 г.). 22.1-18-24 | Автомобили полупассажирские типа ГАЗ, грузоподъемность до 2 т | 1368 | 1011 | маш.-ч | маш.-ч | 1 | 0.15 | 0 | 1303.01 | 826.2 | 0 | 0 | 1 | 0 | )*4 | 0.6 | 3 | -1 | 0 | 0 | 0 | 0 | 0 | 0 | 0 | 0
338 | 1470523180 | 1470259202 | 1441836235 | 1 | 1 | 15514512 | 3 | 21.1-20-7 | СН-2012.21 Выпуск № 5 (в текущих ценах по состоянию на 01.10.2025 г.). 21.1-20-7 | Ветошь | 1346 | 1009 | кг | кг | 1 | 0.02 | 31.49 | 0 | 0 | 0 | 0 | 1 | 0 | )*4 | 0.08 | 3 | -1 | 0 | 0 | 0 | 0 | 0 | 0 | 0 | 0
339 | 1470523207 | 1470259212 | 1441819193 | 15514512 | 1 | 15514512 | 1 | 9999990008 |  | Трудозатраты рабочих | 1191 | 1013 | чел.-ч. | чел.-ч. | 1 | 0.61 | 0 | 0 | 0 | 0 | 0 | 1 | 1 |  | 0.61 | 3 | -1 | 0 | 0 | 0 | 0 | 0 | 0 | 0 | 0
340 | 1470523231 | 1470259216 | 1441819193 | 15514512 | 1 | 15514512 | 1 | 9999990008 |  | Трудозатраты рабочих | 1191 | 1013 | чел.-ч. | чел.-ч. | 1 | 0.14 | 0 | 0 | 0 | 0 | 0 | 1 | 1 |  | 0.14 | 3 | -1 | 0 | 0 | 0 | 0 | 0 | 0 | 0 | 0
340 | 1470523232 | 1470259216 | 1441836235 | 1 | 1 | 15514512 | 3 | 21.1-20-7 | СН-2012.21 Выпуск № 5 (в текущих ценах по состоянию на 01.10.2025 г.). 21.1-20-7 | Ветошь | 1346 | 1009 | кг | кг | 1 | 0.01 | 31.49 | 0 | 0 | 0 | 0 | 1 | 0 |  | 0.01 | 3 | -1 | 0 | 0 | 0 | 0 | 0 | 0 | 0 | 0
341 | 1470523257 | 1470259223 | 1441819193 | 15514512 | 1 | 15514512 | 1 | 9999990008 |  | Трудозатраты рабочих | 1191 | 1013 | чел.-ч. | чел.-ч. | 1 | 3.6 | 0 | 0 | 0 | 0 | 0 | 1 | 1 |  | 3.6 | 3 | -1 | 0 | 0 | 0 | 0 | 0 | 0 | 0 | 0
341 | 1470523258 | 1470259223 | 1441836235 | 1 | 1 | 15514512 | 3 | 21.1-20-7 | СН-2012.21 Выпуск № 5 (в текущих ценах по состоянию на 01.10.2025 г.). 21.1-20-7 | Ветошь | 1346 | 1009 | кг | кг | 1 | 0.012 | 31.49 | 0 | 0 | 0 | 0 | 1 | 0 |  | 0.012 | 3 | -1 | 0 | 0 | 0 | 0 | 0 | 0 | 0 | 0
341 | 1470523259 | 1470259223 | 1441821340 | 15514512 | 1 | 15514512 | 3 | 5728811000 |  | Прокладки из листового терморасширенного графита | 1354 | 16987630 | шт. | шт. | 1 | 10 | 0 | 0 | 0 | 0 | 0 | 0 | 0 |  | 10 | 3 | -1 | 0 | 0 | 0 | 0 | 0 | 0 | 0 | 0
343 | 1470523314 | 1470259234 | 1441819193 | 15514512 | 1 | 15514512 | 1 | 9999990008 |  | Трудозатраты рабочих | 1191 | 1013 | чел.-ч. | чел.-ч. | 1 | 0.37 | 0 | 0 | 0 | 0 | 0 | 1 | 1 |  | 0.37 | 3 | -1 | 0 | 0 | 0 | 0 | 0 | 0 | 0 | 0
343 | 1470523315 | 1470259234 | 1441834258 | 1 | 1 | 15514512 | 2 | 22.1-18-24 | СН-2012.22 Выпуск № 5 (в текущих ценах по состоянию на 01.10.2025 г.). 22.1-18-24 | Автомобили полупассажирские типа ГАЗ, грузоподъемность до 2 т | 1368 | 1011 | маш.-ч | маш.-ч | 1 | 0.06 | 0 | 1303.01 | 826.2 | 0 | 0 | 1 | 0 |  | 0.06 | 3 | -1 | 0 | 0 | 0 | 0 | 0 | 0 | 0 | 0
344 | 1470523338 | 1470259241 | 1441819193 | 15514512 | 1 | 15514512 | 1 | 9999990008 |  | Трудозатраты рабочих | 1191 | 1013 | чел.-ч. | чел.-ч. | 1 | 0.37 | 0 | 0 | 0 | 0 | 0 | 1 | 1 |  | 0.37 | 3 | -1 | 0 | 0 | 0 | 0 | 0 | 0 | 0 | 0
344 | 1470523339 | 1470259241 | 1441834258 | 1 | 1 | 15514512 | 2 | 22.1-18-24 | СН-2012.22 Выпуск № 5 (в текущих ценах по состоянию на 01.10.2025 г.). 22.1-18-24 | Автомобили полупассажирские типа ГАЗ, грузоподъемность до 2 т | 1368 | 1011 | маш.-ч | маш.-ч | 1 | 0.06 | 0 | 1303.01 | 826.2 | 0 | 0 | 1 | 0 |  | 0.06 | 3 | -1 | 0 | 0 | 0 | 0 | 0 | 0 | 0 | 0
345 | 1470523356 | 1470259248 | 1441819193 | 15514512 | 1 | 15514512 | 1 | 9999990008 |  | Трудозатраты рабочих | 1191 | 1013 | чел.-ч. | чел.-ч. | 1 | 0.08 | 0 | 0 | 0 | 0 | 0 | 1 | 1 |  | 0.08 | 3 | -1 | 0 | 0 | 0 | 0 | 0 | 0 | 0 | 0
345 | 1470523357 | 1470259248 | 1441836235 | 1 | 1 | 15514512 | 3 | 21.1-20-7 | СН-2012.21 Выпуск № 5 (в текущих ценах по состоянию на 01.10.2025 г.). 21.1-20-7 | Ветошь | 1346 | 1009 | кг | кг | 1 | 0.0005 | 31.49 | 0 | 0 | 0 | 0 | 1 | 0 |  | 0.0005 | 3 | -1 | 0 | 0 | 0 | 0 | 0 | 0 | 0 | 0
347 | 1470523382 | 1470259256 | 1441819193 | 15514512 | 1 | 15514512 | 1 | 9999990008 |  | Трудозатраты рабочих | 1191 | 1013 | чел.-ч. | чел.-ч. | 1 | 0.42 | 0 | 0 | 0 | 0 | 0 | 1 | 1 | )*4 | 1.68 | 3 | -1 | 0 | 0 | 0 | 0 | 0 | 0 | 0 | 0
347 | 1470523383 | 1470259256 | 1441834258 | 1 | 1 | 15514512 | 2 | 22.1-18-24 | СН-2012.22 Выпуск № 5 (в текущих ценах по состоянию на 01.10.2025 г.). 22.1-18-24 | Автомобили полупассажирские типа ГАЗ, грузоподъемность до 2 т | 1368 | 1011 | маш.-ч | маш.-ч | 1 | 0.15 | 0 | 1303.01 | 826.2 | 0 | 0 | 1 | 0 | )*4 | 0.6 | 3 | -1 | 0 | 0 | 0 | 0 | 0 | 0 | 0 | 0
347 | 1470523384 | 1470259256 | 1441836235 | 1 | 1 | 15514512 | 3 | 21.1-20-7 | СН-2012.21 Выпуск № 5 (в текущих ценах по состоянию на 01.10.2025 г.). 21.1-20-7 | Ветошь | 1346 | 1009 | кг | кг | 1 | 0.02 | 31.49 | 0 | 0 | 0 | 0 | 1 | 0 | )*4 | 0.08 | 3 | -1 | 0 | 0 | 0 | 0 | 0 | 0 | 0 | 0
348 | 1470523402 | 1470259266 | 1441819193 | 15514512 | 1 | 15514512 | 1 | 9999990008 |  | Трудозатраты рабочих | 1191 | 1013 | чел.-ч. | чел.-ч. | 1 | 0.45 | 0 | 0 | 0 | 0 | 0 | 1 | 1 |  | 0.45 | 3 | -1 | 0 | 0 | 0 | 0 | 0 | 0 | 0 | 0
349 | 1470523409 | 1470259270 | 1441819193 | 15514512 | 1 | 15514512 | 1 | 9999990008 |  | Трудозатраты рабочих | 1191 | 1013 | чел.-ч. | чел.-ч. | 1 | 0.14 | 0 | 0 | 0 | 0 | 0 | 1 | 1 |  | 0.14 | 3 | -1 | 0 | 0 | 0 | 0 | 0 | 0 | 0 | 0
349 | 1470523410 | 1470259270 | 1441836235 | 1 | 1 | 15514512 | 3 | 21.1-20-7 | СН-2012.21 Выпуск № 5 (в текущих ценах по состоянию на 01.10.2025 г.). 21.1-20-7 | Ветошь | 1346 | 1009 | кг | кг | 1 | 0.01 | 31.49 | 0 | 0 | 0 | 0 | 1 | 0 |  | 0.01 | 3 | -1 | 0 | 0 | 0 | 0 | 0 | 0 | 0 | 0
350 | 1470523440 | 1470259277 | 1441819193 | 15514512 | 1 | 15514512 | 1 | 9999990008 |  | Трудозатраты рабочих | 1191 | 1013 | чел.-ч. | чел.-ч. | 1 | 3.6 | 0 | 0 | 0 | 0 | 0 | 1 | 1 |  | 3.6 | 3 | -1 | 0 | 0 | 0 | 0 | 0 | 0 | 0 | 0
350 | 1470523441 | 1470259277 | 1441836235 | 1 | 1 | 15514512 | 3 | 21.1-20-7 | СН-2012.21 Выпуск № 5 (в текущих ценах по состоянию на 01.10.2025 г.). 21.1-20-7 | Ветошь | 1346 | 1009 | кг | кг | 1 | 0.012 | 31.49 | 0 | 0 | 0 | 0 | 1 | 0 |  | 0.012 | 3 | -1 | 0 | 0 | 0 | 0 | 0 | 0 | 0 | 0
350 | 1470523442 | 1470259277 | 1441821340 | 15514512 | 1 | 15514512 | 3 | 5728811000 |  | Прокладки из листового терморасширенного графита | 1354 | 16987630 | шт. | шт. | 1 | 10 | 0 | 0 | 0 | 0 | 0 | 0 | 0 |  | 10 | 3 | -1 | 0 | 0 | 0 | 0 | 0 | 0 | 0 | 0
352 | 1470523483 | 1470259288 | 1441819193 | 15514512 | 1 | 15514512 | 1 | 9999990008 |  | Трудозатраты рабочих | 1191 | 1013 | чел.-ч. | чел.-ч. | 1 | 0.37 | 0 | 0 | 0 | 0 | 0 | 1 | 1 |  | 0.37 | 3 | -1 | 0 | 0 | 0 | 0 | 0 | 0 | 0 | 0
352 | 1470523484 | 1470259288 | 1441834258 | 1 | 1 | 15514512 | 2 | 22.1-18-24 | СН-2012.22 Выпуск № 5 (в текущих ценах по состоянию на 01.10.2025 г.). 22.1-18-24 | Автомобили полупассажирские типа ГАЗ, грузоподъемность до 2 т | 1368 | 1011 | маш.-ч | маш.-ч | 1 | 0.06 | 0 | 1303.01 | 826.2 | 0 | 0 | 1 | 0 |  | 0.06 | 3 | -1 | 0 | 0 | 0 | 0 | 0 | 0 | 0 | 0
353 | 1470523509 | 1470259295 | 1441819193 | 15514512 | 1 | 15514512 | 1 | 9999990008 |  | Трудозатраты рабочих | 1191 | 1013 | чел.-ч. | чел.-ч. | 1 | 0.37 | 0 | 0 | 0 | 0 | 0 | 1 | 1 |  | 0.37 | 3 | -1 | 0 | 0 | 0 | 0 | 0 | 0 | 0 | 0
353 | 1470523510 | 1470259295 | 1441834258 | 1 | 1 | 15514512 | 2 | 22.1-18-24 | СН-2012.22 Выпуск № 5 (в текущих ценах по состоянию на 01.10.2025 г.). 22.1-18-24 | Автомобили полупассажирские типа ГАЗ, грузоподъемность до 2 т | 1368 | 1011 | маш.-ч | маш.-ч | 1 | 0.06 | 0 | 1303.01 | 826.2 | 0 | 0 | 1 | 0 |  | 0.06 | 3 | -1 | 0 | 0 | 0 | 0 | 0 | 0 | 0 | 0
355 | 1470523529 | 1470259303 | 1441819193 | 15514512 | 1 | 15514512 | 1 | 9999990008 |  | Трудозатраты рабочих | 1191 | 1013 | чел.-ч. | чел.-ч. | 1 | 0.42 | 0 | 0 | 0 | 0 | 0 | 1 | 1 | )*4 | 1.68 | 3 | -1 | 0 | 0 | 0 | 0 | 0 | 0 | 0 | 0
355 | 1470523530 | 1470259303 | 1441834258 | 1 | 1 | 15514512 | 2 | 22.1-18-24 | СН-2012.22 Выпуск № 5 (в текущих ценах по состоянию на 01.10.2025 г.). 22.1-18-24 | Автомобили полупассажирские типа ГАЗ, грузоподъемность до 2 т | 1368 | 1011 | маш.-ч | маш.-ч | 1 | 0.15 | 0 | 1303.01 | 826.2 | 0 | 0 | 1 | 0 | )*4 | 0.6 | 3 | -1 | 0 | 0 | 0 | 0 | 0 | 0 | 0 | 0
355 | 1470523531 | 1470259303 | 1441836235 | 1 | 1 | 15514512 | 3 | 21.1-20-7 | СН-2012.21 Выпуск № 5 (в текущих ценах по состоянию на 01.10.2025 г.). 21.1-20-7 | Ветошь | 1346 | 1009 | кг | кг | 1 | 0.02 | 31.49 | 0 | 0 | 0 | 0 | 1 | 0 | )*4 | 0.08 | 3 | -1 | 0 | 0 | 0 | 0 | 0 | 0 | 0 | 0
356 | 1470523537 | 1470259313 | 1441819193 | 15514512 | 1 | 15514512 | 1 | 9999990008 |  | Трудозатраты рабочих | 1191 | 1013 | чел.-ч. | чел.-ч. | 1 | 0.45 | 0 | 0 | 0 | 0 | 0 | 1 | 1 |  | 0.45 | 3 | -1 | 0 | 0 | 0 | 0 | 0 | 0 | 0 | 0
357 | 1470523574 | 1470259317 | 1441819193 | 15514512 | 1 | 15514512 | 1 | 9999990008 |  | Трудозатраты рабочих | 1191 | 1013 | чел.-ч. | чел.-ч. | 1 | 0.14 | 0 | 0 | 0 | 0 | 0 | 1 | 1 |  | 0.14 | 3 | -1 | 0 | 0 | 0 | 0 | 0 | 0 | 0 | 0
357 | 1470523575 | 1470259317 | 1441836235 | 1 | 1 | 15514512 | 3 | 21.1-20-7 | СН-2012.21 Выпуск № 5 (в текущих ценах по состоянию на 01.10.2025 г.). 21.1-20-7 | Ветошь | 1346 | 1009 | кг | кг | 1 | 0.01 | 31.49 | 0 | 0 | 0 | 0 | 1 | 0 |  | 0.01 | 3 | -1 | 0 | 0 | 0 | 0 | 0 | 0 | 0 | 0
358 | 1470523593 | 1470259324 | 1441819193 | 15514512 | 1 | 15514512 | 1 | 9999990008 |  | Трудозатраты рабочих | 1191 | 1013 | чел.-ч. | чел.-ч. | 1 | 3.6 | 0 | 0 | 0 | 0 | 0 | 1 | 1 |  | 3.6 | 3 | -1 | 0 | 0 | 0 | 0 | 0 | 0 | 0 | 0
358 | 1470523594 | 1470259324 | 1441836235 | 1 | 1 | 15514512 | 3 | 21.1-20-7 | СН-2012.21 Выпуск № 5 (в текущих ценах по состоянию на 01.10.2025 г.). 21.1-20-7 | Ветошь | 1346 | 1009 | кг | кг | 1 | 0.012 | 31.49 | 0 | 0 | 0 | 0 | 1 | 0 |  | 0.012 | 3 | -1 | 0 | 0 | 0 | 0 | 0 | 0 | 0 | 0
358 | 1470523595 | 1470259324 | 1441821340 | 15514512 | 1 | 15514512 | 3 | 5728811000 |  | Прокладки из листового терморасширенного графита | 1354 | 16987630 | шт. | шт. | 1 | 10 | 0 | 0 | 0 | 0 | 0 | 0 | 0 |  | 10 | 3 | -1 | 0 | 0 | 0 | 0 | 0 | 0 | 0 | 0
360 | 1470523651 | 1470259335 | 1441819193 | 15514512 | 1 | 15514512 | 1 | 9999990008 |  | Трудозатраты рабочих | 1191 | 1013 | чел.-ч. | чел.-ч. | 1 | 0.37 | 0 | 0 | 0 | 0 | 0 | 1 | 1 |  | 0.37 | 3 | -1 | 0 | 0 | 0 | 0 | 0 | 0 | 0 | 0
360 | 1470523652 | 1470259335 | 1441834258 | 1 | 1 | 15514512 | 2 | 22.1-18-24 | СН-2012.22 Выпуск № 5 (в текущих ценах по состоянию на 01.10.2025 г.). 22.1-18-24 | Автомобили полупассажирские типа ГАЗ, грузоподъемность до 2 т | 1368 | 1011 | маш.-ч | маш.-ч | 1 | 0.06 | 0 | 1303.01 | 826.2 | 0 | 0 | 1 | 0 |  | 0.06 | 3 | -1 | 0 | 0 | 0 | 0 | 0 | 0 | 0 | 0
361 | 1470523659 | 1470259342 | 1441819193 | 15514512 | 1 | 15514512 | 1 | 9999990008 |  | Трудозатраты рабочих | 1191 | 1013 | чел.-ч. | чел.-ч. | 1 | 0.37 | 0 | 0 | 0 | 0 | 0 | 1 | 1 |  | 0.37 | 3 | -1 | 0 | 0 | 0 | 0 | 0 | 0 | 0 | 0
361 | 1470523660 | 1470259342 | 1441834258 | 1 | 1 | 15514512 | 2 | 22.1-18-24 | СН-2012.22 Выпуск № 5 (в текущих ценах по состоянию на 01.10.2025 г.). 22.1-18-24 | Автомобили полупассажирские типа ГАЗ, грузоподъемность до 2 т | 1368 | 1011 | маш.-ч | маш.-ч | 1 | 0.06 | 0 | 1303.01 | 826.2 | 0 | 0 | 1 | 0 |  | 0.06 | 3 | -1 | 0 | 0 | 0 | 0 | 0 | 0 | 0 | 0
363 | 1470523692 | 1470259350 | 1441819193 | 15514512 | 1 | 15514512 | 1 | 9999990008 |  | Трудозатраты рабочих | 1191 | 1013 | чел.-ч. | чел.-ч. | 1 | 0.42 | 0 | 0 | 0 | 0 | 0 | 1 | 1 | )*4 | 1.68 | 3 | -1 | 0 | 0 | 0 | 0 | 0 | 0 | 0 | 0
363 | 1470523693 | 1470259350 | 1441834258 | 1 | 1 | 15514512 | 2 | 22.1-18-24 | СН-2012.22 Выпуск № 5 (в текущих ценах по состоянию на 01.10.2025 г.). 22.1-18-24 | Автомобили полупассажирские типа ГАЗ, грузоподъемность до 2 т | 1368 | 1011 | маш.-ч | маш.-ч | 1 | 0.15 | 0 | 1303.01 | 826.2 | 0 | 0 | 1 | 0 | )*4 | 0.6 | 3 | -1 | 0 | 0 | 0 | 0 | 0 | 0 | 0 | 0
363 | 1470523694 | 1470259350 | 1441836235 | 1 | 1 | 15514512 | 3 | 21.1-20-7 | СН-2012.21 Выпуск № 5 (в текущих ценах по состоянию на 01.10.2025 г.). 21.1-20-7 | Ветошь | 1346 | 1009 | кг | кг | 1 | 0.02 | 31.49 | 0 | 0 | 0 | 0 | 1 | 0 | )*4 | 0.08 | 3 | -1 | 0 | 0 | 0 | 0 | 0 | 0 | 0 | 0
364 | 1470523719 | 1470259360 | 1441819193 | 15514512 | 1 | 15514512 | 1 | 9999990008 |  | Трудозатраты рабочих | 1191 | 1013 | чел.-ч. | чел.-ч. | 1 | 0.45 | 0 | 0 | 0 | 0 | 0 | 1 | 1 |  | 0.45 | 3 | -1 | 0 | 0 | 0 | 0 | 0 | 0 | 0 | 0
365 | 1470523733 | 1470259364 | 1441819193 | 15514512 | 1 | 15514512 | 1 | 9999990008 |  | Трудозатраты рабочих | 1191 | 1013 | чел.-ч. | чел.-ч. | 1 | 0.14 | 0 | 0 | 0 | 0 | 0 | 1 | 1 |  | 0.14 | 3 | -1 | 0 | 0 | 0 | 0 | 0 | 0 | 0 | 0
365 | 1470523734 | 1470259364 | 1441836235 | 1 | 1 | 15514512 | 3 | 21.1-20-7 | СН-2012.21 Выпуск № 5 (в текущих ценах по состоянию на 01.10.2025 г.). 21.1-20-7 | Ветошь | 1346 | 1009 | кг | кг | 1 | 0.01 | 31.49 | 0 | 0 | 0 | 0 | 1 | 0 |  | 0.01 | 3 | -1 | 0 | 0 | 0 | 0 | 0 | 0 | 0 | 0
366 | 1470523760 | 1470259371 | 1441819193 | 15514512 | 1 | 15514512 | 1 | 9999990008 |  | Трудозатраты рабочих | 1191 | 1013 | чел.-ч. | чел.-ч. | 1 | 3.6 | 0 | 0 | 0 | 0 | 0 | 1 | 1 |  | 3.6 | 3 | -1 | 0 | 0 | 0 | 0 | 0 | 0 | 0 | 0
366 | 1470523761 | 1470259371 | 1441836235 | 1 | 1 | 15514512 | 3 | 21.1-20-7 | СН-2012.21 Выпуск № 5 (в текущих ценах по состоянию на 01.10.2025 г.). 21.1-20-7 | Ветошь | 1346 | 1009 | кг | кг | 1 | 0.012 | 31.49 | 0 | 0 | 0 | 0 | 1 | 0 |  | 0.012 | 3 | -1 | 0 | 0 | 0 | 0 | 0 | 0 | 0 | 0
366 | 1470523762 | 1470259371 | 1441821340 | 15514512 | 1 | 15514512 | 3 | 5728811000 |  | Прокладки из листового терморасширенного графита | 1354 | 16987630 | шт. | шт. | 1 | 10 | 0 | 0 | 0 | 0 | 0 | 0 | 0 |  | 10 | 3 | -1 | 0 | 0 | 0 | 0 | 0 | 0 | 0 | 0
368 | 1470523799 | 1470259382 | 1441819193 | 15514512 | 1 | 15514512 | 1 | 9999990008 |  | Трудозатраты рабочих | 1191 | 1013 | чел.-ч. | чел.-ч. | 1 | 0.37 | 0 | 0 | 0 | 0 | 0 | 1 | 1 |  | 0.37 | 3 | -1 | 0 | 0 | 0 | 0 | 0 | 0 | 0 | 0
368 | 1470523800 | 1470259382 | 1441834258 | 1 | 1 | 15514512 | 2 | 22.1-18-24 | СН-2012.22 Выпуск № 5 (в текущих ценах по состоянию на 01.10.2025 г.). 22.1-18-24 | Автомобили полупассажирские типа ГАЗ, грузоподъемность до 2 т | 1368 | 1011 | маш.-ч | маш.-ч | 1 | 0.06 | 0 | 1303.01 | 826.2 | 0 | 0 | 1 | 0 |  | 0.06 | 3 | -1 | 0 | 0 | 0 | 0 | 0 | 0 | 0 | 0
369 | 1470523831 | 1470259389 | 1441819193 | 15514512 | 1 | 15514512 | 1 | 9999990008 |  | Трудозатраты рабочих | 1191 | 1013 | чел.-ч. | чел.-ч. | 1 | 0.37 | 0 | 0 | 0 | 0 | 0 | 1 | 1 |  | 0.37 | 3 | -1 | 0 | 0 | 0 | 0 | 0 | 0 | 0 | 0
369 | 1470523832 | 1470259389 | 1441834258 | 1 | 1 | 15514512 | 2 | 22.1-18-24 | СН-2012.22 Выпуск № 5 (в текущих ценах по состоянию на 01.10.2025 г.). 22.1-18-24 | Автомобили полупассажирские типа ГАЗ, грузоподъемность до 2 т | 1368 | 1011 | маш.-ч | маш.-ч | 1 | 0.06 | 0 | 1303.01 | 826.2 | 0 | 0 | 1 | 0 |  | 0.06 | 3 | -1 | 0 | 0 | 0 | 0 | 0 | 0 | 0 | 0
371 | 1470523855 | 1470259397 | 1441819193 | 15514512 | 1 | 15514512 | 1 | 9999990008 |  | Трудозатраты рабочих | 1191 | 1013 | чел.-ч. | чел.-ч. | 1 | 0.42 | 0 | 0 | 0 | 0 | 0 | 1 | 1 | )*4 | 1.68 | 3 | -1 | 0 | 0 | 0 | 0 | 0 | 0 | 0 | 0
371 | 1470523856 | 1470259397 | 1441834258 | 1 | 1 | 15514512 | 2 | 22.1-18-24 | СН-2012.22 Выпуск № 5 (в текущих ценах по состоянию на 01.10.2025 г.). 22.1-18-24 | Автомобили полупассажирские типа ГАЗ, грузоподъемность до 2 т | 1368 | 1011 | маш.-ч | маш.-ч | 1 | 0.15 | 0 | 1303.01 | 826.2 | 0 | 0 | 1 | 0 | )*4 | 0.6 | 3 | -1 | 0 | 0 | 0 | 0 | 0 | 0 | 0 | 0
371 | 1470523857 | 1470259397 | 1441836235 | 1 | 1 | 15514512 | 3 | 21.1-20-7 | СН-2012.21 Выпуск № 5 (в текущих ценах по состоянию на 01.10.2025 г.). 21.1-20-7 | Ветошь | 1346 | 1009 | кг | кг | 1 | 0.02 | 31.49 | 0 | 0 | 0 | 0 | 1 | 0 | )*4 | 0.08 | 3 | -1 | 0 | 0 | 0 | 0 | 0 | 0 | 0 | 0
372 | 1470523875 | 1470259407 | 1441819193 | 15514512 | 1 | 15514512 | 1 | 9999990008 |  | Трудозатраты рабочих | 1191 | 1013 | чел.-ч. | чел.-ч. | 1 | 0.45 | 0 | 0 | 0 | 0 | 0 | 1 | 1 |  | 0.45 | 3 | -1 | 0 | 0 | 0 | 0 | 0 | 0 | 0 | 0
373 | 1470523900 | 1470259411 | 1441819193 | 15514512 | 1 | 15514512 | 1 | 9999990008 |  | Трудозатраты рабочих | 1191 | 1013 | чел.-ч. | чел.-ч. | 1 | 0.14 | 0 | 0 | 0 | 0 | 0 | 1 | 1 |  | 0.14 | 3 | -1 | 0 | 0 | 0 | 0 | 0 | 0 | 0 | 0
373 | 1470523901 | 1470259411 | 1441836235 | 1 | 1 | 15514512 | 3 | 21.1-20-7 | СН-2012.21 Выпуск № 5 (в текущих ценах по состоянию на 01.10.2025 г.). 21.1-20-7 | Ветошь | 1346 | 1009 | кг | кг | 1 | 0.01 | 31.49 | 0 | 0 | 0 | 0 | 1 | 0 |  | 0.01 | 3 | -1 | 0 | 0 | 0 | 0 | 0 | 0 | 0 | 0
374 | 1470523921 | 1470259418 | 1441819193 | 15514512 | 1 | 15514512 | 1 | 9999990008 |  | Трудозатраты рабочих | 1191 | 1013 | чел.-ч. | чел.-ч. | 1 | 3.6 | 0 | 0 | 0 | 0 | 0 | 1 | 1 |  | 3.6 | 3 | -1 | 0 | 0 | 0 | 0 | 0 | 0 | 0 | 0
374 | 1470523922 | 1470259418 | 1441836235 | 1 | 1 | 15514512 | 3 | 21.1-20-7 | СН-2012.21 Выпуск № 5 (в текущих ценах по состоянию на 01.10.2025 г.). 21.1-20-7 | Ветошь | 1346 | 1009 | кг | кг | 1 | 0.012 | 31.49 | 0 | 0 | 0 | 0 | 1 | 0 |  | 0.012 | 3 | -1 | 0 | 0 | 0 | 0 | 0 | 0 | 0 | 0
374 | 1470523923 | 1470259418 | 1441821340 | 15514512 | 1 | 15514512 | 3 | 5728811000 |  | Прокладки из листового терморасширенного графита | 1354 | 16987630 | шт. | шт. | 1 | 10 | 0 | 0 | 0 | 0 | 0 | 0 | 0 |  | 10 | 3 | -1 | 0 | 0 | 0 | 0 | 0 | 0 | 0 | 0
376 | 1470523972 | 1470259429 | 1441819193 | 15514512 | 1 | 15514512 | 1 | 9999990008 |  | Трудозатраты рабочих | 1191 | 1013 | чел.-ч. | чел.-ч. | 1 | 0.37 | 0 | 0 | 0 | 0 | 0 | 1 | 1 |  | 0.37 | 3 | -1 | 0 | 0 | 0 | 0 | 0 | 0 | 0 | 0
376 | 1470523973 | 1470259429 | 1441834258 | 1 | 1 | 15514512 | 2 | 22.1-18-24 | СН-2012.22 Выпуск № 5 (в текущих ценах по состоянию на 01.10.2025 г.). 22.1-18-24 | Автомобили полупассажирские типа ГАЗ, грузоподъемность до 2 т | 1368 | 1011 | маш.-ч | маш.-ч | 1 | 0.06 | 0 | 1303.01 | 826.2 | 0 | 0 | 1 | 0 |  | 0.06 | 3 | -1 | 0 | 0 | 0 | 0 | 0 | 0 | 0 | 0
377 | 1470523994 | 1470259436 | 1441819193 | 15514512 | 1 | 15514512 | 1 | 9999990008 |  | Трудозатраты рабочих | 1191 | 1013 | чел.-ч. | чел.-ч. | 1 | 0.37 | 0 | 0 | 0 | 0 | 0 | 1 | 1 |  | 0.37 | 3 | -1 | 0 | 0 | 0 | 0 | 0 | 0 | 0 | 0
377 | 1470523995 | 1470259436 | 1441834258 | 1 | 1 | 15514512 | 2 | 22.1-18-24 | СН-2012.22 Выпуск № 5 (в текущих ценах по состоянию на 01.10.2025 г.). 22.1-18-24 | Автомобили полупассажирские типа ГАЗ, грузоподъемность до 2 т | 1368 | 1011 | маш.-ч | маш.-ч | 1 | 0.06 | 0 | 1303.01 | 826.2 | 0 | 0 | 1 | 0 |  | 0.06 | 3 | -1 | 0 | 0 | 0 | 0 | 0 | 0 | 0 | 0
379 | 1470524021 | 1470259444 | 1441819193 | 15514512 | 1 | 15514512 | 1 | 9999990008 |  | Трудозатраты рабочих | 1191 | 1013 | чел.-ч. | чел.-ч. | 1 | 0.42 | 0 | 0 | 0 | 0 | 0 | 1 | 1 | )*4 | 1.68 | 3 | -1 | 0 | 0 | 0 | 0 | 0 | 0 | 0 | 0
379 | 1470524023 | 1470259444 | 1441834258 | 1 | 1 | 15514512 | 2 | 22.1-18-24 | СН-2012.22 Выпуск № 5 (в текущих ценах по состоянию на 01.10.2025 г.). 22.1-18-24 | Автомобили полупассажирские типа ГАЗ, грузоподъемность до 2 т | 1368 | 1011 | маш.-ч | маш.-ч | 1 | 0.15 | 0 | 1303.01 | 826.2 | 0 | 0 | 1 | 0 | )*4 | 0.6 | 3 | -1 | 0 | 0 | 0 | 0 | 0 | 0 | 0 | 0
379 | 1470524024 | 1470259444 | 1441836235 | 1 | 1 | 15514512 | 3 | 21.1-20-7 | СН-2012.21 Выпуск № 5 (в текущих ценах по состоянию на 01.10.2025 г.). 21.1-20-7 | Ветошь | 1346 | 1009 | кг | кг | 1 | 0.02 | 31.49 | 0 | 0 | 0 | 0 | 1 | 0 | )*4 | 0.08 | 3 | -1 | 0 | 0 | 0 | 0 | 0 | 0 | 0 | 0
380 | 1470524036 | 1470259454 | 1441819193 | 15514512 | 1 | 15514512 | 1 | 9999990008 |  | Трудозатраты рабочих | 1191 | 1013 | чел.-ч. | чел.-ч. | 1 | 0.45 | 0 | 0 | 0 | 0 | 0 | 1 | 1 |  | 0.45 | 3 | -1 | 0 | 0 | 0 | 0 | 0 | 0 | 0 | 0
381 | 1470524053 | 1470259458 | 1441819193 | 15514512 | 1 | 15514512 | 1 | 9999990008 |  | Трудозатраты рабочих | 1191 | 1013 | чел.-ч. | чел.-ч. | 1 | 0.14 | 0 | 0 | 0 | 0 | 0 | 1 | 1 |  | 0.14 | 3 | -1 | 0 | 0 | 0 | 0 | 0 | 0 | 0 | 0
381 | 1470524054 | 1470259458 | 1441836235 | 1 | 1 | 15514512 | 3 | 21.1-20-7 | СН-2012.21 Выпуск № 5 (в текущих ценах по состоянию на 01.10.2025 г.). 21.1-20-7 | Ветошь | 1346 | 1009 | кг | кг | 1 | 0.01 | 31.49 | 0 | 0 | 0 | 0 | 1 | 0 |  | 0.01 | 3 | -1 | 0 | 0 | 0 | 0 | 0 | 0 | 0 | 0
382 | 1470524090 | 1470259465 | 1441819193 | 15514512 | 1 | 15514512 | 1 | 9999990008 |  | Трудозатраты рабочих | 1191 | 1013 | чел.-ч. | чел.-ч. | 1 | 3.6 | 0 | 0 | 0 | 0 | 0 | 1 | 1 |  | 3.6 | 3 | -1 | 0 | 0 | 0 | 0 | 0 | 0 | 0 | 0
382 | 1470524091 | 1470259465 | 1441836235 | 1 | 1 | 15514512 | 3 | 21.1-20-7 | СН-2012.21 Выпуск № 5 (в текущих ценах по состоянию на 01.10.2025 г.). 21.1-20-7 | Ветошь | 1346 | 1009 | кг | кг | 1 | 0.012 | 31.49 | 0 | 0 | 0 | 0 | 1 | 0 |  | 0.012 | 3 | -1 | 0 | 0 | 0 | 0 | 0 | 0 | 0 | 0
382 | 1470524092 | 1470259465 | 1441821340 | 15514512 | 1 | 15514512 | 3 | 5728811000 |  | Прокладки из листового терморасширенного графита | 1354 | 16987630 | шт. | шт. | 1 | 10 | 0 | 0 | 0 | 0 | 0 | 0 | 0 |  | 10 | 3 | -1 | 0 | 0 | 0 | 0 | 0 | 0 | 0 | 0
384 | 1470524143 | 1470259476 | 1441819193 | 15514512 | 1 | 15514512 | 1 | 9999990008 |  | Трудозатраты рабочих | 1191 | 1013 | чел.-ч. | чел.-ч. | 1 | 0.37 | 0 | 0 | 0 | 0 | 0 | 1 | 1 |  | 0.37 | 3 | -1 | 0 | 0 | 0 | 0 | 0 | 0 | 0 | 0
384 | 1470524144 | 1470259476 | 1441834258 | 1 | 1 | 15514512 | 2 | 22.1-18-24 | СН-2012.22 Выпуск № 5 (в текущих ценах по состоянию на 01.10.2025 г.). 22.1-18-24 | Автомобили полупассажирские типа ГАЗ, грузоподъемность до 2 т | 1368 | 1011 | маш.-ч | маш.-ч | 1 | 0.06 | 0 | 1303.01 | 826.2 | 0 | 0 | 1 | 0 |  | 0.06 | 3 | -1 | 0 | 0 | 0 | 0 | 0 | 0 | 0 | 0
385 | 1470524150 | 1470259483 | 1441819193 | 15514512 | 1 | 15514512 | 1 | 9999990008 |  | Трудозатраты рабочих | 1191 | 1013 | чел.-ч. | чел.-ч. | 1 | 0.37 | 0 | 0 | 0 | 0 | 0 | 1 | 1 |  | 0.37 | 3 | -1 | 0 | 0 | 0 | 0 | 0 | 0 | 0 | 0
385 | 1470524151 | 1470259483 | 1441834258 | 1 | 1 | 15514512 | 2 | 22.1-18-24 | СН-2012.22 Выпуск № 5 (в текущих ценах по состоянию на 01.10.2025 г.). 22.1-18-24 | Автомобили полупассажирские типа ГАЗ, грузоподъемность до 2 т | 1368 | 1011 | маш.-ч | маш.-ч | 1 | 0.06 | 0 | 1303.01 | 826.2 | 0 | 0 | 1 | 0 |  | 0.06 | 3 | -1 | 0 | 0 | 0 | 0 | 0 | 0 | 0 | 0
386 | 1470524252 | 1470259490 | 1441819193 | 15514512 | 1 | 15514512 | 1 | 9999990008 |  | Трудозатраты рабочих | 1191 | 1013 | чел.-ч. | чел.-ч. | 1 | 1.52 | 0 | 0 | 0 | 0 | 0 | 1 | 1 |  | 1.52 | 3 | -1 | 0 | 0 | 0 | 0 | 0 | 0 | 0 | 0
386 | 1470524253 | 1470259490 | 1441836235 | 1 | 1 | 15514512 | 3 | 21.1-20-7 | СН-2012.21 Выпуск № 5 (в текущих ценах по состоянию на 01.10.2025 г.). 21.1-20-7 | Ветошь | 1346 | 1009 | кг | кг | 1 | 0.02 | 31.49 | 0 | 0 | 0 | 0 | 1 | 0 |  | 0.02 | 3 | -1 | 0 | 0 | 0 | 0 | 0 | 0 | 0 | 0
387 | 1470524275 | 1470259497 | 1441819193 | 15514512 | 1 | 15514512 | 1 | 9999990008 |  | Трудозатраты рабочих | 1191 | 1013 | чел.-ч. | чел.-ч. | 1 | 1.17 | 0 | 0 | 0 | 0 | 0 | 1 | 1 |  | 1.17 | 3 | -1 | 0 | 0 | 0 | 0 | 0 | 0 | 0 | 0
388 | 1470524371 | 1470268225 | 1441819193 | 15514512 | 1 | 15514512 | 1 | 9999990008 |  | Трудозатраты рабочих | 1191 | 1013 | чел.-ч. | чел.-ч. | 1 | 0.9 | 0 | 0 | 0 | 0 | 0 | 1 | 1 | )*4 | 3.6 | 3 | -1 | 0 | 0 | 0 | 0 | 0 | 0 | 0 | 0
389 | 1470524396 | 1470268227 | 1441819193 | 15514512 | 1 | 15514512 | 1 | 9999990008 |  | Трудозатраты рабочих | 1191 | 1013 | чел.-ч. | чел.-ч. | 1 | 4.84 | 0 | 0 | 0 | 0 | 0 | 1 | 1 | )*4 | 19.36 | 3 | -1 | 0 | 0 | 0 | 0 | 0 | 0 | 0 | 0
390 | 1470524420 | 1470259529 | 1441819193 | 15514512 | 1 | 15514512 | 1 | 9999990008 |  | Трудозатраты рабочих | 1191 | 1013 | чел.-ч. | чел.-ч. | 1 | 3.01 | 0 | 0 | 0 | 0 | 0 | 1 | 1 |  | 3.01 | 3 | -1 | 0 | 0 | 0 | 0 | 0 | 0 | 0 | 0
390 | 1470524421 | 1470259529 | 1441834124 | 1 | 1 | 15514512 | 2 | 22.1-17-186 | СН-2012.22 Выпуск № 5 (в текущих ценах по состоянию на 01.10.2025 г.). 22.1-17-186 | Пароочистители, допустимое давление пара 5 бар, производительность до 110 г/мин | 1368 | 1011 | маш.-ч | маш.-ч | 1 | 0.554 | 0 | 18.41 | 0.27 | 0 | 0 | 1 | 0 |  | 0.554 | 3 | -1 | 0 | 0 | 0 | 0 | 0 | 0 | 0 | 0
390 | 1470524422 | 1470259529 | 1441836235 | 1 | 1 | 15514512 | 3 | 21.1-20-7 | СН-2012.21 Выпуск № 5 (в текущих ценах по состоянию на 01.10.2025 г.). 21.1-20-7 | Ветошь | 1346 | 1009 | кг | кг | 1 | 0.09 | 31.49 | 0 | 0 | 0 | 0 | 1 | 0 |  | 0.09 | 3 | -1 | 0 | 0 | 0 | 0 | 0 | 0 | 0 | 0
391 | 1470524434 | 1470259539 | 1441819193 | 15514512 | 1 | 15514512 | 1 | 9999990008 |  | Трудозатраты рабочих | 1191 | 1013 | чел.-ч. | чел.-ч. | 1 | 0.14 | 0 | 0 | 0 | 0 | 0 | 1 | 1 |  | 0.14 | 3 | -1 | 0 | 0 | 0 | 0 | 0 | 0 | 0 | 0
391 | 1470524435 | 1470259539 | 1441834213 | 1 | 1 | 15514512 | 2 | 22.1-17-282 | СН-2012.22 Выпуск № 5 (в текущих ценах по состоянию на 01.10.2025 г.). 22.1-17-282 | Пылесосы хозяйственные, потребляемая мощность до 1 кВт, объем мусоросборника 20 л, расход воздуха 68 л/с | 1368 | 1011 | маш.-ч | маш.-ч | 1 | 0.03 | 0 | 7.68 | 0.05 | 0 | 0 | 1 | 0 |  | 0.03 | 3 | -1 | 0 | 0 | 0 | 0 | 0 | 0 | 0 | 0
391 | 1470524436 | 1470259539 | 1441836235 | 1 | 1 | 15514512 | 3 | 21.1-20-7 | СН-2012.21 Выпуск № 5 (в текущих ценах по состоянию на 01.10.2025 г.). 21.1-20-7 | Ветошь | 1346 | 1009 | кг | кг | 1 | 0.07 | 31.49 | 0 | 0 | 0 | 0 | 1 | 0 |  | 0.07 | 3 | -1 | 0 | 0 | 0 | 0 | 0 | 0 | 0 | 0
392 | 1470524472 | 1470259549 | 1441819193 | 15514512 | 1 | 15514512 | 1 | 9999990008 |  | Трудозатраты рабочих | 1191 | 1013 | чел.-ч. | чел.-ч. | 1 | 0.41 | 0 | 0 | 0 | 0 | 0 | 1 | 1 | )*3 | 1.23 | 3 | -1 | 0 | 0 | 0 | 0 | 0 | 0 | 0 | 0
429 | 1470524490 | 1470259554 | 1441819193 | 15514512 | 1 | 15514512 | 1 | 9999990008 |  | Трудозатраты рабочих | 1191 | 1013 | чел.-ч. | чел.-ч. | 1 | 0.37 | 0 | 0 | 0 | 0 | 0 | 1 | 1 |  | 0.37 | 3 | -1 | 0 | 0 | 0 | 0 | 0 | 0 | 0 | 0
429 | 1470524491 | 1470259554 | 1441834258 | 1 | 1 | 15514512 | 2 | 22.1-18-24 | СН-2012.22 Выпуск № 5 (в текущих ценах по состоянию на 01.10.2025 г.). 22.1-18-24 | Автомобили полупассажирские типа ГАЗ, грузоподъемность до 2 т | 1368 | 1011 | маш.-ч | маш.-ч | 1 | 0.06 | 0 | 1303.01 | 826.2 | 0 | 0 | 1 | 0 |  | 0.06 | 3 | -1 | 0 | 0 | 0 | 0 | 0 | 0 | 0 | 0
430 | 1470524508 | 1470259561 | 1441819193 | 15514512 | 1 | 15514512 | 1 | 9999990008 |  | Трудозатраты рабочих | 1191 | 1013 | чел.-ч. | чел.-ч. | 1 | 0.37 | 0 | 0 | 0 | 0 | 0 | 1 | 1 |  | 0.37 | 3 | -1 | 0 | 0 | 0 | 0 | 0 | 0 | 0 | 0
430 | 1470524510 | 1470259561 | 1441834258 | 1 | 1 | 15514512 | 2 | 22.1-18-24 | СН-2012.22 Выпуск № 5 (в текущих ценах по состоянию на 01.10.2025 г.). 22.1-18-24 | Автомобили полупассажирские типа ГАЗ, грузоподъемность до 2 т | 1368 | 1011 | маш.-ч | маш.-ч | 1 | 0.06 | 0 | 1303.01 | 826.2 | 0 | 0 | 1 | 0 |  | 0.06 | 3 | -1 | 0 | 0 | 0 | 0 | 0 | 0 | 0 | 0
431 | 1470524535 | 1470259568 | 1441819193 | 15514512 | 1 | 15514512 | 1 | 9999990008 |  | Трудозатраты рабочих | 1191 | 1013 | чел.-ч. | чел.-ч. | 1 | 0.37 | 0 | 0 | 0 | 0 | 0 | 1 | 1 |  | 0.37 | 3 | -1 | 0 | 0 | 0 | 0 | 0 | 0 | 0 | 0
431 | 1470524536 | 1470259568 | 1441834258 | 1 | 1 | 15514512 | 2 | 22.1-18-24 | СН-2012.22 Выпуск № 5 (в текущих ценах по состоянию на 01.10.2025 г.). 22.1-18-24 | Автомобили полупассажирские типа ГАЗ, грузоподъемность до 2 т | 1368 | 1011 | маш.-ч | маш.-ч | 1 | 0.06 | 0 | 1303.01 | 826.2 | 0 | 0 | 1 | 0 |  | 0.06 | 3 | -1 | 0 | 0 | 0 | 0 | 0 | 0 | 0 | 0
432 | 1470524553 | 1470259575 | 1441819193 | 15514512 | 1 | 15514512 | 1 | 9999990008 |  | Трудозатраты рабочих | 1191 | 1013 | чел.-ч. | чел.-ч. | 1 | 1.54 | 0 | 0 | 0 | 0 | 0 | 1 | 1 |  | 1.54 | 3 | -1 | 0 | 0 | 0 | 0 | 0 | 0 | 0 | 0
433 | 1470524585 | 1470259579 | 1441819193 | 15514512 | 1 | 15514512 | 1 | 9999990008 |  | Трудозатраты рабочих | 1191 | 1013 | чел.-ч. | чел.-ч. | 1 | 1.06 | 0 | 0 | 0 | 0 | 0 | 1 | 1 |  | 1.06 | 3 | -1 | 0 | 0 | 0 | 0 | 0 | 0 | 0 | 0
434 | 1470524611 | 1470259583 | 1441819193 | 15514512 | 1 | 15514512 | 1 | 9999990008 |  | Трудозатраты рабочих | 1191 | 1013 | чел.-ч. | чел.-ч. | 1 | 1.8 | 0 | 0 | 0 | 0 | 0 | 1 | 1 |  | 1.8 | 3 | -1 | 0 | 0 | 0 | 0 | 0 | 0 | 0 | 0
434 | 1470524612 | 1470259583 | 1441836187 | 1 | 1 | 15514512 | 3 | 21.1-16-104 | СН-2012.21 Выпуск № 5 (в текущих ценах по состоянию на 01.10.2025 г.). 21.1-16-104 | Спирт этиловый технический | 1346 | 1009 | кг | кг | 1 | 0.008 | 424.66 | 0 | 0 | 0 | 0 | 1 | 0 |  | 0.008 | 3 | -1 | 0 | 0 | 0 | 0 | 0 | 0 | 0 | 0
434 | 1470524613 | 1470259583 | 1441836235 | 1 | 1 | 15514512 | 3 | 21.1-20-7 | СН-2012.21 Выпуск № 5 (в текущих ценах по состоянию на 01.10.2025 г.). 21.1-20-7 | Ветошь | 1346 | 1009 | кг | кг | 1 | 0.5 | 31.49 | 0 | 0 | 0 | 0 | 1 | 0 |  | 0.5 | 3 | -1 | 0 | 0 | 0 | 0 | 0 | 0 | 0 | 0
435 | 1470524647 | 1470259593 | 1441819193 | 15514512 | 1 | 15514512 | 1 | 9999990008 |  | Трудозатраты рабочих | 1191 | 1013 | чел.-ч. | чел.-ч. | 1 | 1.8 | 0 | 0 | 0 | 0 | 0 | 1 | 1 |  | 1.8 | 3 | -1 | 0 | 0 | 0 | 0 | 0 | 0 | 0 | 0
435 | 1470524648 | 1470259593 | 1441836187 | 1 | 1 | 15514512 | 3 | 21.1-16-104 | СН-2012.21 Выпуск № 5 (в текущих ценах по состоянию на 01.10.2025 г.). 21.1-16-104 | Спирт этиловый технический | 1346 | 1009 | кг | кг | 1 | 0.008 | 424.66 | 0 | 0 | 0 | 0 | 1 | 0 |  | 0.008 | 3 | -1 | 0 | 0 | 0 | 0 | 0 | 0 | 0 | 0
435 | 1470524649 | 1470259593 | 1441836235 | 1 | 1 | 15514512 | 3 | 21.1-20-7 | СН-2012.21 Выпуск № 5 (в текущих ценах по состоянию на 01.10.2025 г.). 21.1-20-7 | Ветошь | 1346 | 1009 | кг | кг | 1 | 0.5 | 31.49 | 0 | 0 | 0 | 0 | 1 | 0 |  | 0.5 | 3 | -1 | 0 | 0 | 0 | 0 | 0 | 0 | 0 | 0
436 | 1470524673 | 1470259603 | 1441819193 | 15514512 | 1 | 15514512 | 1 | 9999990008 |  | Трудозатраты рабочих | 1191 | 1013 | чел.-ч. | чел.-ч. | 1 | 0.47 | 0 | 0 | 0 | 0 | 0 | 1 | 1 |  | 0.47 | 3 | -1 | 0 | 0 | 0 | 0 | 0 | 0 | 0 | 0
436 | 1470524674 | 1470259603 | 1441836187 | 1 | 1 | 15514512 | 3 | 21.1-16-104 | СН-2012.21 Выпуск № 5 (в текущих ценах по состоянию на 01.10.2025 г.). 21.1-16-104 | Спирт этиловый технический | 1346 | 1009 | кг | кг | 1 | 0.008 | 424.66 | 0 | 0 | 0 | 0 | 1 | 0 |  | 0.008 | 3 | -1 | 0 | 0 | 0 | 0 | 0 | 0 | 0 | 0
436 | 1470524675 | 1470259603 | 1441836235 | 1 | 1 | 15514512 | 3 | 21.1-20-7 | СН-2012.21 Выпуск № 5 (в текущих ценах по состоянию на 01.10.2025 г.). 21.1-20-7 | Ветошь | 1346 | 1009 | кг | кг | 1 | 0.5 | 31.49 | 0 | 0 | 0 | 0 | 1 | 0 |  | 0.5 | 3 | -1 | 0 | 0 | 0 | 0 | 0 | 0 | 0 | 0
436 | 1470524676 | 1470259603 | 1441834642 | 1 | 1 | 15514512 | 3 | 21.1-4-17 | СН-2012.21 Выпуск № 5 (в текущих ценах по состоянию на 01.10.2025 г.). 21.1-4-17 | Масло индустриальное, марка И-30А | 1296 | 1002 | л | л | 1 | 0.01 | 109.78 | 0 | 0 | 0 | 0 | 1 | 0 |  | 0.01 | 3 | -1 | 0 | 0 | 0 | 0 | 0 | 0 | 0 | 0
437 | 1470524688 | 1470259616 | 1441819193 | 15514512 | 1 | 15514512 | 1 | 9999990008 |  | Трудозатраты рабочих | 1191 | 1013 | чел.-ч. | чел.-ч. | 1 | 12.5 | 0 | 0 | 0 | 0 | 0 | 1 | 1 |  | 12.5 | 3 | -1 | 0 | 0 | 0 | 0 | 0 | 0 | 0 | 0
437 | 1470524689 | 1470259616 | 1441836235 | 1 | 1 | 15514512 | 3 | 21.1-20-7 | СН-2012.21 Выпуск № 5 (в текущих ценах по состоянию на 01.10.2025 г.). 21.1-20-7 | Ветошь | 1346 | 1009 | кг | кг | 1 | 0.2 | 31.49 | 0 | 0 | 0 | 0 | 1 | 0 |  | 0.2 | 3 | -1 | 0 | 0 | 0 | 0 | 0 | 0 | 0 | 0
437 | 1470524690 | 1470259616 | 1441834628 | 1 | 1 | 15514512 | 3 | 21.1-4-3 | СН-2012.21 Выпуск № 5 (в текущих ценах по состоянию на 01.10.2025 г.). 21.1-4-3 | Бензин | 1348 | 1009 | т | т | 1000 | 0.00015 | 73951.73 | 0 | 0 | 0 | 0 | 1 | 0 |  | 0.00015 | 3 | -1 | 0 | 0 | 0 | 0 | 0 | 0 | 0 | 0
438 | 1470524723 | 1470259626 | 1441819193 | 15514512 | 1 | 15514512 | 1 | 9999990008 |  | Трудозатраты рабочих | 1191 | 1013 | чел.-ч. | чел.-ч. | 1 | 1.13 | 0 | 0 | 0 | 0 | 0 | 1 | 1 |  | 1.13 | 3 | -1 | 0 | 0 | 0 | 0 | 0 | 0 | 0 | 0
438 | 1470524724 | 1470259626 | 1441836187 | 1 | 1 | 15514512 | 3 | 21.1-16-104 | СН-2012.21 Выпуск № 5 (в текущих ценах по состоянию на 01.10.2025 г.). 21.1-16-104 | Спирт этиловый технический | 1346 | 1009 | кг | кг | 1 | 0.008 | 424.66 | 0 | 0 | 0 | 0 | 1 | 0 |  | 0.008 | 3 | -1 | 0 | 0 | 0 | 0 | 0 | 0 | 0 | 0
438 | 1470524725 | 1470259626 | 1441836235 | 1 | 1 | 15514512 | 3 | 21.1-20-7 | СН-2012.21 Выпуск № 5 (в текущих ценах по состоянию на 01.10.2025 г.). 21.1-20-7 | Ветошь | 1346 | 1009 | кг | кг | 1 | 0.2 | 31.49 | 0 | 0 | 0 | 0 | 1 | 0 |  | 0.2 | 3 | -1 | 0 | 0 | 0 | 0 | 0 | 0 | 0 | 0
438 | 1470524726 | 1470259626 | 1441838748 | 1 | 1 | 15514512 | 3 | 21.1-25-388 | СН-2012.21 Выпуск № 5 (в текущих ценах по состоянию на 01.10.2025 г.). 21.1-25-388 | Шкурка шлифовальная на бумажной основе | 1327 | 1005 | м2 | м2 | 1 | 0.01 | 208.99 | 0 | 0 | 0 | 0 | 1 | 0 |  | 0.01 | 3 | -1 | 0 | 0 | 0 | 0 | 0 | 0 | 0 | 0
439 | 1470524752 | 1470259639 | 1441819193 | 15514512 | 1 | 15514512 | 1 | 9999990008 |  | Трудозатраты рабочих | 1191 | 1013 | чел.-ч. | чел.-ч. | 1 | 3.6 | 0 | 0 | 0 | 0 | 0 | 1 | 1 |  | 3.6 | 3 | -1 | 0 | 0 | 0 | 0 | 0 | 0 | 0 | 0
439 | 1470524753 | 1470259639 | 1441836235 | 1 | 1 | 15514512 | 3 | 21.1-20-7 | СН-2012.21 Выпуск № 5 (в текущих ценах по состоянию на 01.10.2025 г.). 21.1-20-7 | Ветошь | 1346 | 1009 | кг | кг | 1 | 0.012 | 31.49 | 0 | 0 | 0 | 0 | 1 | 0 |  | 0.012 | 3 | -1 | 0 | 0 | 0 | 0 | 0 | 0 | 0 | 0
439 | 1470524754 | 1470259639 | 1441821340 | 15514512 | 1 | 15514512 | 3 | 5728811000 |  | Прокладки из листового терморасширенного графита | 1354 | 16987630 | шт. | шт. | 1 | 10 | 0 | 0 | 0 | 0 | 0 | 0 | 0 |  | 10 | 3 | -1 | 0 | 0 | 0 | 0 | 0 | 0 | 0 | 0
441 | 1470524789 | 1470259650 | 1441819193 | 15514512 | 1 | 15514512 | 1 | 9999990008 |  | Трудозатраты рабочих | 1191 | 1013 | чел.-ч. | чел.-ч. | 1 | 5.64 | 0 | 0 | 0 | 0 | 0 | 1 | 1 |  | 5.64 | 3 | -1 | 0 | 0 | 0 | 0 | 0 | 0 | 0 | 0
441 | 1470524790 | 1470259650 | 1441836235 | 1 | 1 | 15514512 | 3 | 21.1-20-7 | СН-2012.21 Выпуск № 5 (в текущих ценах по состоянию на 01.10.2025 г.). 21.1-20-7 | Ветошь | 1346 | 1009 | кг | кг | 1 | 0.05 | 31.49 | 0 | 0 | 0 | 0 | 1 | 0 |  | 0.05 | 3 | -1 | 0 | 0 | 0 | 0 | 0 | 0 | 0 | 0
441 | 1470524791 | 1470259650 | 1441821340 | 15514512 | 1 | 15514512 | 3 | 5728811000 |  | Прокладки из листового терморасширенного графита | 1354 | 16987630 | шт. | шт. | 1 | 10 | 0 | 0 | 0 | 0 | 0 | 0 | 0 |  | 10 | 3 | -1 | 0 | 0 | 0 | 0 | 0 | 0 | 0 | 0
443 | 1470524867 | 1470259661 | 1441819193 | 15514512 | 1 | 15514512 | 1 | 9999990008 |  | Трудозатраты рабочих | 1191 | 1013 | чел.-ч. | чел.-ч. | 1 | 0.37 | 0 | 0 | 0 | 0 | 0 | 1 | 1 |  | 0.37 | 3 | -1 | 0 | 0 | 0 | 0 | 0 | 0 | 0 | 0
443 | 1470524868 | 1470259661 | 1441834258 | 1 | 1 | 15514512 | 2 | 22.1-18-24 | СН-2012.22 Выпуск № 5 (в текущих ценах по состоянию на 01.10.2025 г.). 22.1-18-24 | Автомобили полупассажирские типа ГАЗ, грузоподъемность до 2 т | 1368 | 1011 | маш.-ч | маш.-ч | 1 | 0.06 | 0 | 1303.01 | 826.2 | 0 | 0 | 1 | 0 |  | 0.06 | 3 | -1 | 0 | 0 | 0 | 0 | 0 | 0 | 0 | 0
444 | 1470524890 | 1470259668 | 1441819193 | 15514512 | 1 | 15514512 | 1 | 9999990008 |  | Трудозатраты рабочих | 1191 | 1013 | чел.-ч. | чел.-ч. | 1 | 0.77 | 0 | 0 | 0 | 0 | 0 | 1 | 1 |  | 0.77 | 3 | -1 | 0 | 0 | 0 | 0 | 0 | 0 | 0 | 0
444 | 1470524891 | 1470259668 | 1441836187 | 1 | 1 | 15514512 | 3 | 21.1-16-104 | СН-2012.21 Выпуск № 5 (в текущих ценах по состоянию на 01.10.2025 г.). 21.1-16-104 | Спирт этиловый технический | 1346 | 1009 | кг | кг | 1 | 0.008 | 424.66 | 0 | 0 | 0 | 0 | 1 | 0 |  | 0.008 | 3 | -1 | 0 | 0 | 0 | 0 | 0 | 0 | 0 | 0
444 | 1470524892 | 1470259668 | 1441836235 | 1 | 1 | 15514512 | 3 | 21.1-20-7 | СН-2012.21 Выпуск № 5 (в текущих ценах по состоянию на 01.10.2025 г.). 21.1-20-7 | Ветошь | 1346 | 1009 | кг | кг | 1 | 0.5 | 31.49 | 0 | 0 | 0 | 0 | 1 | 0 |  | 0.5 | 3 | -1 | 0 | 0 | 0 | 0 | 0 | 0 | 0 | 0
445 | 1470524919 | 1470259678 | 1441819193 | 15514512 | 1 | 15514512 | 1 | 9999990008 |  | Трудозатраты рабочих | 1191 | 1013 | чел.-ч. | чел.-ч. | 1 | 0.37 | 0 | 0 | 0 | 0 | 0 | 1 | 1 |  | 0.37 | 3 | -1 | 0 | 0 | 0 | 0 | 0 | 0 | 0 | 0
445 | 1470524920 | 1470259678 | 1441834258 | 1 | 1 | 15514512 | 2 | 22.1-18-24 | СН-2012.22 Выпуск № 5 (в текущих ценах по состоянию на 01.10.2025 г.). 22.1-18-24 | Автомобили полупассажирские типа ГАЗ, грузоподъемность до 2 т | 1368 | 1011 | маш.-ч | маш.-ч | 1 | 0.06 | 0 | 1303.01 | 826.2 | 0 | 0 | 1 | 0 |  | 0.06 | 3 | -1 | 0 | 0 | 0 | 0 | 0 | 0 | 0 | 0
446 | 1470524932 | 1470259685 | 1441819193 | 15514512 | 1 | 15514512 | 1 | 9999990008 |  | Трудозатраты рабочих | 1191 | 1013 | чел.-ч. | чел.-ч. | 1 | 0.31 | 0 | 0 | 0 | 0 | 0 | 1 | 1 |  | 0.31 | 3 | -1 | 0 | 0 | 0 | 0 | 0 | 0 | 0 | 0
446 | 1470524933 | 1470259685 | 1441836187 | 1 | 1 | 15514512 | 3 | 21.1-16-104 | СН-2012.21 Выпуск № 5 (в текущих ценах по состоянию на 01.10.2025 г.). 21.1-16-104 | Спирт этиловый технический | 1346 | 1009 | кг | кг | 1 | 0.008 | 424.66 | 0 | 0 | 0 | 0 | 1 | 0 |  | 0.008 | 3 | -1 | 0 | 0 | 0 | 0 | 0 | 0 | 0 | 0
446 | 1470524934 | 1470259685 | 1441836235 | 1 | 1 | 15514512 | 3 | 21.1-20-7 | СН-2012.21 Выпуск № 5 (в текущих ценах по состоянию на 01.10.2025 г.). 21.1-20-7 | Ветошь | 1346 | 1009 | кг | кг | 1 | 0.5 | 31.49 | 0 | 0 | 0 | 0 | 1 | 0 |  | 0.5 | 3 | -1 | 0 | 0 | 0 | 0 | 0 | 0 | 0 | 0
447 | 1470524941 | 1470259695 | 1441819193 | 15514512 | 1 | 15514512 | 1 | 9999990008 |  | Трудозатраты рабочих | 1191 | 1013 | чел.-ч. | чел.-ч. | 1 | 1.17 | 0 | 0 | 0 | 0 | 0 | 1 | 1 |  | 1.17 | 3 | -1 | 0 | 0 | 0 | 0 | 0 | 0 | 0 | 0
449 | 1470524970 | 1470259701 | 1441819193 | 15514512 | 1 | 15514512 | 1 | 9999990008 |  | Трудозатраты рабочих | 1191 | 1013 | чел.-ч. | чел.-ч. | 1 | 0.9 | 0 | 0 | 0 | 0 | 0 | 1 | 1 |  | 0.9 | 3 | -1 | 0 | 0 | 0 | 0 | 0 | 0 | 0 | 0
449 | 1470524971 | 1470259701 | 1441836235 | 1 | 1 | 15514512 | 3 | 21.1-20-7 | СН-2012.21 Выпуск № 5 (в текущих ценах по состоянию на 01.10.2025 г.). 21.1-20-7 | Ветошь | 1346 | 1009 | кг | кг | 1 | 0.01 | 31.49 | 0 | 0 | 0 | 0 | 1 | 0 |  | 0.01 | 3 | -1 | 0 | 0 | 0 | 0 | 0 | 0 | 0 | 0
451 | 1470525004 | 1470259709 | 1441819193 | 15514512 | 1 | 15514512 | 1 | 9999990008 |  | Трудозатраты рабочих | 1191 | 1013 | чел.-ч. | чел.-ч. | 1 | 17.34 | 0 | 0 | 0 | 0 | 0 | 1 | 1 |  | 17.34 | 3 | -1 | 0 | 0 | 0 | 0 | 0 | 0 | 0 | 0
451 | 1470525005 | 1470259709 | 1441836235 | 1 | 1 | 15514512 | 3 | 21.1-20-7 | СН-2012.21 Выпуск № 5 (в текущих ценах по состоянию на 01.10.2025 г.). 21.1-20-7 | Ветошь | 1346 | 1009 | кг | кг | 1 | 0.2 | 31.49 | 0 | 0 | 0 | 0 | 1 | 0 |  | 0.2 | 3 | -1 | 0 | 0 | 0 | 0 | 0 | 0 | 0 | 0
451 | 1470525006 | 1470259709 | 1441834659 | 1 | 1 | 15514512 | 3 | 21.1-4-34 | СН-2012.21 Выпуск № 5 (в текущих ценах по состоянию на 01.10.2025 г.). 21.1-4-34 | Растворитель нефтяной, марка Нефрас С-50/170 | 1348 | 1009 | т | т | 1000 | 0.00015 | 113415.04 | 0 | 0 | 0 | 0 | 1 | 0 |  | 0.00015 | 3 | -1 | 0 | 0 | 0 | 0 | 0 | 0 | 0 | 0
451 | 1470525007 | 1470259709 | 1441852762 | 1 | 1 | 15514512 | 3 | 21.26-2-2 | СН-2012.21 Выпуск № 5 (в текущих ценах по состоянию на 01.10.2025 г.). 21.26-2-2 | Бумага индикаторная (полоски) универсальная pH 0-12 | 1355 | 16987630 | 100 шт. | 100 шт. | 100 | 0.5 | 214.54 | 0 | 0 | 0 | 0 | 1 | 0 |  | 0.5 | 3 | -1 | 0 | 0 | 0 | 0 | 0 | 0 | 0 | 0
452 | 1470525024 | 1470259723 | 1441819193 | 15514512 | 1 | 15514512 | 1 | 9999990008 |  | Трудозатраты рабочих | 1191 | 1013 | чел.-ч. | чел.-ч. | 1 | 0.37 | 0 | 0 | 0 | 0 | 0 | 1 | 1 |  | 0.37 | 3 | -1 | 0 | 0 | 0 | 0 | 0 | 0 | 0 | 0
452 | 1470525025 | 1470259723 | 1441834258 | 1 | 1 | 15514512 | 2 | 22.1-18-24 | СН-2012.22 Выпуск № 5 (в текущих ценах по состоянию на 01.10.2025 г.). 22.1-18-24 | Автомобили полупассажирские типа ГАЗ, грузоподъемность до 2 т | 1368 | 1011 | маш.-ч | маш.-ч | 1 | 0.06 | 0 | 1303.01 | 826.2 | 0 | 0 | 1 | 0 |  | 0.06 | 3 | -1 | 0 | 0 | 0 | 0 | 0 | 0 | 0 | 0
453 | 1470525043 | 1470259730 | 1441819193 | 15514512 | 1 | 15514512 | 1 | 9999990008 |  | Трудозатраты рабочих | 1191 | 1013 | чел.-ч. | чел.-ч. | 1 | 0.37 | 0 | 0 | 0 | 0 | 0 | 1 | 1 |  | 0.37 | 3 | -1 | 0 | 0 | 0 | 0 | 0 | 0 | 0 | 0
453 | 1470525044 | 1470259730 | 1441834258 | 1 | 1 | 15514512 | 2 | 22.1-18-24 | СН-2012.22 Выпуск № 5 (в текущих ценах по состоянию на 01.10.2025 г.). 22.1-18-24 | Автомобили полупассажирские типа ГАЗ, грузоподъемность до 2 т | 1368 | 1011 | маш.-ч | маш.-ч | 1 | 0.06 | 0 | 1303.01 | 826.2 | 0 | 0 | 1 | 0 |  | 0.06 | 3 | -1 | 0 | 0 | 0 | 0 | 0 | 0 | 0 | 0
454 | 1470525068 | 1470259737 | 1441819193 | 15514512 | 1 | 15514512 | 1 | 9999990008 |  | Трудозатраты рабочих | 1191 | 1013 | чел.-ч. | чел.-ч. | 1 | 0.37 | 0 | 0 | 0 | 0 | 0 | 1 | 1 |  | 0.37 | 3 | -1 | 0 | 0 | 0 | 0 | 0 | 0 | 0 | 0
454 | 1470525069 | 1470259737 | 1441834258 | 1 | 1 | 15514512 | 2 | 22.1-18-24 | СН-2012.22 Выпуск № 5 (в текущих ценах по состоянию на 01.10.2025 г.). 22.1-18-24 | Автомобили полупассажирские типа ГАЗ, грузоподъемность до 2 т | 1368 | 1011 | маш.-ч | маш.-ч | 1 | 0.06 | 0 | 1303.01 | 826.2 | 0 | 0 | 1 | 0 |  | 0.06 | 3 | -1 | 0 | 0 | 0 | 0 | 0 | 0 | 0 | 0
455 | 1470525087 | 1470259744 | 1441819193 | 15514512 | 1 | 15514512 | 1 | 9999990008 |  | Трудозатраты рабочих | 1191 | 1013 | чел.-ч. | чел.-ч. | 1 | 0.31 | 0 | 0 | 0 | 0 | 0 | 1 | 1 |  | 0.31 | 3 | -1 | 0 | 0 | 0 | 0 | 0 | 0 | 0 | 0
455 | 1470525088 | 1470259744 | 1441836187 | 1 | 1 | 15514512 | 3 | 21.1-16-104 | СН-2012.21 Выпуск № 5 (в текущих ценах по состоянию на 01.10.2025 г.). 21.1-16-104 | Спирт этиловый технический | 1346 | 1009 | кг | кг | 1 | 0.008 | 424.66 | 0 | 0 | 0 | 0 | 1 | 0 |  | 0.008 | 3 | -1 | 0 | 0 | 0 | 0 | 0 | 0 | 0 | 0
455 | 1470525089 | 1470259744 | 1441836235 | 1 | 1 | 15514512 | 3 | 21.1-20-7 | СН-2012.21 Выпуск № 5 (в текущих ценах по состоянию на 01.10.2025 г.). 21.1-20-7 | Ветошь | 1346 | 1009 | кг | кг | 1 | 0.5 | 31.49 | 0 | 0 | 0 | 0 | 1 | 0 |  | 0.5 | 3 | -1 | 0 | 0 | 0 | 0 | 0 | 0 | 0 | 0
456 | 1470525121 | 1470259754 | 1441819193 | 15514512 | 1 | 15514512 | 1 | 9999990008 |  | Трудозатраты рабочих | 1191 | 1013 | чел.-ч. | чел.-ч. | 1 | 0.47 | 0 | 0 | 0 | 0 | 0 | 1 | 1 |  | 0.47 | 3 | -1 | 0 | 0 | 0 | 0 | 0 | 0 | 0 | 0
456 | 1470525122 | 1470259754 | 1441836187 | 1 | 1 | 15514512 | 3 | 21.1-16-104 | СН-2012.21 Выпуск № 5 (в текущих ценах по состоянию на 01.10.2025 г.). 21.1-16-104 | Спирт этиловый технический | 1346 | 1009 | кг | кг | 1 | 0.008 | 424.66 | 0 | 0 | 0 | 0 | 1 | 0 |  | 0.008 | 3 | -1 | 0 | 0 | 0 | 0 | 0 | 0 | 0 | 0
456 | 1470525123 | 1470259754 | 1441836235 | 1 | 1 | 15514512 | 3 | 21.1-20-7 | СН-2012.21 Выпуск № 5 (в текущих ценах по состоянию на 01.10.2025 г.). 21.1-20-7 | Ветошь | 1346 | 1009 | кг | кг | 1 | 0.5 | 31.49 | 0 | 0 | 0 | 0 | 1 | 0 |  | 0.5 | 3 | -1 | 0 | 0 | 0 | 0 | 0 | 0 | 0 | 0
456 | 1470525124 | 1470259754 | 1441834642 | 1 | 1 | 15514512 | 3 | 21.1-4-17 | СН-2012.21 Выпуск № 5 (в текущих ценах по состоянию на 01.10.2025 г.). 21.1-4-17 | Масло индустриальное, марка И-30А | 1296 | 1002 | л | л | 1 | 0.01 | 109.78 | 0 | 0 | 0 | 0 | 1 | 0 |  | 0.01 | 3 | -1 | 0 | 0 | 0 | 0 | 0 | 0 | 0 | 0
457 | 1470525143 | 1470259767 | 1441819193 | 15514512 | 1 | 15514512 | 1 | 9999990008 |  | Трудозатраты рабочих | 1191 | 1013 | чел.-ч. | чел.-ч. | 1 | 1.17 | 0 | 0 | 0 | 0 | 0 | 1 | 1 |  | 1.17 | 3 | -1 | 0 | 0 | 0 | 0 | 0 | 0 | 0 | 0
459 | 1470525165 | 1470259773 | 1441819193 | 15514512 | 1 | 15514512 | 1 | 9999990008 |  | Трудозатраты рабочих | 1191 | 1013 | чел.-ч. | чел.-ч. | 1 | 0.9 | 0 | 0 | 0 | 0 | 0 | 1 | 1 |  | 0.9 | 3 | -1 | 0 | 0 | 0 | 0 | 0 | 0 | 0 | 0
459 | 1470525166 | 1470259773 | 1441836235 | 1 | 1 | 15514512 | 3 | 21.1-20-7 | СН-2012.21 Выпуск № 5 (в текущих ценах по состоянию на 01.10.2025 г.). 21.1-20-7 | Ветошь | 1346 | 1009 | кг | кг | 1 | 0.01 | 31.49 | 0 | 0 | 0 | 0 | 1 | 0 |  | 0.01 | 3 | -1 | 0 | 0 | 0 | 0 | 0 | 0 | 0 | 0
460 | 1470525191 | 1470259780 | 1441819193 | 15514512 | 1 | 15514512 | 1 | 9999990008 |  | Трудозатраты рабочих | 1191 | 1013 | чел.-ч. | чел.-ч. | 1 | 0.24 | 0 | 0 | 0 | 0 | 0 | 1 | 1 |  | 0.24 | 3 | -1 | 0 | 0 | 0 | 0 | 0 | 0 | 0 | 0
460 | 1470525192 | 1470259780 | 1441836235 | 1 | 1 | 15514512 | 3 | 21.1-20-7 | СН-2012.21 Выпуск № 5 (в текущих ценах по состоянию на 01.10.2025 г.). 21.1-20-7 | Ветошь | 1346 | 1009 | кг | кг | 1 | 0.02 | 31.49 | 0 | 0 | 0 | 0 | 1 | 0 |  | 0.02 | 3 | -1 | 0 | 0 | 0 | 0 | 0 | 0 | 0 | 0
461 | 1470525213 | 1470259787 | 1441819193 | 15514512 | 1 | 15514512 | 1 | 9999990008 |  | Трудозатраты рабочих | 1191 | 1013 | чел.-ч. | чел.-ч. | 1 | 0.45 | 0 | 0 | 0 | 0 | 0 | 1 | 1 |  | 0.45 | 3 | -1 | 0 | 0 | 0 | 0 | 0 | 0 | 0 | 0
462 | 1470525250 | 1470259791 | 1441819193 | 15514512 | 1 | 15514512 | 1 | 9999990008 |  | Трудозатраты рабочих | 1191 | 1013 | чел.-ч. | чел.-ч. | 1 | 0.37 | 0 | 0 | 0 | 0 | 0 | 1 | 1 |  | 0.37 | 3 | -1 | 0 | 0 | 0 | 0 | 0 | 0 | 0 | 0
462 | 1470525251 | 1470259791 | 1441834258 | 1 | 1 | 15514512 | 2 | 22.1-18-24 | СН-2012.22 Выпуск № 5 (в текущих ценах по состоянию на 01.10.2025 г.). 22.1-18-24 | Автомобили полупассажирские типа ГАЗ, грузоподъемность до 2 т | 1368 | 1011 | маш.-ч | маш.-ч | 1 | 0.06 | 0 | 1303.01 | 826.2 | 0 | 0 | 1 | 0 |  | 0.06 | 3 | -1 | 0 | 0 | 0 | 0 | 0 | 0 | 0 | 0
463 | 1470525268 | 1470259798 | 1441819193 | 15514512 | 1 | 15514512 | 1 | 9999990008 |  | Трудозатраты рабочих | 1191 | 1013 | чел.-ч. | чел.-ч. | 1 | 0.45 | 0 | 0 | 0 | 0 | 0 | 1 | 1 |  | 0.45 | 3 | -1 | 0 | 0 | 0 | 0 | 0 | 0 | 0 | 0
464 | 1470525285 | 1470259802 | 1441819193 | 15514512 | 1 | 15514512 | 1 | 9999990008 |  | Трудозатраты рабочих | 1191 | 1013 | чел.-ч. | чел.-ч. | 1 | 5.64 | 0 | 0 | 0 | 0 | 0 | 1 | 1 |  | 5.64 | 3 | -1 | 0 | 0 | 0 | 0 | 0 | 0 | 0 | 0
464 | 1470525286 | 1470259802 | 1441836235 | 1 | 1 | 15514512 | 3 | 21.1-20-7 | СН-2012.21 Выпуск № 5 (в текущих ценах по состоянию на 01.10.2025 г.). 21.1-20-7 | Ветошь | 1346 | 1009 | кг | кг | 1 | 0.05 | 31.49 | 0 | 0 | 0 | 0 | 1 | 0 |  | 0.05 | 3 | -1 | 0 | 0 | 0 | 0 | 0 | 0 | 0 | 0
464 | 1470525287 | 1470259802 | 1441821340 | 15514512 | 1 | 15514512 | 3 | 5728811000 |  | Прокладки из листового терморасширенного графита | 1354 | 16987630 | шт. | шт. | 1 | 10 | 0 | 0 | 0 | 0 | 0 | 0 | 0 |  | 10 | 3 | -1 | 0 | 0 | 0 | 0 | 0 | 0 | 0 | 0
466 | 1470525340 | 1470259813 | 1441819193 | 15514512 | 1 | 15514512 | 1 | 9999990008 |  | Трудозатраты рабочих | 1191 | 1013 | чел.-ч. | чел.-ч. | 1 | 0.22 | 0 | 0 | 0 | 0 | 0 | 1 | 1 |  | 0.22 | 3 | -1 | 0 | 0 | 0 | 0 | 0 | 0 | 0 | 0
466 | 1470525341 | 1470259813 | 1441836235 | 1 | 1 | 15514512 | 3 | 21.1-20-7 | СН-2012.21 Выпуск № 5 (в текущих ценах по состоянию на 01.10.2025 г.). 21.1-20-7 | Ветошь | 1346 | 1009 | кг | кг | 1 | 0.02 | 31.49 | 0 | 0 | 0 | 0 | 1 | 0 |  | 0.02 | 3 | -1 | 0 | 0 | 0 | 0 | 0 | 0 | 0 | 0
467 | 1470525374 | 1470259820 | 1441819193 | 15514512 | 1 | 15514512 | 1 | 9999990008 |  | Трудозатраты рабочих | 1191 | 1013 | чел.-ч. | чел.-ч. | 1 | 0.42 | 0 | 0 | 0 | 0 | 0 | 1 | 1 | )*4 | 1.68 | 3 | -1 | 0 | 0 | 0 | 0 | 0 | 0 | 0 | 0
467 | 1470525375 | 1470259820 | 1441834258 | 1 | 1 | 15514512 | 2 | 22.1-18-24 | СН-2012.22 Выпуск № 5 (в текущих ценах по состоянию на 01.10.2025 г.). 22.1-18-24 | Автомобили полупассажирские типа ГАЗ, грузоподъемность до 2 т | 1368 | 1011 | маш.-ч | маш.-ч | 1 | 0.15 | 0 | 1303.01 | 826.2 | 0 | 0 | 1 | 0 | )*4 | 0.6 | 3 | -1 | 0 | 0 | 0 | 0 | 0 | 0 | 0 | 0
467 | 1470525376 | 1470259820 | 1441836235 | 1 | 1 | 15514512 | 3 | 21.1-20-7 | СН-2012.21 Выпуск № 5 (в текущих ценах по состоянию на 01.10.2025 г.). 21.1-20-7 | Ветошь | 1346 | 1009 | кг | кг | 1 | 0.02 | 31.49 | 0 | 0 | 0 | 0 | 1 | 0 | )*4 | 0.08 | 3 | -1 | 0 | 0 | 0 | 0 | 0 | 0 | 0 | 0
468 | 1470525397 | 1470259830 | 1441819193 | 15514512 | 1 | 15514512 | 1 | 9999990008 |  | Трудозатраты рабочих | 1191 | 1013 | чел.-ч. | чел.-ч. | 1 | 0.38 | 0 | 0 | 0 | 0 | 0 | 1 | 1 |  | 0.38 | 3 | -1 | 0 | 0 | 0 | 0 | 0 | 0 | 0 | 0
468 | 1470525398 | 1470259830 | 1441836187 | 1 | 1 | 15514512 | 3 | 21.1-16-104 | СН-2012.21 Выпуск № 5 (в текущих ценах по состоянию на 01.10.2025 г.). 21.1-16-104 | Спирт этиловый технический | 1346 | 1009 | кг | кг | 1 | 0.008 | 424.66 | 0 | 0 | 0 | 0 | 1 | 0 |  | 0.008 | 3 | -1 | 0 | 0 | 0 | 0 | 0 | 0 | 0 | 0
468 | 1470525399 | 1470259830 | 1441836235 | 1 | 1 | 15514512 | 3 | 21.1-20-7 | СН-2012.21 Выпуск № 5 (в текущих ценах по состоянию на 01.10.2025 г.). 21.1-20-7 | Ветошь | 1346 | 1009 | кг | кг | 1 | 0.5 | 31.49 | 0 | 0 | 0 | 0 | 1 | 0 |  | 0.5 | 3 | -1 | 0 | 0 | 0 | 0 | 0 | 0 | 0 | 0
469 | 1470525415 | 1470259840 | 1441819193 | 15514512 | 1 | 15514512 | 1 | 9999990008 |  | Трудозатраты рабочих | 1191 | 1013 | чел.-ч. | чел.-ч. | 1 | 0.38 | 0 | 0 | 0 | 0 | 0 | 1 | 1 |  | 0.38 | 3 | -1 | 0 | 0 | 0 | 0 | 0 | 0 | 0 | 0
469 | 1470525416 | 1470259840 | 1441836187 | 1 | 1 | 15514512 | 3 | 21.1-16-104 | СН-2012.21 Выпуск № 5 (в текущих ценах по состоянию на 01.10.2025 г.). 21.1-16-104 | Спирт этиловый технический | 1346 | 1009 | кг | кг | 1 | 0.008 | 424.66 | 0 | 0 | 0 | 0 | 1 | 0 |  | 0.008 | 3 | -1 | 0 | 0 | 0 | 0 | 0 | 0 | 0 | 0
469 | 1470525417 | 1470259840 | 1441836235 | 1 | 1 | 15514512 | 3 | 21.1-20-7 | СН-2012.21 Выпуск № 5 (в текущих ценах по состоянию на 01.10.2025 г.). 21.1-20-7 | Ветошь | 1346 | 1009 | кг | кг | 1 | 0.5 | 31.49 | 0 | 0 | 0 | 0 | 1 | 0 |  | 0.5 | 3 | -1 | 0 | 0 | 0 | 0 | 0 | 0 | 0 | 0
470 | 1470525436 | 1470259850 | 1441819193 | 15514512 | 1 | 15514512 | 1 | 9999990008 |  | Трудозатраты рабочих | 1191 | 1013 | чел.-ч. | чел.-ч. | 1 | 0.08 | 0 | 0 | 0 | 0 | 0 | 1 | 1 |  | 0.08 | 3 | -1 | 0 | 0 | 0 | 0 | 0 | 0 | 0 | 0
470 | 1470525438 | 1470259850 | 1441836235 | 1 | 1 | 15514512 | 3 | 21.1-20-7 | СН-2012.21 Выпуск № 5 (в текущих ценах по состоянию на 01.10.2025 г.). 21.1-20-7 | Ветошь | 1346 | 1009 | кг | кг | 1 | 0.0005 | 31.49 | 0 | 0 | 0 | 0 | 1 | 0 |  | 0.0005 | 3 | -1 | 0 | 0 | 0 | 0 | 0 | 0 | 0 | 0
471 | 1470525479 | 1470259857 | 1441819193 | 15514512 | 1 | 15514512 | 1 | 9999990008 |  | Трудозатраты рабочих | 1191 | 1013 | чел.-ч. | чел.-ч. | 1 | 0.08 | 0 | 0 | 0 | 0 | 0 | 1 | 1 |  | 0.08 | 3 | -1 | 0 | 0 | 0 | 0 | 0 | 0 | 0 | 0
471 | 1470525480 | 1470259857 | 1441836235 | 1 | 1 | 15514512 | 3 | 21.1-20-7 | СН-2012.21 Выпуск № 5 (в текущих ценах по состоянию на 01.10.2025 г.). 21.1-20-7 | Ветошь | 1346 | 1009 | кг | кг | 1 | 0.0005 | 31.49 | 0 | 0 | 0 | 0 | 1 | 0 |  | 0.0005 | 3 | -1 | 0 | 0 | 0 | 0 | 0 | 0 | 0 | 0
472 | 1470525498 | 1470259864 | 1441819193 | 15514512 | 1 | 15514512 | 1 | 9999990008 |  | Трудозатраты рабочих | 1191 | 1013 | чел.-ч. | чел.-ч. | 1 | 0.14 | 0 | 0 | 0 | 0 | 0 | 1 | 1 |  | 0.14 | 3 | -1 | 0 | 0 | 0 | 0 | 0 | 0 | 0 | 0
472 | 1470525499 | 1470259864 | 1441836235 | 1 | 1 | 15514512 | 3 | 21.1-20-7 | СН-2012.21 Выпуск № 5 (в текущих ценах по состоянию на 01.10.2025 г.). 21.1-20-7 | Ветошь | 1346 | 1009 | кг | кг | 1 | 0.01 | 31.49 | 0 | 0 | 0 | 0 | 1 | 0 |  | 0.01 | 3 | -1 | 0 | 0 | 0 | 0 | 0 | 0 | 0 | 0
473 | 1470525517 | 1470259871 | 1441819193 | 15514512 | 1 | 15514512 | 1 | 9999990008 |  | Трудозатраты рабочих | 1191 | 1013 | чел.-ч. | чел.-ч. | 1 | 0.61 | 0 | 0 | 0 | 0 | 0 | 1 | 1 |  | 0.61 | 3 | -1 | 0 | 0 | 0 | 0 | 0 | 0 | 0 | 0
474 | 1470525537 | 1470259875 | 1441819193 | 15514512 | 1 | 15514512 | 1 | 9999990008 |  | Трудозатраты рабочих | 1191 | 1013 | чел.-ч. | чел.-ч. | 1 | 0.37 | 0 | 0 | 0 | 0 | 0 | 1 | 1 |  | 0.37 | 3 | -1 | 0 | 0 | 0 | 0 | 0 | 0 | 0 | 0
474 | 1470525538 | 1470259875 | 1441834258 | 1 | 1 | 15514512 | 2 | 22.1-18-24 | СН-2012.22 Выпуск № 5 (в текущих ценах по состоянию на 01.10.2025 г.). 22.1-18-24 | Автомобили полупассажирские типа ГАЗ, грузоподъемность до 2 т | 1368 | 1011 | маш.-ч | маш.-ч | 1 | 0.06 | 0 | 1303.01 | 826.2 | 0 | 0 | 1 | 0 |  | 0.06 | 3 | -1 | 0 | 0 | 0 | 0 | 0 | 0 | 0 | 0
475 | 1470525565 | 1470259882 | 1441819193 | 15514512 | 1 | 15514512 | 1 | 9999990008 |  | Трудозатраты рабочих | 1191 | 1013 | чел.-ч. | чел.-ч. | 1 | 0.58 | 0 | 0 | 0 | 0 | 0 | 1 | 1 |  | 0.58 | 3 | -1 | 0 | 0 | 0 | 0 | 0 | 0 | 0 | 0
475 | 1470525566 | 1470259882 | 1441836235 | 1 | 1 | 15514512 | 3 | 21.1-20-7 | СН-2012.21 Выпуск № 5 (в текущих ценах по состоянию на 01.10.2025 г.). 21.1-20-7 | Ветошь | 1346 | 1009 | кг | кг | 1 | 0.02 | 31.49 | 0 | 0 | 0 | 0 | 1 | 0 |  | 0.02 | 3 | -1 | 0 | 0 | 0 | 0 | 0 | 0 | 0 | 0
476 | 1470525589 | 1470259889 | 1441819193 | 15514512 | 1 | 15514512 | 1 | 9999990008 |  | Трудозатраты рабочих | 1191 | 1013 | чел.-ч. | чел.-ч. | 1 | 0.45 | 0 | 0 | 0 | 0 | 0 | 1 | 1 |  | 0.45 | 3 | -1 | 0 | 0 | 0 | 0 | 0 | 0 | 0 | 0
477 | 1470525620 | 1470259893 | 1441819193 | 15514512 | 1 | 15514512 | 1 | 9999990008 |  | Трудозатраты рабочих | 1191 | 1013 | чел.-ч. | чел.-ч. | 1 | 12.5 | 0 | 0 | 0 | 0 | 0 | 1 | 1 |  | 12.5 | 3 | -1 | 0 | 0 | 0 | 0 | 0 | 0 | 0 | 0
477 | 1470525621 | 1470259893 | 1441836235 | 1 | 1 | 15514512 | 3 | 21.1-20-7 | СН-2012.21 Выпуск № 5 (в текущих ценах по состоянию на 01.10.2025 г.). 21.1-20-7 | Ветошь | 1346 | 1009 | кг | кг | 1 | 0.2 | 31.49 | 0 | 0 | 0 | 0 | 1 | 0 |  | 0.2 | 3 | -1 | 0 | 0 | 0 | 0 | 0 | 0 | 0 | 0
477 | 1470525623 | 1470259893 | 1441834628 | 1 | 1 | 15514512 | 3 | 21.1-4-3 | СН-2012.21 Выпуск № 5 (в текущих ценах по состоянию на 01.10.2025 г.). 21.1-4-3 | Бензин | 1348 | 1009 | т | т | 1000 | 0.00015 | 73951.73 | 0 | 0 | 0 | 0 | 1 | 0 |  | 0.00015 | 3 | -1 | 0 | 0 | 0 | 0 | 0 | 0 | 0 | 0
478 | 1470525635 | 1470259903 | 1441819193 | 15514512 | 1 | 15514512 | 1 | 9999990008 |  | Трудозатраты рабочих | 1191 | 1013 | чел.-ч. | чел.-ч. | 1 | 0.31 | 0 | 0 | 0 | 0 | 0 | 1 | 1 |  | 0.31 | 3 | -1 | 0 | 0 | 0 | 0 | 0 | 0 | 0 | 0
478 | 1470525636 | 1470259903 | 1441836187 | 1 | 1 | 15514512 | 3 | 21.1-16-104 | СН-2012.21 Выпуск № 5 (в текущих ценах по состоянию на 01.10.2025 г.). 21.1-16-104 | Спирт этиловый технический | 1346 | 1009 | кг | кг | 1 | 0.008 | 424.66 | 0 | 0 | 0 | 0 | 1 | 0 |  | 0.008 | 3 | -1 | 0 | 0 | 0 | 0 | 0 | 0 | 0 | 0
478 | 1470525638 | 1470259903 | 1441836235 | 1 | 1 | 15514512 | 3 | 21.1-20-7 | СН-2012.21 Выпуск № 5 (в текущих ценах по состоянию на 01.10.2025 г.). 21.1-20-7 | Ветошь | 1346 | 1009 | кг | кг | 1 | 0.5 | 31.49 | 0 | 0 | 0 | 0 | 1 | 0 |  | 0.5 | 3 | -1 | 0 | 0 | 0 | 0 | 0 | 0 | 0 | 0
479 | 1470525671 | 1470259913 | 1441819193 | 15514512 | 1 | 15514512 | 1 | 9999990008 |  | Трудозатраты рабочих | 1191 | 1013 | чел.-ч. | чел.-ч. | 1 | 0.47 | 0 | 0 | 0 | 0 | 0 | 1 | 1 |  | 0.47 | 3 | -1 | 0 | 0 | 0 | 0 | 0 | 0 | 0 | 0
479 | 1470525672 | 1470259913 | 1441836187 | 1 | 1 | 15514512 | 3 | 21.1-16-104 | СН-2012.21 Выпуск № 5 (в текущих ценах по состоянию на 01.10.2025 г.). 21.1-16-104 | Спирт этиловый технический | 1346 | 1009 | кг | кг | 1 | 0.008 | 424.66 | 0 | 0 | 0 | 0 | 1 | 0 |  | 0.008 | 3 | -1 | 0 | 0 | 0 | 0 | 0 | 0 | 0 | 0
479 | 1470525673 | 1470259913 | 1441836235 | 1 | 1 | 15514512 | 3 | 21.1-20-7 | СН-2012.21 Выпуск № 5 (в текущих ценах по состоянию на 01.10.2025 г.). 21.1-20-7 | Ветошь | 1346 | 1009 | кг | кг | 1 | 0.5 | 31.49 | 0 | 0 | 0 | 0 | 1 | 0 |  | 0.5 | 3 | -1 | 0 | 0 | 0 | 0 | 0 | 0 | 0 | 0
479 | 1470525674 | 1470259913 | 1441834642 | 1 | 1 | 15514512 | 3 | 21.1-4-17 | СН-2012.21 Выпуск № 5 (в текущих ценах по состоянию на 01.10.2025 г.). 21.1-4-17 | Масло индустриальное, марка И-30А | 1296 | 1002 | л | л | 1 | 0.01 | 109.78 | 0 | 0 | 0 | 0 | 1 | 0 |  | 0.01 | 3 | -1 | 0 | 0 | 0 | 0 | 0 | 0 | 0 | 0
480 | 1470525699 | 1470259926 | 1441819193 | 15514512 | 1 | 15514512 | 1 | 9999990008 |  | Трудозатраты рабочих | 1191 | 1013 | чел.-ч. | чел.-ч. | 1 | 0.8 | 0 | 0 | 0 | 0 | 0 | 1 | 1 |  | 0.8 | 3 | -1 | 0 | 0 | 0 | 0 | 0 | 0 | 0 | 0
482 | 1470525719 | 1470259931 | 1441819193 | 15514512 | 1 | 15514512 | 1 | 9999990008 |  | Трудозатраты рабочих | 1191 | 1013 | чел.-ч. | чел.-ч. | 1 | 17.34 | 0 | 0 | 0 | 0 | 0 | 1 | 1 |  | 17.34 | 3 | -1 | 0 | 0 | 0 | 0 | 0 | 0 | 0 | 0
482 | 1470525720 | 1470259931 | 1441836235 | 1 | 1 | 15514512 | 3 | 21.1-20-7 | СН-2012.21 Выпуск № 5 (в текущих ценах по состоянию на 01.10.2025 г.). 21.1-20-7 | Ветошь | 1346 | 1009 | кг | кг | 1 | 0.2 | 31.49 | 0 | 0 | 0 | 0 | 1 | 0 |  | 0.2 | 3 | -1 | 0 | 0 | 0 | 0 | 0 | 0 | 0 | 0
482 | 1470525721 | 1470259931 | 1441834659 | 1 | 1 | 15514512 | 3 | 21.1-4-34 | СН-2012.21 Выпуск № 5 (в текущих ценах по состоянию на 01.10.2025 г.). 21.1-4-34 | Растворитель нефтяной, марка Нефрас С-50/170 | 1348 | 1009 | т | т | 1000 | 0.00015 | 113415.04 | 0 | 0 | 0 | 0 | 1 | 0 |  | 0.00015 | 3 | -1 | 0 | 0 | 0 | 0 | 0 | 0 | 0 | 0
482 | 1470525722 | 1470259931 | 1441852762 | 1 | 1 | 15514512 | 3 | 21.26-2-2 | СН-2012.21 Выпуск № 5 (в текущих ценах по состоянию на 01.10.2025 г.). 21.26-2-2 | Бумага индикаторная (полоски) универсальная pH 0-12 | 1355 | 16987630 | 100 шт. | 100 шт. | 100 | 0.5 | 214.54 | 0 | 0 | 0 | 0 | 1 | 0 |  | 0.5 | 3 | -1 | 0 | 0 | 0 | 0 | 0 | 0 | 0 | 0
483 | 1470525749 | 1470259944 | 1441819193 | 15514512 | 1 | 15514512 | 1 | 9999990008 |  | Трудозатраты рабочих | 1191 | 1013 | чел.-ч. | чел.-ч. | 1 | 0.37 | 0 | 0 | 0 | 0 | 0 | 1 | 1 |  | 0.37 | 3 | -1 | 0 | 0 | 0 | 0 | 0 | 0 | 0 | 0
483 | 1470525750 | 1470259944 | 1441834258 | 1 | 1 | 15514512 | 2 | 22.1-18-24 | СН-2012.22 Выпуск № 5 (в текущих ценах по состоянию на 01.10.2025 г.). 22.1-18-24 | Автомобили полупассажирские типа ГАЗ, грузоподъемность до 2 т | 1368 | 1011 | маш.-ч | маш.-ч | 1 | 0.06 | 0 | 1303.01 | 826.2 | 0 | 0 | 1 | 0 |  | 0.06 | 3 | -1 | 0 | 0 | 0 | 0 | 0 | 0 | 0 | 0
484 | 1470525774 | 1470259951 | 1441819193 | 15514512 | 1 | 15514512 | 1 | 9999990008 |  | Трудозатраты рабочих | 1191 | 1013 | чел.-ч. | чел.-ч. | 1 | 0.37 | 0 | 0 | 0 | 0 | 0 | 1 | 1 |  | 0.37 | 3 | -1 | 0 | 0 | 0 | 0 | 0 | 0 | 0 | 0
484 | 1470525775 | 1470259951 | 1441834258 | 1 | 1 | 15514512 | 2 | 22.1-18-24 | СН-2012.22 Выпуск № 5 (в текущих ценах по состоянию на 01.10.2025 г.). 22.1-18-24 | Автомобили полупассажирские типа ГАЗ, грузоподъемность до 2 т | 1368 | 1011 | маш.-ч | маш.-ч | 1 | 0.06 | 0 | 1303.01 | 826.2 | 0 | 0 | 1 | 0 |  | 0.06 | 3 | -1 | 0 | 0 | 0 | 0 | 0 | 0 | 0 | 0
485 | 1470525784 | 1470259958 | 1441819193 | 15514512 | 1 | 15514512 | 1 | 9999990008 |  | Трудозатраты рабочих | 1191 | 1013 | чел.-ч. | чел.-ч. | 1 | 0.37 | 0 | 0 | 0 | 0 | 0 | 1 | 1 |  | 0.37 | 3 | -1 | 0 | 0 | 0 | 0 | 0 | 0 | 0 | 0
485 | 1470525785 | 1470259958 | 1441834258 | 1 | 1 | 15514512 | 2 | 22.1-18-24 | СН-2012.22 Выпуск № 5 (в текущих ценах по состоянию на 01.10.2025 г.). 22.1-18-24 | Автомобили полупассажирские типа ГАЗ, грузоподъемность до 2 т | 1368 | 1011 | маш.-ч | маш.-ч | 1 | 0.06 | 0 | 1303.01 | 826.2 | 0 | 0 | 1 | 0 |  | 0.06 | 3 | -1 | 0 | 0 | 0 | 0 | 0 | 0 | 0 | 0
486 | 1470525797 | 1470259965 | 1441819193 | 15514512 | 1 | 15514512 | 1 | 9999990008 |  | Трудозатраты рабочих | 1191 | 1013 | чел.-ч. | чел.-ч. | 1 | 0.31 | 0 | 0 | 0 | 0 | 0 | 1 | 1 |  | 0.31 | 3 | -1 | 0 | 0 | 0 | 0 | 0 | 0 | 0 | 0
486 | 1470525798 | 1470259965 | 1441836187 | 1 | 1 | 15514512 | 3 | 21.1-16-104 | СН-2012.21 Выпуск № 5 (в текущих ценах по состоянию на 01.10.2025 г.). 21.1-16-104 | Спирт этиловый технический | 1346 | 1009 | кг | кг | 1 | 0.008 | 424.66 | 0 | 0 | 0 | 0 | 1 | 0 |  | 0.008 | 3 | -1 | 0 | 0 | 0 | 0 | 0 | 0 | 0 | 0
486 | 1470525799 | 1470259965 | 1441836235 | 1 | 1 | 15514512 | 3 | 21.1-20-7 | СН-2012.21 Выпуск № 5 (в текущих ценах по состоянию на 01.10.2025 г.). 21.1-20-7 | Ветошь | 1346 | 1009 | кг | кг | 1 | 0.5 | 31.49 | 0 | 0 | 0 | 0 | 1 | 0 |  | 0.5 | 3 | -1 | 0 | 0 | 0 | 0 | 0 | 0 | 0 | 0
487 | 1470525813 | 1470259975 | 1441819193 | 15514512 | 1 | 15514512 | 1 | 9999990008 |  | Трудозатраты рабочих | 1191 | 1013 | чел.-ч. | чел.-ч. | 1 | 0.47 | 0 | 0 | 0 | 0 | 0 | 1 | 1 |  | 0.47 | 3 | -1 | 0 | 0 | 0 | 0 | 0 | 0 | 0 | 0
487 | 1470525814 | 1470259975 | 1441836187 | 1 | 1 | 15514512 | 3 | 21.1-16-104 | СН-2012.21 Выпуск № 5 (в текущих ценах по состоянию на 01.10.2025 г.). 21.1-16-104 | Спирт этиловый технический | 1346 | 1009 | кг | кг | 1 | 0.008 | 424.66 | 0 | 0 | 0 | 0 | 1 | 0 |  | 0.008 | 3 | -1 | 0 | 0 | 0 | 0 | 0 | 0 | 0 | 0
487 | 1470525815 | 1470259975 | 1441836235 | 1 | 1 | 15514512 | 3 | 21.1-20-7 | СН-2012.21 Выпуск № 5 (в текущих ценах по состоянию на 01.10.2025 г.). 21.1-20-7 | Ветошь | 1346 | 1009 | кг | кг | 1 | 0.5 | 31.49 | 0 | 0 | 0 | 0 | 1 | 0 |  | 0.5 | 3 | -1 | 0 | 0 | 0 | 0 | 0 | 0 | 0 | 0
487 | 1470525816 | 1470259975 | 1441834642 | 1 | 1 | 15514512 | 3 | 21.1-4-17 | СН-2012.21 Выпуск № 5 (в текущих ценах по состоянию на 01.10.2025 г.). 21.1-4-17 | Масло индустриальное, марка И-30А | 1296 | 1002 | л | л | 1 | 0.01 | 109.78 | 0 | 0 | 0 | 0 | 1 | 0 |  | 0.01 | 3 | -1 | 0 | 0 | 0 | 0 | 0 | 0 | 0 | 0
488 | 1470525829 | 1470259988 | 1441819193 | 15514512 | 1 | 15514512 | 1 | 9999990008 |  | Трудозатраты рабочих | 1191 | 1013 | чел.-ч. | чел.-ч. | 1 | 1.17 | 0 | 0 | 0 | 0 | 0 | 1 | 1 |  | 1.17 | 3 | -1 | 0 | 0 | 0 | 0 | 0 | 0 | 0 | 0
490 | 1470525846 | 1470259994 | 1441819193 | 15514512 | 1 | 15514512 | 1 | 9999990008 |  | Трудозатраты рабочих | 1191 | 1013 | чел.-ч. | чел.-ч. | 1 | 0.9 | 0 | 0 | 0 | 0 | 0 | 1 | 1 |  | 0.9 | 3 | -1 | 0 | 0 | 0 | 0 | 0 | 0 | 0 | 0
490 | 1470525847 | 1470259994 | 1441836235 | 1 | 1 | 15514512 | 3 | 21.1-20-7 | СН-2012.21 Выпуск № 5 (в текущих ценах по состоянию на 01.10.2025 г.). 21.1-20-7 | Ветошь | 1346 | 1009 | кг | кг | 1 | 0.01 | 31.49 | 0 | 0 | 0 | 0 | 1 | 0 |  | 0.01 | 3 | -1 | 0 | 0 | 0 | 0 | 0 | 0 | 0 | 0
491 | 1470525860 | 1470260001 | 1441819193 | 15514512 | 1 | 15514512 | 1 | 9999990008 |  | Трудозатраты рабочих | 1191 | 1013 | чел.-ч. | чел.-ч. | 1 | 0.24 | 0 | 0 | 0 | 0 | 0 | 1 | 1 |  | 0.24 | 3 | -1 | 0 | 0 | 0 | 0 | 0 | 0 | 0 | 0
491 | 1470525861 | 1470260001 | 1441836235 | 1 | 1 | 15514512 | 3 | 21.1-20-7 | СН-2012.21 Выпуск № 5 (в текущих ценах по состоянию на 01.10.2025 г.). 21.1-20-7 | Ветошь | 1346 | 1009 | кг | кг | 1 | 0.02 | 31.49 | 0 | 0 | 0 | 0 | 1 | 0 |  | 0.02 | 3 | -1 | 0 | 0 | 0 | 0 | 0 | 0 | 0 | 0
492 | 1470525874 | 1470260008 | 1441819193 | 15514512 | 1 | 15514512 | 1 | 9999990008 |  | Трудозатраты рабочих | 1191 | 1013 | чел.-ч. | чел.-ч. | 1 | 0.45 | 0 | 0 | 0 | 0 | 0 | 1 | 1 |  | 0.45 | 3 | -1 | 0 | 0 | 0 | 0 | 0 | 0 | 0 | 0
493 | 1470525887 | 1470260012 | 1441819193 | 15514512 | 1 | 15514512 | 1 | 9999990008 |  | Трудозатраты рабочих | 1191 | 1013 | чел.-ч. | чел.-ч. | 1 | 0.37 | 0 | 0 | 0 | 0 | 0 | 1 | 1 |  | 0.37 | 3 | -1 | 0 | 0 | 0 | 0 | 0 | 0 | 0 | 0
493 | 1470525888 | 1470260012 | 1441834258 | 1 | 1 | 15514512 | 2 | 22.1-18-24 | СН-2012.22 Выпуск № 5 (в текущих ценах по состоянию на 01.10.2025 г.). 22.1-18-24 | Автомобили полупассажирские типа ГАЗ, грузоподъемность до 2 т | 1368 | 1011 | маш.-ч | маш.-ч | 1 | 0.06 | 0 | 1303.01 | 826.2 | 0 | 0 | 1 | 0 |  | 0.06 | 3 | -1 | 0 | 0 | 0 | 0 | 0 | 0 | 0 | 0
494 | 1470525900 | 1470260019 | 1441819193 | 15514512 | 1 | 15514512 | 1 | 9999990008 |  | Трудозатраты рабочих | 1191 | 1013 | чел.-ч. | чел.-ч. | 1 | 0.45 | 0 | 0 | 0 | 0 | 0 | 1 | 1 |  | 0.45 | 3 | -1 | 0 | 0 | 0 | 0 | 0 | 0 | 0 | 0
495 | 1470525911 | 1470260023 | 1441819193 | 15514512 | 1 | 15514512 | 1 | 9999990008 |  | Трудозатраты рабочих | 1191 | 1013 | чел.-ч. | чел.-ч. | 1 | 5.64 | 0 | 0 | 0 | 0 | 0 | 1 | 1 |  | 5.64 | 3 | -1 | 0 | 0 | 0 | 0 | 0 | 0 | 0 | 0
495 | 1470525912 | 1470260023 | 1441836235 | 1 | 1 | 15514512 | 3 | 21.1-20-7 | СН-2012.21 Выпуск № 5 (в текущих ценах по состоянию на 01.10.2025 г.). 21.1-20-7 | Ветошь | 1346 | 1009 | кг | кг | 1 | 0.05 | 31.49 | 0 | 0 | 0 | 0 | 1 | 0 |  | 0.05 | 3 | -1 | 0 | 0 | 0 | 0 | 0 | 0 | 0 | 0
495 | 1470525913 | 1470260023 | 1441821340 | 15514512 | 1 | 15514512 | 3 | 5728811000 |  | Прокладки из листового терморасширенного графита | 1354 | 16987630 | шт. | шт. | 1 | 10 | 0 | 0 | 0 | 0 | 0 | 0 | 0 |  | 10 | 3 | -1 | 0 | 0 | 0 | 0 | 0 | 0 | 0 | 0
497 | 1470525944 | 1470260034 | 1441819193 | 15514512 | 1 | 15514512 | 1 | 9999990008 |  | Трудозатраты рабочих | 1191 | 1013 | чел.-ч. | чел.-ч. | 1 | 0.22 | 0 | 0 | 0 | 0 | 0 | 1 | 1 |  | 0.22 | 3 | -1 | 0 | 0 | 0 | 0 | 0 | 0 | 0 | 0
497 | 1470525945 | 1470260034 | 1441836235 | 1 | 1 | 15514512 | 3 | 21.1-20-7 | СН-2012.21 Выпуск № 5 (в текущих ценах по состоянию на 01.10.2025 г.). 21.1-20-7 | Ветошь | 1346 | 1009 | кг | кг | 1 | 0.02 | 31.49 | 0 | 0 | 0 | 0 | 1 | 0 |  | 0.02 | 3 | -1 | 0 | 0 | 0 | 0 | 0 | 0 | 0 | 0
498 | 1470525957 | 1470260041 | 1441819193 | 15514512 | 1 | 15514512 | 1 | 9999990008 |  | Трудозатраты рабочих | 1191 | 1013 | чел.-ч. | чел.-ч. | 1 | 0.42 | 0 | 0 | 0 | 0 | 0 | 1 | 1 | )*2 | 0.84 | 3 | -1 | 0 | 0 | 0 | 0 | 0 | 0 | 0 | 0
498 | 1470525958 | 1470260041 | 1441834258 | 1 | 1 | 15514512 | 2 | 22.1-18-24 | СН-2012.22 Выпуск № 5 (в текущих ценах по состоянию на 01.10.2025 г.). 22.1-18-24 | Автомобили полупассажирские типа ГАЗ, грузоподъемность до 2 т | 1368 | 1011 | маш.-ч | маш.-ч | 1 | 0.15 | 0 | 1303.01 | 826.2 | 0 | 0 | 1 | 0 | )*2 | 0.3 | 3 | -1 | 0 | 0 | 0 | 0 | 0 | 0 | 0 | 0
498 | 1470525959 | 1470260041 | 1441836235 | 1 | 1 | 15514512 | 3 | 21.1-20-7 | СН-2012.21 Выпуск № 5 (в текущих ценах по состоянию на 01.10.2025 г.). 21.1-20-7 | Ветошь | 1346 | 1009 | кг | кг | 1 | 0.02 | 31.49 | 0 | 0 | 0 | 0 | 1 | 0 | )*2 | 0.04 | 3 | -1 | 0 | 0 | 0 | 0 | 0 | 0 | 0 | 0
499 | 1470525973 | 1470260051 | 1441819193 | 15514512 | 1 | 15514512 | 1 | 9999990008 |  | Трудозатраты рабочих | 1191 | 1013 | чел.-ч. | чел.-ч. | 1 | 0.38 | 0 | 0 | 0 | 0 | 0 | 1 | 1 |  | 0.38 | 3 | -1 | 0 | 0 | 0 | 0 | 0 | 0 | 0 | 0
499 | 1470525974 | 1470260051 | 1441836187 | 1 | 1 | 15514512 | 3 | 21.1-16-104 | СН-2012.21 Выпуск № 5 (в текущих ценах по состоянию на 01.10.2025 г.). 21.1-16-104 | Спирт этиловый технический | 1346 | 1009 | кг | кг | 1 | 0.008 | 424.66 | 0 | 0 | 0 | 0 | 1 | 0 |  | 0.008 | 3 | -1 | 0 | 0 | 0 | 0 | 0 | 0 | 0 | 0
499 | 1470525975 | 1470260051 | 1441836235 | 1 | 1 | 15514512 | 3 | 21.1-20-7 | СН-2012.21 Выпуск № 5 (в текущих ценах по состоянию на 01.10.2025 г.). 21.1-20-7 | Ветошь | 1346 | 1009 | кг | кг | 1 | 0.5 | 31.49 | 0 | 0 | 0 | 0 | 1 | 0 |  | 0.5 | 3 | -1 | 0 | 0 | 0 | 0 | 0 | 0 | 0 | 0
500 | 1470525987 | 1470260061 | 1441819193 | 15514512 | 1 | 15514512 | 1 | 9999990008 |  | Трудозатраты рабочих | 1191 | 1013 | чел.-ч. | чел.-ч. | 1 | 0.38 | 0 | 0 | 0 | 0 | 0 | 1 | 1 |  | 0.38 | 3 | -1 | 0 | 0 | 0 | 0 | 0 | 0 | 0 | 0
500 | 1470525989 | 1470260061 | 1441836187 | 1 | 1 | 15514512 | 3 | 21.1-16-104 | СН-2012.21 Выпуск № 5 (в текущих ценах по состоянию на 01.10.2025 г.). 21.1-16-104 | Спирт этиловый технический | 1346 | 1009 | кг | кг | 1 | 0.008 | 424.66 | 0 | 0 | 0 | 0 | 1 | 0 |  | 0.008 | 3 | -1 | 0 | 0 | 0 | 0 | 0 | 0 | 0 | 0
500 | 1470525990 | 1470260061 | 1441836235 | 1 | 1 | 15514512 | 3 | 21.1-20-7 | СН-2012.21 Выпуск № 5 (в текущих ценах по состоянию на 01.10.2025 г.). 21.1-20-7 | Ветошь | 1346 | 1009 | кг | кг | 1 | 0.5 | 31.49 | 0 | 0 | 0 | 0 | 1 | 0 |  | 0.5 | 3 | -1 | 0 | 0 | 0 | 0 | 0 | 0 | 0 | 0
501 | 1470526002 | 1470260071 | 1441819193 | 15514512 | 1 | 15514512 | 1 | 9999990008 |  | Трудозатраты рабочих | 1191 | 1013 | чел.-ч. | чел.-ч. | 1 | 0.08 | 0 | 0 | 0 | 0 | 0 | 1 | 1 |  | 0.08 | 3 | -1 | 0 | 0 | 0 | 0 | 0 | 0 | 0 | 0
501 | 1470526003 | 1470260071 | 1441836235 | 1 | 1 | 15514512 | 3 | 21.1-20-7 | СН-2012.21 Выпуск № 5 (в текущих ценах по состоянию на 01.10.2025 г.). 21.1-20-7 | Ветошь | 1346 | 1009 | кг | кг | 1 | 0.0005 | 31.49 | 0 | 0 | 0 | 0 | 1 | 0 |  | 0.0005 | 3 | -1 | 0 | 0 | 0 | 0 | 0 | 0 | 0 | 0
502 | 1470526015 | 1470260078 | 1441819193 | 15514512 | 1 | 15514512 | 1 | 9999990008 |  | Трудозатраты рабочих | 1191 | 1013 | чел.-ч. | чел.-ч. | 1 | 0.08 | 0 | 0 | 0 | 0 | 0 | 1 | 1 |  | 0.08 | 3 | -1 | 0 | 0 | 0 | 0 | 0 | 0 | 0 | 0
502 | 1470526016 | 1470260078 | 1441836235 | 1 | 1 | 15514512 | 3 | 21.1-20-7 | СН-2012.21 Выпуск № 5 (в текущих ценах по состоянию на 01.10.2025 г.). 21.1-20-7 | Ветошь | 1346 | 1009 | кг | кг | 1 | 0.0005 | 31.49 | 0 | 0 | 0 | 0 | 1 | 0 |  | 0.0005 | 3 | -1 | 0 | 0 | 0 | 0 | 0 | 0 | 0 | 0
503 | 1470526029 | 1470260085 | 1441819193 | 15514512 | 1 | 15514512 | 1 | 9999990008 |  | Трудозатраты рабочих | 1191 | 1013 | чел.-ч. | чел.-ч. | 1 | 0.14 | 0 | 0 | 0 | 0 | 0 | 1 | 1 |  | 0.14 | 3 | -1 | 0 | 0 | 0 | 0 | 0 | 0 | 0 | 0
503 | 1470526030 | 1470260085 | 1441836235 | 1 | 1 | 15514512 | 3 | 21.1-20-7 | СН-2012.21 Выпуск № 5 (в текущих ценах по состоянию на 01.10.2025 г.). 21.1-20-7 | Ветошь | 1346 | 1009 | кг | кг | 1 | 0.01 | 31.49 | 0 | 0 | 0 | 0 | 1 | 0 |  | 0.01 | 3 | -1 | 0 | 0 | 0 | 0 | 0 | 0 | 0 | 0
504 | 1470526043 | 1470260092 | 1441819193 | 15514512 | 1 | 15514512 | 1 | 9999990008 |  | Трудозатраты рабочих | 1191 | 1013 | чел.-ч. | чел.-ч. | 1 | 0.61 | 0 | 0 | 0 | 0 | 0 | 1 | 1 |  | 0.61 | 3 | -1 | 0 | 0 | 0 | 0 | 0 | 0 | 0 | 0
505 | 1470526056 | 1470260096 | 1441819193 | 15514512 | 1 | 15514512 | 1 | 9999990008 |  | Трудозатраты рабочих | 1191 | 1013 | чел.-ч. | чел.-ч. | 1 | 0.37 | 0 | 0 | 0 | 0 | 0 | 1 | 1 |  | 0.37 | 3 | -1 | 0 | 0 | 0 | 0 | 0 | 0 | 0 | 0
505 | 1470526057 | 1470260096 | 1441834258 | 1 | 1 | 15514512 | 2 | 22.1-18-24 | СН-2012.22 Выпуск № 5 (в текущих ценах по состоянию на 01.10.2025 г.). 22.1-18-24 | Автомобили полупассажирские типа ГАЗ, грузоподъемность до 2 т | 1368 | 1011 | маш.-ч | маш.-ч | 1 | 0.06 | 0 | 1303.01 | 826.2 | 0 | 0 | 1 | 0 |  | 0.06 | 3 | -1 | 0 | 0 | 0 | 0 | 0 | 0 | 0 | 0
506 | 1470526072 | 1470260103 | 1441819193 | 15514512 | 1 | 15514512 | 1 | 9999990008 |  | Трудозатраты рабочих | 1191 | 1013 | чел.-ч. | чел.-ч. | 1 | 0.58 | 0 | 0 | 0 | 0 | 0 | 1 | 1 |  | 0.58 | 3 | -1 | 0 | 0 | 0 | 0 | 0 | 0 | 0 | 0
506 | 1470526073 | 1470260103 | 1441836235 | 1 | 1 | 15514512 | 3 | 21.1-20-7 | СН-2012.21 Выпуск № 5 (в текущих ценах по состоянию на 01.10.2025 г.). 21.1-20-7 | Ветошь | 1346 | 1009 | кг | кг | 1 | 0.02 | 31.49 | 0 | 0 | 0 | 0 | 1 | 0 |  | 0.02 | 3 | -1 | 0 | 0 | 0 | 0 | 0 | 0 | 0 | 0
507 | 1470526086 | 1470260110 | 1441819193 | 15514512 | 1 | 15514512 | 1 | 9999990008 |  | Трудозатраты рабочих | 1191 | 1013 | чел.-ч. | чел.-ч. | 1 | 0.45 | 0 | 0 | 0 | 0 | 0 | 1 | 1 |  | 0.45 | 3 | -1 | 0 | 0 | 0 | 0 | 0 | 0 | 0 | 0
508 | 1470526099 | 1470260114 | 1441819193 | 15514512 | 1 | 15514512 | 1 | 9999990008 |  | Трудозатраты рабочих | 1191 | 1013 | чел.-ч. | чел.-ч. | 1 | 12.5 | 0 | 0 | 0 | 0 | 0 | 1 | 1 |  | 12.5 | 3 | -1 | 0 | 0 | 0 | 0 | 0 | 0 | 0 | 0
508 | 1470526100 | 1470260114 | 1441836235 | 1 | 1 | 15514512 | 3 | 21.1-20-7 | СН-2012.21 Выпуск № 5 (в текущих ценах по состоянию на 01.10.2025 г.). 21.1-20-7 | Ветошь | 1346 | 1009 | кг | кг | 1 | 0.2 | 31.49 | 0 | 0 | 0 | 0 | 1 | 0 |  | 0.2 | 3 | -1 | 0 | 0 | 0 | 0 | 0 | 0 | 0 | 0
508 | 1470526101 | 1470260114 | 1441834628 | 1 | 1 | 15514512 | 3 | 21.1-4-3 | СН-2012.21 Выпуск № 5 (в текущих ценах по состоянию на 01.10.2025 г.). 21.1-4-3 | Бензин | 1348 | 1009 | т | т | 1000 | 0.00015 | 73951.73 | 0 | 0 | 0 | 0 | 1 | 0 |  | 0.00015 | 3 | -1 | 0 | 0 | 0 | 0 | 0 | 0 | 0 | 0
509 | 1470526115 | 1470260124 | 1441819193 | 15514512 | 1 | 15514512 | 1 | 9999990008 |  | Трудозатраты рабочих | 1191 | 1013 | чел.-ч. | чел.-ч. | 1 | 0.31 | 0 | 0 | 0 | 0 | 0 | 1 | 1 |  | 0.31 | 3 | -1 | 0 | 0 | 0 | 0 | 0 | 0 | 0 | 0
509 | 1470526117 | 1470260124 | 1441836187 | 1 | 1 | 15514512 | 3 | 21.1-16-104 | СН-2012.21 Выпуск № 5 (в текущих ценах по состоянию на 01.10.2025 г.). 21.1-16-104 | Спирт этиловый технический | 1346 | 1009 | кг | кг | 1 | 0.008 | 424.66 | 0 | 0 | 0 | 0 | 1 | 0 |  | 0.008 | 3 | -1 | 0 | 0 | 0 | 0 | 0 | 0 | 0 | 0
509 | 1470526118 | 1470260124 | 1441836235 | 1 | 1 | 15514512 | 3 | 21.1-20-7 | СН-2012.21 Выпуск № 5 (в текущих ценах по состоянию на 01.10.2025 г.). 21.1-20-7 | Ветошь | 1346 | 1009 | кг | кг | 1 | 0.5 | 31.49 | 0 | 0 | 0 | 0 | 1 | 0 |  | 0.5 | 3 | -1 | 0 | 0 | 0 | 0 | 0 | 0 | 0 | 0
511 | 1470526132 | 1470260135 | 1441819193 | 15514512 | 1 | 15514512 | 1 | 9999990008 |  | Трудозатраты рабочих | 1191 | 1013 | чел.-ч. | чел.-ч. | 1 | 17.34 | 0 | 0 | 0 | 0 | 0 | 1 | 1 |  | 17.34 | 3 | -1 | 0 | 0 | 0 | 0 | 0 | 0 | 0 | 0
511 | 1470526133 | 1470260135 | 1441836235 | 1 | 1 | 15514512 | 3 | 21.1-20-7 | СН-2012.21 Выпуск № 5 (в текущих ценах по состоянию на 01.10.2025 г.). 21.1-20-7 | Ветошь | 1346 | 1009 | кг | кг | 1 | 0.2 | 31.49 | 0 | 0 | 0 | 0 | 1 | 0 |  | 0.2 | 3 | -1 | 0 | 0 | 0 | 0 | 0 | 0 | 0 | 0
511 | 1470526134 | 1470260135 | 1441834659 | 1 | 1 | 15514512 | 3 | 21.1-4-34 | СН-2012.21 Выпуск № 5 (в текущих ценах по состоянию на 01.10.2025 г.). 21.1-4-34 | Растворитель нефтяной, марка Нефрас С-50/170 | 1348 | 1009 | т | т | 1000 | 0.00015 | 113415.04 | 0 | 0 | 0 | 0 | 1 | 0 |  | 0.00015 | 3 | -1 | 0 | 0 | 0 | 0 | 0 | 0 | 0 | 0
511 | 1470526135 | 1470260135 | 1441852762 | 1 | 1 | 15514512 | 3 | 21.26-2-2 | СН-2012.21 Выпуск № 5 (в текущих ценах по состоянию на 01.10.2025 г.). 21.26-2-2 | Бумага индикаторная (полоски) универсальная pH 0-12 | 1355 | 16987630 | 100 шт. | 100 шт. | 100 | 0.5 | 214.54 | 0 | 0 | 0 | 0 | 1 | 0 |  | 0.5 | 3 | -1 | 0 | 0 | 0 | 0 | 0 | 0 | 0 | 0
512 | 1470526151 | 1470260148 | 1441819193 | 15514512 | 1 | 15514512 | 1 | 9999990008 |  | Трудозатраты рабочих | 1191 | 1013 | чел.-ч. | чел.-ч. | 1 | 0.37 | 0 | 0 | 0 | 0 | 0 | 1 | 1 |  | 0.37 | 3 | -1 | 0 | 0 | 0 | 0 | 0 | 0 | 0 | 0
512 | 1470526152 | 1470260148 | 1441834258 | 1 | 1 | 15514512 | 2 | 22.1-18-24 | СН-2012.22 Выпуск № 5 (в текущих ценах по состоянию на 01.10.2025 г.). 22.1-18-24 | Автомобили полупассажирские типа ГАЗ, грузоподъемность до 2 т | 1368 | 1011 | маш.-ч | маш.-ч | 1 | 0.06 | 0 | 1303.01 | 826.2 | 0 | 0 | 1 | 0 |  | 0.06 | 3 | -1 | 0 | 0 | 0 | 0 | 0 | 0 | 0 | 0
513 | 1470526165 | 1470260155 | 1441819193 | 15514512 | 1 | 15514512 | 1 | 9999990008 |  | Трудозатраты рабочих | 1191 | 1013 | чел.-ч. | чел.-ч. | 1 | 0.37 | 0 | 0 | 0 | 0 | 0 | 1 | 1 |  | 0.37 | 3 | -1 | 0 | 0 | 0 | 0 | 0 | 0 | 0 | 0
513 | 1470526166 | 1470260155 | 1441834258 | 1 | 1 | 15514512 | 2 | 22.1-18-24 | СН-2012.22 Выпуск № 5 (в текущих ценах по состоянию на 01.10.2025 г.). 22.1-18-24 | Автомобили полупассажирские типа ГАЗ, грузоподъемность до 2 т | 1368 | 1011 | маш.-ч | маш.-ч | 1 | 0.06 | 0 | 1303.01 | 826.2 | 0 | 0 | 1 | 0 |  | 0.06 | 3 | -1 | 0 | 0 | 0 | 0 | 0 | 0 | 0 | 0
514 | 1470526236 | 1470260162 | 1441819193 | 15514512 | 1 | 15514512 | 1 | 9999990008 |  | Трудозатраты рабочих | 1191 | 1013 | чел.-ч. | чел.-ч. | 1 | 0.37 | 0 | 0 | 0 | 0 | 0 | 1 | 1 |  | 0.37 | 3 | -1 | 0 | 0 | 0 | 0 | 0 | 0 | 0 | 0
514 | 1470526237 | 1470260162 | 1441834258 | 1 | 1 | 15514512 | 2 | 22.1-18-24 | СН-2012.22 Выпуск № 5 (в текущих ценах по состоянию на 01.10.2025 г.). 22.1-18-24 | Автомобили полупассажирские типа ГАЗ, грузоподъемность до 2 т | 1368 | 1011 | маш.-ч | маш.-ч | 1 | 0.06 | 0 | 1303.01 | 826.2 | 0 | 0 | 1 | 0 |  | 0.06 | 3 | -1 | 0 | 0 | 0 | 0 | 0 | 0 | 0 | 0
515 | 1470526250 | 1470260169 | 1441819193 | 15514512 | 1 | 15514512 | 1 | 9999990008 |  | Трудозатраты рабочих | 1191 | 1013 | чел.-ч. | чел.-ч. | 1 | 0.31 | 0 | 0 | 0 | 0 | 0 | 1 | 1 |  | 0.31 | 3 | -1 | 0 | 0 | 0 | 0 | 0 | 0 | 0 | 0
515 | 1470526251 | 1470260169 | 1441836187 | 1 | 1 | 15514512 | 3 | 21.1-16-104 | СН-2012.21 Выпуск № 5 (в текущих ценах по состоянию на 01.10.2025 г.). 21.1-16-104 | Спирт этиловый технический | 1346 | 1009 | кг | кг | 1 | 0.008 | 424.66 | 0 | 0 | 0 | 0 | 1 | 0 |  | 0.008 | 3 | -1 | 0 | 0 | 0 | 0 | 0 | 0 | 0 | 0
515 | 1470526252 | 1470260169 | 1441836235 | 1 | 1 | 15514512 | 3 | 21.1-20-7 | СН-2012.21 Выпуск № 5 (в текущих ценах по состоянию на 01.10.2025 г.). 21.1-20-7 | Ветошь | 1346 | 1009 | кг | кг | 1 | 0.5 | 31.49 | 0 | 0 | 0 | 0 | 1 | 0 |  | 0.5 | 3 | -1 | 0 | 0 | 0 | 0 | 0 | 0 | 0 | 0
516 | 1470526265 | 1470260179 | 1441819193 | 15514512 | 1 | 15514512 | 1 | 9999990008 |  | Трудозатраты рабочих | 1191 | 1013 | чел.-ч. | чел.-ч. | 1 | 1.17 | 0 | 0 | 0 | 0 | 0 | 1 | 1 |  | 1.17 | 3 | -1 | 0 | 0 | 0 | 0 | 0 | 0 | 0 | 0
518 | 1470526281 | 1470260185 | 1441819193 | 15514512 | 1 | 15514512 | 1 | 9999990008 |  | Трудозатраты рабочих | 1191 | 1013 | чел.-ч. | чел.-ч. | 1 | 0.9 | 0 | 0 | 0 | 0 | 0 | 1 | 1 |  | 0.9 | 3 | -1 | 0 | 0 | 0 | 0 | 0 | 0 | 0 | 0
518 | 1470526282 | 1470260185 | 1441836235 | 1 | 1 | 15514512 | 3 | 21.1-20-7 | СН-2012.21 Выпуск № 5 (в текущих ценах по состоянию на 01.10.2025 г.). 21.1-20-7 | Ветошь | 1346 | 1009 | кг | кг | 1 | 0.01 | 31.49 | 0 | 0 | 0 | 0 | 1 | 0 |  | 0.01 | 3 | -1 | 0 | 0 | 0 | 0 | 0 | 0 | 0 | 0
519 | 1470526294 | 1470260192 | 1441819193 | 15514512 | 1 | 15514512 | 1 | 9999990008 |  | Трудозатраты рабочих | 1191 | 1013 | чел.-ч. | чел.-ч. | 1 | 0.37 | 0 | 0 | 0 | 0 | 0 | 1 | 1 |  | 0.37 | 3 | -1 | 0 | 0 | 0 | 0 | 0 | 0 | 0 | 0
519 | 1470526295 | 1470260192 | 1441834258 | 1 | 1 | 15514512 | 2 | 22.1-18-24 | СН-2012.22 Выпуск № 5 (в текущих ценах по состоянию на 01.10.2025 г.). 22.1-18-24 | Автомобили полупассажирские типа ГАЗ, грузоподъемность до 2 т | 1368 | 1011 | маш.-ч | маш.-ч | 1 | 0.06 | 0 | 1303.01 | 826.2 | 0 | 0 | 1 | 0 |  | 0.06 | 3 | -1 | 0 | 0 | 0 | 0 | 0 | 0 | 0 | 0
520 | 1470526307 | 1470260199 | 1441819193 | 15514512 | 1 | 15514512 | 1 | 9999990008 |  | Трудозатраты рабочих | 1191 | 1013 | чел.-ч. | чел.-ч. | 1 | 0.45 | 0 | 0 | 0 | 0 | 0 | 1 | 1 |  | 0.45 | 3 | -1 | 0 | 0 | 0 | 0 | 0 | 0 | 0 | 0
521 | 1470526335 | 1470260203 | 1441819193 | 15514512 | 1 | 15514512 | 1 | 9999990008 |  | Трудозатраты рабочих | 1191 | 1013 | чел.-ч. | чел.-ч. | 1 | 0.45 | 0 | 0 | 0 | 0 | 0 | 1 | 1 |  | 0.45 | 3 | -1 | 0 | 0 | 0 | 0 | 0 | 0 | 0 | 0
522 | 1470526348 | 1470260207 | 1441819193 | 15514512 | 1 | 15514512 | 1 | 9999990008 |  | Трудозатраты рабочих | 1191 | 1013 | чел.-ч. | чел.-ч. | 1 | 3.6 | 0 | 0 | 0 | 0 | 0 | 1 | 1 |  | 3.6 | 3 | -1 | 0 | 0 | 0 | 0 | 0 | 0 | 0 | 0
522 | 1470526349 | 1470260207 | 1441836235 | 1 | 1 | 15514512 | 3 | 21.1-20-7 | СН-2012.21 Выпуск № 5 (в текущих ценах по состоянию на 01.10.2025 г.). 21.1-20-7 | Ветошь | 1346 | 1009 | кг | кг | 1 | 0.012 | 31.49 | 0 | 0 | 0 | 0 | 1 | 0 |  | 0.012 | 3 | -1 | 0 | 0 | 0 | 0 | 0 | 0 | 0 | 0
522 | 1470526350 | 1470260207 | 1441821340 | 15514512 | 1 | 15514512 | 3 | 5728811000 |  | Прокладки из листового терморасширенного графита | 1354 | 16987630 | шт. | шт. | 1 | 10 | 0 | 0 | 0 | 0 | 0 | 0 | 0 |  | 10 | 3 | -1 | 0 | 0 | 0 | 0 | 0 | 0 | 0 | 0
524 | 1470526384 | 1470260218 | 1441819193 | 15514512 | 1 | 15514512 | 1 | 9999990008 |  | Трудозатраты рабочих | 1191 | 1013 | чел.-ч. | чел.-ч. | 1 | 3.03 | 0 | 0 | 0 | 0 | 0 | 1 | 1 |  | 3.03 | 3 | -1 | 0 | 0 | 0 | 0 | 0 | 0 | 0 | 0
524 | 1470526385 | 1470260218 | 1441836514 | 1 | 1 | 15514512 | 3 | 21.1-25-13 | СН-2012.21 Выпуск № 5 (в текущих ценах по состоянию на 01.10.2025 г.). 21.1-25-13 | Вода | 1339 | 1007 | м3 | м3 | 1 | 0.005 | 54.81 | 0 | 0 | 0 | 0 | 1 | 0 |  | 0.005 | 3 | -1 | 0 | 0 | 0 | 0 | 0 | 0 | 0 | 0
525 | 1470526397 | 1470260225 | 1441819193 | 15514512 | 1 | 15514512 | 1 | 9999990008 |  | Трудозатраты рабочих | 1191 | 1013 | чел.-ч. | чел.-ч. | 1 | 0.42 | 0 | 0 | 0 | 0 | 0 | 1 | 1 | )*4 | 1.68 | 3 | -1 | 0 | 0 | 0 | 0 | 0 | 0 | 0 | 0
525 | 1470526398 | 1470260225 | 1441834258 | 1 | 1 | 15514512 | 2 | 22.1-18-24 | СН-2012.22 Выпуск № 5 (в текущих ценах по состоянию на 01.10.2025 г.). 22.1-18-24 | Автомобили полупассажирские типа ГАЗ, грузоподъемность до 2 т | 1368 | 1011 | маш.-ч | маш.-ч | 1 | 0.15 | 0 | 1303.01 | 826.2 | 0 | 0 | 1 | 0 | )*4 | 0.6 | 3 | -1 | 0 | 0 | 0 | 0 | 0 | 0 | 0 | 0
525 | 1470526399 | 1470260225 | 1441836235 | 1 | 1 | 15514512 | 3 | 21.1-20-7 | СН-2012.21 Выпуск № 5 (в текущих ценах по состоянию на 01.10.2025 г.). 21.1-20-7 | Ветошь | 1346 | 1009 | кг | кг | 1 | 0.02 | 31.49 | 0 | 0 | 0 | 0 | 1 | 0 | )*4 | 0.08 | 3 | -1 | 0 | 0 | 0 | 0 | 0 | 0 | 0 | 0
526 | 1470526421 | 1470260235 | 1441819193 | 15514512 | 1 | 15514512 | 1 | 9999990008 |  | Трудозатраты рабочих | 1191 | 1013 | чел.-ч. | чел.-ч. | 1 | 0.38 | 0 | 0 | 0 | 0 | 0 | 1 | 1 |  | 0.38 | 3 | -1 | 0 | 0 | 0 | 0 | 0 | 0 | 0 | 0
526 | 1470526422 | 1470260235 | 1441836187 | 1 | 1 | 15514512 | 3 | 21.1-16-104 | СН-2012.21 Выпуск № 5 (в текущих ценах по состоянию на 01.10.2025 г.). 21.1-16-104 | Спирт этиловый технический | 1346 | 1009 | кг | кг | 1 | 0.008 | 424.66 | 0 | 0 | 0 | 0 | 1 | 0 |  | 0.008 | 3 | -1 | 0 | 0 | 0 | 0 | 0 | 0 | 0 | 0
526 | 1470526423 | 1470260235 | 1441836235 | 1 | 1 | 15514512 | 3 | 21.1-20-7 | СН-2012.21 Выпуск № 5 (в текущих ценах по состоянию на 01.10.2025 г.). 21.1-20-7 | Ветошь | 1346 | 1009 | кг | кг | 1 | 0.5 | 31.49 | 0 | 0 | 0 | 0 | 1 | 0 |  | 0.5 | 3 | -1 | 0 | 0 | 0 | 0 | 0 | 0 | 0 | 0
527 | 1470526440 | 1470260245 | 1441819193 | 15514512 | 1 | 15514512 | 1 | 9999990008 |  | Трудозатраты рабочих | 1191 | 1013 | чел.-ч. | чел.-ч. | 1 | 0.38 | 0 | 0 | 0 | 0 | 0 | 1 | 1 |  | 0.38 | 3 | -1 | 0 | 0 | 0 | 0 | 0 | 0 | 0 | 0
527 | 1470526441 | 1470260245 | 1441836187 | 1 | 1 | 15514512 | 3 | 21.1-16-104 | СН-2012.21 Выпуск № 5 (в текущих ценах по состоянию на 01.10.2025 г.). 21.1-16-104 | Спирт этиловый технический | 1346 | 1009 | кг | кг | 1 | 0.008 | 424.66 | 0 | 0 | 0 | 0 | 1 | 0 |  | 0.008 | 3 | -1 | 0 | 0 | 0 | 0 | 0 | 0 | 0 | 0
527 | 1470526442 | 1470260245 | 1441836235 | 1 | 1 | 15514512 | 3 | 21.1-20-7 | СН-2012.21 Выпуск № 5 (в текущих ценах по состоянию на 01.10.2025 г.). 21.1-20-7 | Ветошь | 1346 | 1009 | кг | кг | 1 | 0.5 | 31.49 | 0 | 0 | 0 | 0 | 1 | 0 |  | 0.5 | 3 | -1 | 0 | 0 | 0 | 0 | 0 | 0 | 0 | 0
528 | 1470526459 | 1470260255 | 1441819193 | 15514512 | 1 | 15514512 | 1 | 9999990008 |  | Трудозатраты рабочих | 1191 | 1013 | чел.-ч. | чел.-ч. | 1 | 0.14 | 0 | 0 | 0 | 0 | 0 | 1 | 1 |  | 0.14 | 3 | -1 | 0 | 0 | 0 | 0 | 0 | 0 | 0 | 0
528 | 1470526460 | 1470260255 | 1441836235 | 1 | 1 | 15514512 | 3 | 21.1-20-7 | СН-2012.21 Выпуск № 5 (в текущих ценах по состоянию на 01.10.2025 г.). 21.1-20-7 | Ветошь | 1346 | 1009 | кг | кг | 1 | 0.01 | 31.49 | 0 | 0 | 0 | 0 | 1 | 0 |  | 0.01 | 3 | -1 | 0 | 0 | 0 | 0 | 0 | 0 | 0 | 0
529 | 1470526473 | 1470260262 | 1441819193 | 15514512 | 1 | 15514512 | 1 | 9999990008 |  | Трудозатраты рабочих | 1191 | 1013 | чел.-ч. | чел.-ч. | 1 | 0.31 | 0 | 0 | 0 | 0 | 0 | 1 | 1 |  | 0.31 | 3 | -1 | 0 | 0 | 0 | 0 | 0 | 0 | 0 | 0
529 | 1470526474 | 1470260262 | 1441836187 | 1 | 1 | 15514512 | 3 | 21.1-16-104 | СН-2012.21 Выпуск № 5 (в текущих ценах по состоянию на 01.10.2025 г.). 21.1-16-104 | Спирт этиловый технический | 1346 | 1009 | кг | кг | 1 | 0.008 | 424.66 | 0 | 0 | 0 | 0 | 1 | 0 |  | 0.008 | 3 | -1 | 0 | 0 | 0 | 0 | 0 | 0 | 0 | 0
529 | 1470526475 | 1470260262 | 1441836235 | 1 | 1 | 15514512 | 3 | 21.1-20-7 | СН-2012.21 Выпуск № 5 (в текущих ценах по состоянию на 01.10.2025 г.). 21.1-20-7 | Ветошь | 1346 | 1009 | кг | кг | 1 | 0.5 | 31.49 | 0 | 0 | 0 | 0 | 1 | 0 |  | 0.5 | 3 | -1 | 0 | 0 | 0 | 0 | 0 | 0 | 0 | 0
530 | 1470526489 | 1470260272 | 1441819193 | 15514512 | 1 | 15514512 | 1 | 9999990008 |  | Трудозатраты рабочих | 1191 | 1013 | чел.-ч. | чел.-ч. | 1 | 0.47 | 0 | 0 | 0 | 0 | 0 | 1 | 1 |  | 0.47 | 3 | -1 | 0 | 0 | 0 | 0 | 0 | 0 | 0 | 0
530 | 1470526490 | 1470260272 | 1441836187 | 1 | 1 | 15514512 | 3 | 21.1-16-104 | СН-2012.21 Выпуск № 5 (в текущих ценах по состоянию на 01.10.2025 г.). 21.1-16-104 | Спирт этиловый технический | 1346 | 1009 | кг | кг | 1 | 0.008 | 424.66 | 0 | 0 | 0 | 0 | 1 | 0 |  | 0.008 | 3 | -1 | 0 | 0 | 0 | 0 | 0 | 0 | 0 | 0
530 | 1470526491 | 1470260272 | 1441836235 | 1 | 1 | 15514512 | 3 | 21.1-20-7 | СН-2012.21 Выпуск № 5 (в текущих ценах по состоянию на 01.10.2025 г.). 21.1-20-7 | Ветошь | 1346 | 1009 | кг | кг | 1 | 0.5 | 31.49 | 0 | 0 | 0 | 0 | 1 | 0 |  | 0.5 | 3 | -1 | 0 | 0 | 0 | 0 | 0 | 0 | 0 | 0
530 | 1470526492 | 1470260272 | 1441834642 | 1 | 1 | 15514512 | 3 | 21.1-4-17 | СН-2012.21 Выпуск № 5 (в текущих ценах по состоянию на 01.10.2025 г.). 21.1-4-17 | Масло индустриальное, марка И-30А | 1296 | 1002 | л | л | 1 | 0.01 | 109.78 | 0 | 0 | 0 | 0 | 1 | 0 |  | 0.01 | 3 | -1 | 0 | 0 | 0 | 0 | 0 | 0 | 0 | 0
531 | 1470526506 | 1470260285 | 1441819193 | 15514512 | 1 | 15514512 | 1 | 9999990008 |  | Трудозатраты рабочих | 1191 | 1013 | чел.-ч. | чел.-ч. | 1 | 1.17 | 0 | 0 | 0 | 0 | 0 | 1 | 1 |  | 1.17 | 3 | -1 | 0 | 0 | 0 | 0 | 0 | 0 | 0 | 0
533 | 1470526522 | 1470260291 | 1441819193 | 15514512 | 1 | 15514512 | 1 | 9999990008 |  | Трудозатраты рабочих | 1191 | 1013 | чел.-ч. | чел.-ч. | 1 | 0.9 | 0 | 0 | 0 | 0 | 0 | 1 | 1 |  | 0.9 | 3 | -1 | 0 | 0 | 0 | 0 | 0 | 0 | 0 | 0
533 | 1470526523 | 1470260291 | 1441836235 | 1 | 1 | 15514512 | 3 | 21.1-20-7 | СН-2012.21 Выпуск № 5 (в текущих ценах по состоянию на 01.10.2025 г.). 21.1-20-7 | Ветошь | 1346 | 1009 | кг | кг | 1 | 0.01 | 31.49 | 0 | 0 | 0 | 0 | 1 | 0 |  | 0.01 | 3 | -1 | 0 | 0 | 0 | 0 | 0 | 0 | 0 | 0
534 | 1470526537 | 1470260298 | 1441819193 | 15514512 | 1 | 15514512 | 1 | 9999990008 |  | Трудозатраты рабочих | 1191 | 1013 | чел.-ч. | чел.-ч. | 1 | 0.58 | 0 | 0 | 0 | 0 | 0 | 1 | 1 |  | 0.58 | 3 | -1 | 0 | 0 | 0 | 0 | 0 | 0 | 0 | 0
534 | 1470526538 | 1470260298 | 1441836235 | 1 | 1 | 15514512 | 3 | 21.1-20-7 | СН-2012.21 Выпуск № 5 (в текущих ценах по состоянию на 01.10.2025 г.). 21.1-20-7 | Ветошь | 1346 | 1009 | кг | кг | 1 | 0.02 | 31.49 | 0 | 0 | 0 | 0 | 1 | 0 |  | 0.02 | 3 | -1 | 0 | 0 | 0 | 0 | 0 | 0 | 0 | 0
535 | 1470526549 | 1470260305 | 1441819193 | 15514512 | 1 | 15514512 | 1 | 9999990008 |  | Трудозатраты рабочих | 1191 | 1013 | чел.-ч. | чел.-ч. | 1 | 0.45 | 0 | 0 | 0 | 0 | 0 | 1 | 1 |  | 0.45 | 3 | -1 | 0 | 0 | 0 | 0 | 0 | 0 | 0 | 0
536 | 1470526565 | 1470260309 | 1441819193 | 15514512 | 1 | 15514512 | 1 | 9999990008 |  | Трудозатраты рабочих | 1191 | 1013 | чел.-ч. | чел.-ч. | 1 | 12.5 | 0 | 0 | 0 | 0 | 0 | 1 | 1 |  | 12.5 | 3 | -1 | 0 | 0 | 0 | 0 | 0 | 0 | 0 | 0
536 | 1470526566 | 1470260309 | 1441836235 | 1 | 1 | 15514512 | 3 | 21.1-20-7 | СН-2012.21 Выпуск № 5 (в текущих ценах по состоянию на 01.10.2025 г.). 21.1-20-7 | Ветошь | 1346 | 1009 | кг | кг | 1 | 0.2 | 31.49 | 0 | 0 | 0 | 0 | 1 | 0 |  | 0.2 | 3 | -1 | 0 | 0 | 0 | 0 | 0 | 0 | 0 | 0
536 | 1470526567 | 1470260309 | 1441834628 | 1 | 1 | 15514512 | 3 | 21.1-4-3 | СН-2012.21 Выпуск № 5 (в текущих ценах по состоянию на 01.10.2025 г.). 21.1-4-3 | Бензин | 1348 | 1009 | т | т | 1000 | 0.00015 | 73951.73 | 0 | 0 | 0 | 0 | 1 | 0 |  | 0.00015 | 3 | -1 | 0 | 0 | 0 | 0 | 0 | 0 | 0 | 0
537 | 1470526580 | 1470260319 | 1441819193 | 15514512 | 1 | 15514512 | 1 | 9999990008 |  | Трудозатраты рабочих | 1191 | 1013 | чел.-ч. | чел.-ч. | 1 | 0.31 | 0 | 0 | 0 | 0 | 0 | 1 | 1 |  | 0.31 | 3 | -1 | 0 | 0 | 0 | 0 | 0 | 0 | 0 | 0
537 | 1470526581 | 1470260319 | 1441836187 | 1 | 1 | 15514512 | 3 | 21.1-16-104 | СН-2012.21 Выпуск № 5 (в текущих ценах по состоянию на 01.10.2025 г.). 21.1-16-104 | Спирт этиловый технический | 1346 | 1009 | кг | кг | 1 | 0.008 | 424.66 | 0 | 0 | 0 | 0 | 1 | 0 |  | 0.008 | 3 | -1 | 0 | 0 | 0 | 0 | 0 | 0 | 0 | 0
537 | 1470526582 | 1470260319 | 1441836235 | 1 | 1 | 15514512 | 3 | 21.1-20-7 | СН-2012.21 Выпуск № 5 (в текущих ценах по состоянию на 01.10.2025 г.). 21.1-20-7 | Ветошь | 1346 | 1009 | кг | кг | 1 | 0.5 | 31.49 | 0 | 0 | 0 | 0 | 1 | 0 |  | 0.5 | 3 | -1 | 0 | 0 | 0 | 0 | 0 | 0 | 0 | 0
538 | 1470526601 | 1470260329 | 1441819193 | 15514512 | 1 | 15514512 | 1 | 9999990008 |  | Трудозатраты рабочих | 1191 | 1013 | чел.-ч. | чел.-ч. | 1 | 0.58 | 0 | 0 | 0 | 0 | 0 | 1 | 1 |  | 0.58 | 3 | -1 | 0 | 0 | 0 | 0 | 0 | 0 | 0 | 0
538 | 1470526602 | 1470260329 | 1441836235 | 1 | 1 | 15514512 | 3 | 21.1-20-7 | СН-2012.21 Выпуск № 5 (в текущих ценах по состоянию на 01.10.2025 г.). 21.1-20-7 | Ветошь | 1346 | 1009 | кг | кг | 1 | 0.02 | 31.49 | 0 | 0 | 0 | 0 | 1 | 0 |  | 0.02 | 3 | -1 | 0 | 0 | 0 | 0 | 0 | 0 | 0 | 0
539 | 1470526615 | 1470260336 | 1441819193 | 15514512 | 1 | 15514512 | 1 | 9999990008 |  | Трудозатраты рабочих | 1191 | 1013 | чел.-ч. | чел.-ч. | 1 | 1.06 | 0 | 0 | 0 | 0 | 0 | 1 | 1 |  | 1.06 | 3 | -1 | 0 | 0 | 0 | 0 | 0 | 0 | 0 | 0
540 | 1470526616 | 1470260340 | 1441819193 | 15514512 | 1 | 15514512 | 1 | 9999990008 |  | Трудозатраты рабочих | 1191 | 1013 | чел.-ч. | чел.-ч. | 1 | 1.06 | 0 | 0 | 0 | 0 | 0 | 1 | 1 |  | 1.06 | 3 | -1 | 0 | 0 | 0 | 0 | 0 | 0 | 0 | 0
541 | 1470526617 | 1470260344 | 1441819193 | 15514512 | 1 | 15514512 | 1 | 9999990008 |  | Трудозатраты рабочих | 1191 | 1013 | чел.-ч. | чел.-ч. | 1 | 0.37 | 0 | 0 | 0 | 0 | 0 | 1 | 1 |  | 0.37 | 3 | -1 | 0 | 0 | 0 | 0 | 0 | 0 | 0 | 0
541 | 1470526618 | 1470260344 | 1441834258 | 1 | 1 | 15514512 | 2 | 22.1-18-24 | СН-2012.22 Выпуск № 5 (в текущих ценах по состоянию на 01.10.2025 г.). 22.1-18-24 | Автомобили полупассажирские типа ГАЗ, грузоподъемность до 2 т | 1368 | 1011 | маш.-ч | маш.-ч | 1 | 0.06 | 0 | 1303.01 | 826.2 | 0 | 0 | 1 | 0 |  | 0.06 | 3 | -1 | 0 | 0 | 0 | 0 | 0 | 0 | 0 | 0
542 | 1470526645 | 1470260351 | 1441819193 | 15514512 | 1 | 15514512 | 1 | 9999990008 |  | Трудозатраты рабочих | 1191 | 1013 | чел.-ч. | чел.-ч. | 1 | 0.37 | 0 | 0 | 0 | 0 | 0 | 1 | 1 |  | 0.37 | 3 | -1 | 0 | 0 | 0 | 0 | 0 | 0 | 0 | 0
542 | 1470526646 | 1470260351 | 1441834258 | 1 | 1 | 15514512 | 2 | 22.1-18-24 | СН-2012.22 Выпуск № 5 (в текущих ценах по состоянию на 01.10.2025 г.). 22.1-18-24 | Автомобили полупассажирские типа ГАЗ, грузоподъемность до 2 т | 1368 | 1011 | маш.-ч | маш.-ч | 1 | 0.06 | 0 | 1303.01 | 826.2 | 0 | 0 | 1 | 0 |  | 0.06 | 3 | -1 | 0 | 0 | 0 | 0 | 0 | 0 | 0 | 0
543 | 1470526777 | 1470260358 | 1441819193 | 15514512 | 1 | 15514512 | 1 | 9999990008 |  | Трудозатраты рабочих | 1191 | 1013 | чел.-ч. | чел.-ч. | 1 | 0.9 | 0 | 0 | 0 | 0 | 0 | 1 | 1 |  | 0.9 | 3 | -1 | 0 | 0 | 0 | 0 | 0 | 0 | 0 | 0
543 | 1470526778 | 1470260358 | 1441836235 | 1 | 1 | 15514512 | 3 | 21.1-20-7 | СН-2012.21 Выпуск № 5 (в текущих ценах по состоянию на 01.10.2025 г.). 21.1-20-7 | Ветошь | 1346 | 1009 | кг | кг | 1 | 0.01 | 31.49 | 0 | 0 | 0 | 0 | 1 | 0 |  | 0.01 | 3 | -1 | 0 | 0 | 0 | 0 | 0 | 0 | 0 | 0
544 | 1470526926 | 1470260365 | 1441819193 | 15514512 | 1 | 15514512 | 1 | 9999990008 |  | Трудозатраты рабочих | 1191 | 1013 | чел.-ч. | чел.-ч. | 1 | 1.52 | 0 | 0 | 0 | 0 | 0 | 1 | 1 |  | 1.52 | 3 | -1 | 0 | 0 | 0 | 0 | 0 | 0 | 0 | 0
544 | 1470526927 | 1470260365 | 1441836235 | 1 | 1 | 15514512 | 3 | 21.1-20-7 | СН-2012.21 Выпуск № 5 (в текущих ценах по состоянию на 01.10.2025 г.). 21.1-20-7 | Ветошь | 1346 | 1009 | кг | кг | 1 | 0.02 | 31.49 | 0 | 0 | 0 | 0 | 1 | 0 |  | 0.02 | 3 | -1 | 0 | 0 | 0 | 0 | 0 | 0 | 0 | 0
545 | 1470527068 | 1470260372 | 1441819193 | 15514512 | 1 | 15514512 | 1 | 9999990008 |  | Трудозатраты рабочих | 1191 | 1013 | чел.-ч. | чел.-ч. | 1 | 1.17 | 0 | 0 | 0 | 0 | 0 | 1 | 1 |  | 1.17 | 3 | -1 | 0 | 0 | 0 | 0 | 0 | 0 | 0 | 0
547 | 1470528043 | 1470260413 | 1441819193 | 15514512 | 1 | 15514512 | 1 | 9999990008 |  | Трудозатраты рабочих | 1191 | 1013 | чел.-ч. | чел.-ч. | 1 | 0.9 | 0 | 0 | 0 | 0 | 0 | 1 | 1 | )*4 | 3.6 | 3 | -1 | 0 | 0 | 0 | 0 | 0 | 0 | 0 | 0
548 | 1470528175 | 1470260417 | 1441819193 | 15514512 | 1 | 15514512 | 1 | 9999990008 |  | Трудозатраты рабочих | 1191 | 1013 | чел.-ч. | чел.-ч. | 1 | 4.84 | 0 | 0 | 0 | 0 | 0 | 1 | 1 | )*4 | 19.36 | 3 | -1 | 0 | 0 | 0 | 0 | 0 | 0 | 0 | 0
549 | 1470528336 | 1470260421 | 1441819193 | 15514512 | 1 | 15514512 | 1 | 9999990008 |  | Трудозатраты рабочих | 1191 | 1013 | чел.-ч. | чел.-ч. | 1 | 10.64 | 0 | 0 | 0 | 0 | 0 | 1 | 1 |  | 10.64 | 3 | -1 | 0 | 0 | 0 | 0 | 0 | 0 | 0 | 0
549 | 1470528337 | 1470260421 | 1441833890 | 1 | 1 | 15514512 | 2 | 22.1-11-90 | СН-2012.22 Выпуск № 5 (в текущих ценах по состоянию на 01.10.2025 г.). 22.1-11-90 | Агрегаты электронасосные для опрессовки сосудов, котлов и систем трубопроводов, подача 0,252 м3/ч | 1368 | 1011 | маш.-ч | маш.-ч | 1 | 1.5 | 0 | 33.8 | 0.54 | 0 | 0 | 1 | 0 |  | 1.5 | 3 | -1 | 0 | 0 | 0 | 0 | 0 | 0 | 0 | 0
549 | 1470528338 | 1470260421 | 1441836514 | 1 | 1 | 15514512 | 3 | 21.1-25-13 | СН-2012.21 Выпуск № 5 (в текущих ценах по состоянию на 01.10.2025 г.). 21.1-25-13 | Вода | 1339 | 1007 | м3 | м3 | 1 | 16.3 | 54.81 | 0 | 0 | 0 | 0 | 1 | 0 |  | 16.3 | 3 | -1 | 0 | 0 | 0 | 0 | 0 | 0 | 0 | 0
549 | 1470528339 | 1470260421 | 1441836517 | 1 | 1 | 15514512 | 3 | 21.1-25-16 | СН-2012.21 Выпуск № 5 (в текущих ценах по состоянию на 01.10.2025 г.). 21.1-25-16 | Волокно льняное №11 для уплотнения резьбовых соединений при монтаже систем водоснабжения и отопления | 1346 | 1009 | кг | кг | 1 | 0.02 | 451.28 | 0 | 0 | 0 | 0 | 1 | 0 |  | 0.02 | 3 | -1 | 0 | 0 | 0 | 0 | 0 | 0 | 0 | 0
549 | 1470528342 | 1470260421 | 1441821379 | 15514512 | 1 | 15514512 | 3 | 21.1-6-46 |  | Краски масляные жидкотертые цветные (готовые к употреблению) для наружных и внутренних работ, марка МА-15, сурик железный для окраски по металлу | 1346 | 1009 | кг | кг | 1 | 0.05 | 89.934 | 0 | 0 | 0 | 0 | 1 | 0 |  | 0.05 | 3 | -1 | 0 | 0 | 0 | 0 | 0 | 0 | 0 | 0
549 | 1470528341 | 1470260421 | 1441834875 | 1 | 1 | 15514512 | 3 | 21.1-6-90 | СН-2012.21 Выпуск № 5 (в текущих ценах по состоянию на 01.10.2025 г.). 21.1-6-90 | Олифа для окраски комбинированная оксоль | 1346 | 1009 | кг | кг | 1 | 0.02 | 94.64 | 0 | 0 | 0 | 0 | 1 | 0 |  | 0.02 | 3 | -1 | 0 | 0 | 0 | 0 | 0 | 0 | 0 | 0
550 | 1470528497 | 1470260428 | 1441819193 | 15514512 | 1 | 15514512 | 1 | 9999990008 |  | Трудозатраты рабочих | 1191 | 1013 | чел.-ч. | чел.-ч. | 1 | 10.64 | 0 | 0 | 0 | 0 | 0 | 1 | 1 |  | 10.64 | 3 | -1 | 0 | 0 | 0 | 0 | 0 | 0 | 0 | 0
550 | 1470528498 | 1470260428 | 1441833890 | 1 | 1 | 15514512 | 2 | 22.1-11-90 | СН-2012.22 Выпуск № 5 (в текущих ценах по состоянию на 01.10.2025 г.). 22.1-11-90 | Агрегаты электронасосные для опрессовки сосудов, котлов и систем трубопроводов, подача 0,252 м3/ч | 1368 | 1011 | маш.-ч | маш.-ч | 1 | 1.5 | 0 | 33.8 | 0.54 | 0 | 0 | 1 | 0 |  | 1.5 | 3 | -1 | 0 | 0 | 0 | 0 | 0 | 0 | 0 | 0
550 | 1470528500 | 1470260428 | 1441836514 | 1 | 1 | 15514512 | 3 | 21.1-25-13 | СН-2012.21 Выпуск № 5 (в текущих ценах по состоянию на 01.10.2025 г.). 21.1-25-13 | Вода | 1339 | 1007 | м3 | м3 | 1 | 3.8 | 54.81 | 0 | 0 | 0 | 0 | 1 | 0 |  | 3.8 | 3 | -1 | 0 | 0 | 0 | 0 | 0 | 0 | 0 | 0
550 | 1470528502 | 1470260428 | 1441836517 | 1 | 1 | 15514512 | 3 | 21.1-25-16 | СН-2012.21 Выпуск № 5 (в текущих ценах по состоянию на 01.10.2025 г.). 21.1-25-16 | Волокно льняное №11 для уплотнения резьбовых соединений при монтаже систем водоснабжения и отопления | 1346 | 1009 | кг | кг | 1 | 0.02 | 451.28 | 0 | 0 | 0 | 0 | 1 | 0 |  | 0.02 | 3 | -1 | 0 | 0 | 0 | 0 | 0 | 0 | 0 | 0
550 | 1470528505 | 1470260428 | 1441821379 | 15514512 | 1 | 15514512 | 3 | 21.1-6-46 |  | Краски масляные жидкотертые цветные (готовые к употреблению) для наружных и внутренних работ, марка МА-15, сурик железный для окраски по металлу | 1346 | 1009 | кг | кг | 1 | 0.05 | 89.934 | 0 | 0 | 0 | 0 | 1 | 0 |  | 0.05 | 3 | -1 | 0 | 0 | 0 | 0 | 0 | 0 | 0 | 0
550 | 1470528504 | 1470260428 | 1441834875 | 1 | 1 | 15514512 | 3 | 21.1-6-90 | СН-2012.21 Выпуск № 5 (в текущих ценах по состоянию на 01.10.2025 г.). 21.1-6-90 | Олифа для окраски комбинированная оксоль | 1346 | 1009 | кг | кг | 1 | 0.02 | 94.64 | 0 | 0 | 0 | 0 | 1 | 0 |  | 0.02 | 3 | -1 | 0 | 0 | 0 | 0 | 0 | 0 | 0 | 0
551 | 1470528653 | 1470260435 | 1441819193 | 15514512 | 1 | 15514512 | 1 | 9999990008 |  | Трудозатраты рабочих | 1191 | 1013 | чел.-ч. | чел.-ч. | 1 | 4.72 | 0 | 0 | 0 | 0 | 0 | 1 | 1 |  | 4.72 | 3 | -1 | 0 | 0 | 0 | 0 | 0 | 0 | 0 | 0
551 | 1470528655 | 1470260435 | 1441833845 | 1 | 1 | 15514512 | 2 | 22.1-10-20 | СН-2012.22 Выпуск № 5 (в текущих ценах по состоянию на 01.10.2025 г.). 22.1-10-20 | Компрессоры поршневые, производительность до 240 л/мин, объем ресивера 50 л | 1368 | 1011 | маш.-ч | маш.-ч | 1 | 1.31 | 0 | 17.95 | 0.05 | 0 | 0 | 1 | 0 |  | 1.31 | 3 | -1 | 0 | 0 | 0 | 0 | 0 | 0 | 0 | 0
551 | 1470528657 | 1470260435 | 1441821360 | 15514512 | 1 | 15514512 | 3 | 21.1-16-29 |  | Известь хлорная | 1346 | 1009 | кг | кг | 1 | 0.229 | 77.6573 | 0 | 0 | 0 | 0 | 1 | 0 |  | 0.229 | 3 | -1 | 0 | 0 | 0 | 0 | 0 | 0 | 0 | 0
551 | 1470528656 | 1470260435 | 1441836514 | 1 | 1 | 15514512 | 3 | 21.1-25-13 | СН-2012.21 Выпуск № 5 (в текущих ценах по состоянию на 01.10.2025 г.). 21.1-25-13 | Вода | 1339 | 1007 | м3 | м3 | 1 | 5.496 | 54.81 | 0 | 0 | 0 | 0 | 1 | 0 |  | 5.496 | 3 | -1 | 0 | 0 | 0 | 0 | 0 | 0 | 0 | 0
552 | 1470528771 | 1470260448 | 1441819193 | 15514512 | 1 | 15514512 | 1 | 9999990008 |  | Трудозатраты рабочих | 1191 | 1013 | чел.-ч. | чел.-ч. | 1 | 0.9 | 0 | 0 | 0 | 0 | 0 | 1 | 1 | )*4 | 3.6 | 3 | -1 | 0 | 0 | 0 | 0 | 0 | 0 | 0 | 0
553 | 1470528890 | 1470260452 | 1441819193 | 15514512 | 1 | 15514512 | 1 | 9999990008 |  | Трудозатраты рабочих | 1191 | 1013 | чел.-ч. | чел.-ч. | 1 | 4.84 | 0 | 0 | 0 | 0 | 0 | 1 | 1 | )*4 | 19.36 | 3 | -1 | 0 | 0 | 0 | 0 | 0 | 0 | 0 | 0
554 | 1470529004 | 1470260456 | 1441819193 | 15514512 | 1 | 15514512 | 1 | 9999990008 |  | Трудозатраты рабочих | 1191 | 1013 | чел.-ч. | чел.-ч. | 1 | 0.9 | 0 | 0 | 0 | 0 | 0 | 1 | 1 | )*4 | 3.6 | 3 | -1 | 0 | 0 | 0 | 0 | 0 | 0 | 0 | 0
555 | 1470529184 | 1470260460 | 1441819193 | 15514512 | 1 | 15514512 | 1 | 9999990008 |  | Трудозатраты рабочих | 1191 | 1013 | чел.-ч. | чел.-ч. | 1 | 4.84 | 0 | 0 | 0 | 0 | 0 | 1 | 1 | )*4 | 19.36 | 3 | -1 | 0 | 0 | 0 | 0 | 0 | 0 | 0 | 0
556 | 1470529746 | 1470260478 | 1441819193 | 15514512 | 1 | 15514512 | 1 | 9999990008 |  | Трудозатраты рабочих | 1191 | 1013 | чел.-ч. | чел.-ч. | 1 | 10.64 | 0 | 0 | 0 | 0 | 0 | 1 | 1 |  | 10.64 | 3 | -1 | 0 | 0 | 0 | 0 | 0 | 0 | 0 | 0
556 | 1470529747 | 1470260478 | 1441833890 | 1 | 1 | 15514512 | 2 | 22.1-11-90 | СН-2012.22 Выпуск № 5 (в текущих ценах по состоянию на 01.10.2025 г.). 22.1-11-90 | Агрегаты электронасосные для опрессовки сосудов, котлов и систем трубопроводов, подача 0,252 м3/ч | 1368 | 1011 | маш.-ч | маш.-ч | 1 | 1.5 | 0 | 33.8 | 0.54 | 0 | 0 | 1 | 0 |  | 1.5 | 3 | -1 | 0 | 0 | 0 | 0 | 0 | 0 | 0 | 0
556 | 1470529749 | 1470260478 | 1441836514 | 1 | 1 | 15514512 | 3 | 21.1-25-13 | СН-2012.21 Выпуск № 5 (в текущих ценах по состоянию на 01.10.2025 г.). 21.1-25-13 | Вода | 1339 | 1007 | м3 | м3 | 1 | 3.8 | 54.81 | 0 | 0 | 0 | 0 | 1 | 0 |  | 3.8 | 3 | -1 | 0 | 0 | 0 | 0 | 0 | 0 | 0 | 0
556 | 1470529750 | 1470260478 | 1441836517 | 1 | 1 | 15514512 | 3 | 21.1-25-16 | СН-2012.21 Выпуск № 5 (в текущих ценах по состоянию на 01.10.2025 г.). 21.1-25-16 | Волокно льняное №11 для уплотнения резьбовых соединений при монтаже систем водоснабжения и отопления | 1346 | 1009 | кг | кг | 1 | 0.02 | 451.28 | 0 | 0 | 0 | 0 | 1 | 0 |  | 0.02 | 3 | -1 | 0 | 0 | 0 | 0 | 0 | 0 | 0 | 0
556 | 1470529753 | 1470260478 | 1441821379 | 15514512 | 1 | 15514512 | 3 | 21.1-6-46 |  | Краски масляные жидкотертые цветные (готовые к употреблению) для наружных и внутренних работ, марка МА-15, сурик железный для окраски по металлу | 1346 | 1009 | кг | кг | 1 | 0.05 | 89.934 | 0 | 0 | 0 | 0 | 1 | 0 |  | 0.05 | 3 | -1 | 0 | 0 | 0 | 0 | 0 | 0 | 0 | 0
556 | 1470529752 | 1470260478 | 1441834875 | 1 | 1 | 15514512 | 3 | 21.1-6-90 | СН-2012.21 Выпуск № 5 (в текущих ценах по состоянию на 01.10.2025 г.). 21.1-6-90 | Олифа для окраски комбинированная оксоль | 1346 | 1009 | кг | кг | 1 | 0.02 | 94.64 | 0 | 0 | 0 | 0 | 1 | 0 |  | 0.02 | 3 | -1 | 0 | 0 | 0 | 0 | 0 | 0 | 0 | 0
557 | 1470529956 | 1470260485 | 1441819193 | 15514512 | 1 | 15514512 | 1 | 9999990008 |  | Трудозатраты рабочих | 1191 | 1013 | чел.-ч. | чел.-ч. | 1 | 4.72 | 0 | 0 | 0 | 0 | 0 | 1 | 1 |  | 4.72 | 3 | -1 | 0 | 0 | 0 | 0 | 0 | 0 | 0 | 0
557 | 1470529957 | 1470260485 | 1441833845 | 1 | 1 | 15514512 | 2 | 22.1-10-20 | СН-2012.22 Выпуск № 5 (в текущих ценах по состоянию на 01.10.2025 г.). 22.1-10-20 | Компрессоры поршневые, производительность до 240 л/мин, объем ресивера 50 л | 1368 | 1011 | маш.-ч | маш.-ч | 1 | 1.31 | 0 | 17.95 | 0.05 | 0 | 0 | 1 | 0 |  | 1.31 | 3 | -1 | 0 | 0 | 0 | 0 | 0 | 0 | 0 | 0
557 | 1470529960 | 1470260485 | 1441821360 | 15514512 | 1 | 15514512 | 3 | 21.1-16-29 |  | Известь хлорная | 1346 | 1009 | кг | кг | 1 | 0.229 | 77.6573 | 0 | 0 | 0 | 0 | 1 | 0 |  | 0.229 | 3 | -1 | 0 | 0 | 0 | 0 | 0 | 0 | 0 | 0
557 | 1470529959 | 1470260485 | 1441836514 | 1 | 1 | 15514512 | 3 | 21.1-25-13 | СН-2012.21 Выпуск № 5 (в текущих ценах по состоянию на 01.10.2025 г.). 21.1-25-13 | Вода | 1339 | 1007 | м3 | м3 | 1 | 5.496 | 54.81 | 0 | 0 | 0 | 0 | 1 | 0 |  | 5.496 | 3 | -1 | 0 | 0 | 0 | 0 | 0 | 0 | 0 | 0
558 | 1470530086 | 1470260498 | 1441819193 | 15514512 | 1 | 15514512 | 1 | 9999990008 |  | Трудозатраты рабочих | 1191 | 1013 | чел.-ч. | чел.-ч. | 1 | 3.44 | 0 | 0 | 0 | 0 | 0 | 1 | 1 |  | 3.44 | 3 | -1 | 0 | 0 | 0 | 0 | 0 | 0 | 0 | 0
558 | 1470530088 | 1470260498 | 1441833845 | 1 | 1 | 15514512 | 2 | 22.1-10-20 | СН-2012.22 Выпуск № 5 (в текущих ценах по состоянию на 01.10.2025 г.). 22.1-10-20 | Компрессоры поршневые, производительность до 240 л/мин, объем ресивера 50 л | 1368 | 1011 | маш.-ч | маш.-ч | 1 | 1.31 | 0 | 17.95 | 0.05 | 0 | 0 | 1 | 0 |  | 1.31 | 3 | -1 | 0 | 0 | 0 | 0 | 0 | 0 | 0 | 0
558 | 1470530089 | 1470260498 | 1441836514 | 1 | 1 | 15514512 | 3 | 21.1-25-13 | СН-2012.21 Выпуск № 5 (в текущих ценах по состоянию на 01.10.2025 г.). 21.1-25-13 | Вода | 1339 | 1007 | м3 | м3 | 1 | 3.7 | 54.81 | 0 | 0 | 0 | 0 | 1 | 0 |  | 3.7 | 3 | -1 | 0 | 0 | 0 | 0 | 0 | 0 | 0 | 0
559 | 1470530262 | 1470260508 | 1441819193 | 15514512 | 1 | 15514512 | 1 | 9999990008 |  | Трудозатраты рабочих | 1191 | 1013 | чел.-ч. | чел.-ч. | 1 | 10.64 | 0 | 0 | 0 | 0 | 0 | 1 | 1 |  | 10.64 | 3 | -1 | 0 | 0 | 0 | 0 | 0 | 0 | 0 | 0
559 | 1470530264 | 1470260508 | 1441833890 | 1 | 1 | 15514512 | 2 | 22.1-11-90 | СН-2012.22 Выпуск № 5 (в текущих ценах по состоянию на 01.10.2025 г.). 22.1-11-90 | Агрегаты электронасосные для опрессовки сосудов, котлов и систем трубопроводов, подача 0,252 м3/ч | 1368 | 1011 | маш.-ч | маш.-ч | 1 | 1.5 | 0 | 33.8 | 0.54 | 0 | 0 | 1 | 0 |  | 1.5 | 3 | -1 | 0 | 0 | 0 | 0 | 0 | 0 | 0 | 0
559 | 1470530265 | 1470260508 | 1441836514 | 1 | 1 | 15514512 | 3 | 21.1-25-13 | СН-2012.21 Выпуск № 5 (в текущих ценах по состоянию на 01.10.2025 г.). 21.1-25-13 | Вода | 1339 | 1007 | м3 | м3 | 1 | 3.8 | 54.81 | 0 | 0 | 0 | 0 | 1 | 0 |  | 3.8 | 3 | -1 | 0 | 0 | 0 | 0 | 0 | 0 | 0 | 0
559 | 1470530267 | 1470260508 | 1441836517 | 1 | 1 | 15514512 | 3 | 21.1-25-16 | СН-2012.21 Выпуск № 5 (в текущих ценах по состоянию на 01.10.2025 г.). 21.1-25-16 | Волокно льняное №11 для уплотнения резьбовых соединений при монтаже систем водоснабжения и отопления | 1346 | 1009 | кг | кг | 1 | 0.02 | 451.28 | 0 | 0 | 0 | 0 | 1 | 0 |  | 0.02 | 3 | -1 | 0 | 0 | 0 | 0 | 0 | 0 | 0 | 0
559 | 1470530270 | 1470260508 | 1441821379 | 15514512 | 1 | 15514512 | 3 | 21.1-6-46 |  | Краски масляные жидкотертые цветные (готовые к употреблению) для наружных и внутренних работ, марка МА-15, сурик железный для окраски по металлу | 1346 | 1009 | кг | кг | 1 | 0.05 | 89.934 | 0 | 0 | 0 | 0 | 1 | 0 |  | 0.05 | 3 | -1 | 0 | 0 | 0 | 0 | 0 | 0 | 0 | 0
559 | 1470530268 | 1470260508 | 1441834875 | 1 | 1 | 15514512 | 3 | 21.1-6-90 | СН-2012.21 Выпуск № 5 (в текущих ценах по состоянию на 01.10.2025 г.). 21.1-6-90 | Олифа для окраски комбинированная оксоль | 1346 | 1009 | кг | кг | 1 | 0.02 | 94.64 | 0 | 0 | 0 | 0 | 1 | 0 |  | 0.02 | 3 | -1 | 0 | 0 | 0 | 0 | 0 | 0 | 0 | 0
561 | 1470530423 | 1470260516 | 1441819193 | 15514512 | 1 | 15514512 | 1 | 9999990008 |  | Трудозатраты рабочих | 1191 | 1013 | чел.-ч. | чел.-ч. | 1 | 10 | 0 | 0 | 0 | 0 | 0 | 1 | 1 |  | 10 | 3 | -1 | 0 | 0 | 0 | 0 | 0 | 0 | 0 | 0
561 | 1470530425 | 1470260516 | 1441836237 | 1 | 1 | 15514512 | 3 | 21.1-20-10 | СН-2012.21 Выпуск № 5 (в текущих ценах по состоянию на 01.10.2025 г.). 21.1-20-10 | Лента изоляционная хлопчатобумажная | 1346 | 1009 | кг | кг | 1 | 0.06 | 375.16 | 0 | 0 | 0 | 0 | 1 | 0 |  | 0.06 | 3 | -1 | 0 | 0 | 0 | 0 | 0 | 0 | 0 | 0
562 | 1470530574 | 1470260523 | 1441819193 | 15514512 | 1 | 15514512 | 1 | 9999990008 |  | Трудозатраты рабочих | 1191 | 1013 | чел.-ч. | чел.-ч. | 1 | 0.33 | 0 | 0 | 0 | 0 | 0 | 1 | 1 |  | 0.33 | 3 | -1 | 0 | 0 | 0 | 0 | 0 | 0 | 0 | 0
563 | 1470530694 | 1470260527 | 1441819193 | 15514512 | 1 | 15514512 | 1 | 9999990008 |  | Трудозатраты рабочих | 1191 | 1013 | чел.-ч. | чел.-ч. | 1 | 11.22 | 0 | 0 | 0 | 0 | 0 | 1 | 1 |  | 11.22 | 3 | -1 | 0 | 0 | 0 | 0 | 0 | 0 | 0 | 0
563 | 1470530696 | 1470260527 | 1441836237 | 1 | 1 | 15514512 | 3 | 21.1-20-10 | СН-2012.21 Выпуск № 5 (в текущих ценах по состоянию на 01.10.2025 г.). 21.1-20-10 | Лента изоляционная хлопчатобумажная | 1346 | 1009 | кг | кг | 1 | 0.039 | 375.16 | 0 | 0 | 0 | 0 | 1 | 0 |  | 0.039 | 3 | -1 | 0 | 0 | 0 | 0 | 0 | 0 | 0 | 0
564 | 1470530862 | 1470260534 | 1441819193 | 15514512 | 1 | 15514512 | 1 | 9999990008 |  | Трудозатраты рабочих | 1191 | 1013 | чел.-ч. | чел.-ч. | 1 | 0.38 | 0 | 0 | 0 | 0 | 0 | 1 | 1 |  | 0.38 | 3 | -1 | 0 | 0 | 0 | 0 | 0 | 0 | 0 | 0
564 | 1470530863 | 1470260534 | 1441836237 | 1 | 1 | 15514512 | 3 | 21.1-20-10 | СН-2012.21 Выпуск № 5 (в текущих ценах по состоянию на 01.10.2025 г.). 21.1-20-10 | Лента изоляционная хлопчатобумажная | 1346 | 1009 | кг | кг | 1 | 0.001 | 375.16 | 0 | 0 | 0 | 0 | 1 | 0 |  | 0.001 | 3 | -1 | 0 | 0 | 0 | 0 | 0 | 0 | 0 | 0
565 | 1470531000 | 1470260541 | 1441819193 | 15514512 | 1 | 15514512 | 1 | 9999990008 |  | Трудозатраты рабочих | 1191 | 1013 | чел.-ч. | чел.-ч. | 1 | 7.14 | 0 | 0 | 0 | 0 | 0 | 1 | 1 |  | 7.14 | 3 | -1 | 0 | 0 | 0 | 0 | 0 | 0 | 0 | 0
565 | 1470531001 | 1470260541 | 1441836237 | 1 | 1 | 15514512 | 3 | 21.1-20-10 | СН-2012.21 Выпуск № 5 (в текущих ценах по состоянию на 01.10.2025 г.). 21.1-20-10 | Лента изоляционная хлопчатобумажная | 1346 | 1009 | кг | кг | 1 | 0.06 | 375.16 | 0 | 0 | 0 | 0 | 1 | 0 |  | 0.06 | 3 | -1 | 0 | 0 | 0 | 0 | 0 | 0 | 0 | 0
566 | 1470531132 | 1470260548 | 1441819193 | 15514512 | 1 | 15514512 | 1 | 9999990008 |  | Трудозатраты рабочих | 1191 | 1013 | чел.-ч. | чел.-ч. | 1 | 0.24 | 0 | 0 | 0 | 0 | 0 | 1 | 1 |  | 0.24 | 3 | -1 | 0 | 0 | 0 | 0 | 0 | 0 | 0 | 0
567 | 1470531277 | 1470260552 | 1441819193 | 15514512 | 1 | 15514512 | 1 | 9999990008 |  | Трудозатраты рабочих | 1191 | 1013 | чел.-ч. | чел.-ч. | 1 | 11.22 | 0 | 0 | 0 | 0 | 0 | 1 | 1 |  | 11.22 | 3 | -1 | 0 | 0 | 0 | 0 | 0 | 0 | 0 | 0
567 | 1470531279 | 1470260552 | 1441836237 | 1 | 1 | 15514512 | 3 | 21.1-20-10 | СН-2012.21 Выпуск № 5 (в текущих ценах по состоянию на 01.10.2025 г.). 21.1-20-10 | Лента изоляционная хлопчатобумажная | 1346 | 1009 | кг | кг | 1 | 0.039 | 375.16 | 0 | 0 | 0 | 0 | 1 | 0 |  | 0.039 | 3 | -1 | 0 | 0 | 0 | 0 | 0 | 0 | 0 | 0
568 | 1470531439 | 1470260559 | 1441819193 | 15514512 | 1 | 15514512 | 1 | 9999990008 |  | Трудозатраты рабочих | 1191 | 1013 | чел.-ч. | чел.-ч. | 1 | 0.38 | 0 | 0 | 0 | 0 | 0 | 1 | 1 |  | 0.38 | 3 | -1 | 0 | 0 | 0 | 0 | 0 | 0 | 0 | 0
568 | 1470531441 | 1470260559 | 1441836237 | 1 | 1 | 15514512 | 3 | 21.1-20-10 | СН-2012.21 Выпуск № 5 (в текущих ценах по состоянию на 01.10.2025 г.). 21.1-20-10 | Лента изоляционная хлопчатобумажная | 1346 | 1009 | кг | кг | 1 | 0.001 | 375.16 | 0 | 0 | 0 | 0 | 1 | 0 |  | 0.001 | 3 | -1 | 0 | 0 | 0 | 0 | 0 | 0 | 0 | 0
569 | 1470531593 | 1470260566 | 1441819193 | 15514512 | 1 | 15514512 | 1 | 9999990008 |  | Трудозатраты рабочих | 1191 | 1013 | чел.-ч. | чел.-ч. | 1 | 7.14 | 0 | 0 | 0 | 0 | 0 | 1 | 1 |  | 7.14 | 3 | -1 | 0 | 0 | 0 | 0 | 0 | 0 | 0 | 0
569 | 1470531595 | 1470260566 | 1441836237 | 1 | 1 | 15514512 | 3 | 21.1-20-10 | СН-2012.21 Выпуск № 5 (в текущих ценах по состоянию на 01.10.2025 г.). 21.1-20-10 | Лента изоляционная хлопчатобумажная | 1346 | 1009 | кг | кг | 1 | 0.06 | 375.16 | 0 | 0 | 0 | 0 | 1 | 0 |  | 0.06 | 3 | -1 | 0 | 0 | 0 | 0 | 0 | 0 | 0 | 0
570 | 1470531755 | 1470260573 | 1441819193 | 15514512 | 1 | 15514512 | 1 | 9999990008 |  | Трудозатраты рабочих | 1191 | 1013 | чел.-ч. | чел.-ч. | 1 | 0.24 | 0 | 0 | 0 | 0 | 0 | 1 | 1 |  | 0.24 | 3 | -1 | 0 | 0 | 0 | 0 | 0 | 0 | 0 | 0
571 | 1470531909 | 1470260577 | 1441819193 | 15514512 | 1 | 15514512 | 1 | 9999990008 |  | Трудозатраты рабочих | 1191 | 1013 | чел.-ч. | чел.-ч. | 1 | 10 | 0 | 0 | 0 | 0 | 0 | 1 | 1 |  | 10 | 3 | -1 | 0 | 0 | 0 | 0 | 0 | 0 | 0 | 0
571 | 1470531911 | 1470260577 | 1441836237 | 1 | 1 | 15514512 | 3 | 21.1-20-10 | СН-2012.21 Выпуск № 5 (в текущих ценах по состоянию на 01.10.2025 г.). 21.1-20-10 | Лента изоляционная хлопчатобумажная | 1346 | 1009 | кг | кг | 1 | 0.06 | 375.16 | 0 | 0 | 0 | 0 | 1 | 0 |  | 0.06 | 3 | -1 | 0 | 0 | 0 | 0 | 0 | 0 | 0 | 0
572 | 1470532051 | 1470260584 | 1441819193 | 15514512 | 1 | 15514512 | 1 | 9999990008 |  | Трудозатраты рабочих | 1191 | 1013 | чел.-ч. | чел.-ч. | 1 | 0.33 | 0 | 0 | 0 | 0 | 0 | 1 | 1 |  | 0.33 | 3 | -1 | 0 | 0 | 0 | 0 | 0 | 0 | 0 | 0
574 | 1470532201 | 1470260589 | 1441819193 | 15514512 | 1 | 15514512 | 1 | 9999990008 |  | Трудозатраты рабочих | 1191 | 1013 | чел.-ч. | чел.-ч. | 1 | 1.06 | 0 | 0 | 0 | 0 | 0 | 1 | 1 |  | 1.06 | 3 | -1 | 0 | 0 | 0 | 0 | 0 | 0 | 0 | 0
575 | 1470532336 | 1470260593 | 1441819193 | 15514512 | 1 | 15514512 | 1 | 9999990008 |  | Трудозатраты рабочих | 1191 | 1013 | чел.-ч. | чел.-ч. | 1 | 18 | 0 | 0 | 0 | 0 | 0 | 1 | 1 |  | 18 | 3 | -1 | 0 | 0 | 0 | 0 | 0 | 0 | 0 | 0
575 | 1470532338 | 1470260593 | 1441836237 | 1 | 1 | 15514512 | 3 | 21.1-20-10 | СН-2012.21 Выпуск № 5 (в текущих ценах по состоянию на 01.10.2025 г.). 21.1-20-10 | Лента изоляционная хлопчатобумажная | 1346 | 1009 | кг | кг | 1 | 0.36 | 375.16 | 0 | 0 | 0 | 0 | 1 | 0 |  | 0.36 | 3 | -1 | 0 | 0 | 0 | 0 | 0 | 0 | 0 | 0
575 | 1470532340 | 1470260593 | 1441836235 | 1 | 1 | 15514512 | 3 | 21.1-20-7 | СН-2012.21 Выпуск № 5 (в текущих ценах по состоянию на 01.10.2025 г.). 21.1-20-7 | Ветошь | 1346 | 1009 | кг | кг | 1 | 0.11 | 31.49 | 0 | 0 | 0 | 0 | 1 | 0 |  | 0.11 | 3 | -1 | 0 | 0 | 0 | 0 | 0 | 0 | 0 | 0
575 | 1470532337 | 1470260593 | 1441822228 | 15514512 | 1 | 15514512 | 3 | 21.1-4-3 |  | Бензин | 1346 | 1009 | кг | кг | 1 | 0.11 | 73.9517 | 0 | 0 | 0 | 0 | 1 | 0 |  | 0.11 | 3 | -1 | 0 | 0 | 0 | 0 | 0 | 0 | 0 | 0
575 | 1470532341 | 1470260593 | 1441834920 | 1 | 1 | 15514512 | 3 | 21.1-6-139 | СН-2012.21 Выпуск № 5 (в текущих ценах по состоянию на 01.10.2025 г.). 21.1-6-139 | Эмаль, марка ПФ-115 (цветная), пентафталевая | 1346 | 1009 | кг | кг | 1 | 0.07 | 106.87 | 0 | 0 | 0 | 0 | 1 | 0 |  | 0.07 | 3 | -1 | 0 | 0 | 0 | 0 | 0 | 0 | 0 | 0
576 | 1470532494 | 1470260609 | 1441819193 | 15514512 | 1 | 15514512 | 1 | 9999990008 |  | Трудозатраты рабочих | 1191 | 1013 | чел.-ч. | чел.-ч. | 1 | 0.6 | 0 | 0 | 0 | 0 | 0 | 1 | 1 | )*3 | 1.8 | 3 | -1 | 0 | 0 | 0 | 0 | 0 | 0 | 0 | 0
576 | 1470532495 | 1470260609 | 1441822228 | 15514512 | 1 | 15514512 | 3 | 21.1-4-3 |  | Бензин | 1346 | 1009 | кг | кг | 1 | 0.01 | 73.9517 | 0 | 0 | 0 | 0 | 1 | 0 | )*3 | 0.03 | 3 | -1 | 0 | 0 | 0 | 0 | 0 | 0 | 0 | 0
577 | 1470532651 | 1470260616 | 1441819193 | 15514512 | 1 | 15514512 | 1 | 9999990008 |  | Трудозатраты рабочих | 1191 | 1013 | чел.-ч. | чел.-ч. | 1 | 1.2 | 0 | 0 | 0 | 0 | 0 | 1 | 1 |  | 1.2 | 3 | -1 | 0 | 0 | 0 | 0 | 0 | 0 | 0 | 0
577 | 1470532653 | 1470260616 | 1441836235 | 1 | 1 | 15514512 | 3 | 21.1-20-7 | СН-2012.21 Выпуск № 5 (в текущих ценах по состоянию на 01.10.2025 г.). 21.1-20-7 | Ветошь | 1346 | 1009 | кг | кг | 1 | 0.01 | 31.49 | 0 | 0 | 0 | 0 | 1 | 0 |  | 0.01 | 3 | -1 | 0 | 0 | 0 | 0 | 0 | 0 | 0 | 0
577 | 1470532654 | 1470260616 | 1441834628 | 1 | 1 | 15514512 | 3 | 21.1-4-3 | СН-2012.21 Выпуск № 5 (в текущих ценах по состоянию на 01.10.2025 г.). 21.1-4-3 | Бензин | 1348 | 1009 | т | т | 1000 | 2e-05 | 73951.73 | 0 | 0 | 0 | 0 | 1 | 0 |  | 2e-05 | 3 | -1 | 0 | 0 | 0 | 0 | 0 | 0 | 0 | 0
578 | 1470532843 | 1470260626 | 1441819193 | 15514512 | 1 | 15514512 | 1 | 9999990008 |  | Трудозатраты рабочих | 1191 | 1013 | чел.-ч. | чел.-ч. | 1 | 0.04 | 0 | 0 | 0 | 0 | 0 | 1 | 1 | )*3 | 0.12 | 3 | -1 | 0 | 0 | 0 | 0 | 0 | 0 | 0 | 0
578 | 1470532845 | 1470260626 | 1441836235 | 1 | 1 | 15514512 | 3 | 21.1-20-7 | СН-2012.21 Выпуск № 5 (в текущих ценах по состоянию на 01.10.2025 г.). 21.1-20-7 | Ветошь | 1346 | 1009 | кг | кг | 1 | 0.0002 | 31.49 | 0 | 0 | 0 | 0 | 1 | 0 | )*3 | 0.0006 | 3 | -1 | 0 | 0 | 0 | 0 | 0 | 0 | 0 | 0
579 | 1470532982 | 1470260633 | 1441819193 | 15514512 | 1 | 15514512 | 1 | 9999990008 |  | Трудозатраты рабочих | 1191 | 1013 | чел.-ч. | чел.-ч. | 1 | 0.7 | 0 | 0 | 0 | 0 | 0 | 1 | 1 | )*121 | 84.7 | 3 | -1 | 0 | 0 | 0 | 0 | 0 | 0 | 0 | 0
580 | 1470533136 | 1470260637 | 1441819193 | 15514512 | 1 | 15514512 | 1 | 9999990008 |  | Трудозатраты рабочих | 1191 | 1013 | чел.-ч. | чел.-ч. | 1 | 0.36 | 0 | 0 | 0 | 0 | 0 | 1 | 1 |  | 0.36 | 3 | -1 | 0 | 0 | 0 | 0 | 0 | 0 | 0 | 0
580 | 1470533138 | 1470260637 | 1441836235 | 1 | 1 | 15514512 | 3 | 21.1-20-7 | СН-2012.21 Выпуск № 5 (в текущих ценах по состоянию на 01.10.2025 г.). 21.1-20-7 | Ветошь | 1346 | 1009 | кг | кг | 1 | 0.07 | 31.49 | 0 | 0 | 0 | 0 | 1 | 0 |  | 0.07 | 3 | -1 | 0 | 0 | 0 | 0 | 0 | 0 | 0 | 0
580 | 1470533140 | 1470260637 | 1441839822 | 1 | 1 | 15514512 | 3 | 21.1-25-1143 | СН-2012.21 Выпуск № 5 (в текущих ценах по состоянию на 01.10.2025 г.). 21.1-25-1143 | Обезжириватель универсальный на углеводородной основе | 1296 | 1002 | л | л | 1 | 0.03 | 157.41 | 0 | 0 | 0 | 0 | 1 | 0 |  | 0.03 | 3 | -1 | 0 | 0 | 0 | 0 | 0 | 0 | 0 | 0
581 | 1470533298 | 1470260647 | 1441819193 | 15514512 | 1 | 15514512 | 1 | 9999990008 |  | Трудозатраты рабочих | 1191 | 1013 | чел.-ч. | чел.-ч. | 1 | 1.23 | 0 | 0 | 0 | 0 | 0 | 1 | 1 |  | 1.23 | 3 | -1 | 0 | 0 | 0 | 0 | 0 | 0 | 0 | 0
581 | 1470533300 | 1470260647 | 1441836187 | 1 | 1 | 15514512 | 3 | 21.1-16-104 | СН-2012.21 Выпуск № 5 (в текущих ценах по состоянию на 01.10.2025 г.). 21.1-16-104 | Спирт этиловый технический | 1346 | 1009 | кг | кг | 1 | 0.016 | 424.66 | 0 | 0 | 0 | 0 | 1 | 0 |  | 0.016 | 3 | -1 | 0 | 0 | 0 | 0 | 0 | 0 | 0 | 0
581 | 1470533302 | 1470260647 | 1441836235 | 1 | 1 | 15514512 | 3 | 21.1-20-7 | СН-2012.21 Выпуск № 5 (в текущих ценах по состоянию на 01.10.2025 г.). 21.1-20-7 | Ветошь | 1346 | 1009 | кг | кг | 1 | 0.5 | 31.49 | 0 | 0 | 0 | 0 | 1 | 0 |  | 0.5 | 3 | -1 | 0 | 0 | 0 | 0 | 0 | 0 | 0 | 0
581 | 1470533303 | 1470260647 | 1441838748 | 1 | 1 | 15514512 | 3 | 21.1-25-388 | СН-2012.21 Выпуск № 5 (в текущих ценах по состоянию на 01.10.2025 г.). 21.1-25-388 | Шкурка шлифовальная на бумажной основе | 1327 | 1005 | м2 | м2 | 1 | 0.01 | 208.99 | 0 | 0 | 0 | 0 | 1 | 0 |  | 0.01 | 3 | -1 | 0 | 0 | 0 | 0 | 0 | 0 | 0 | 0
582 | 1470533466 | 1470260660 | 1441819193 | 15514512 | 1 | 15514512 | 1 | 9999990008 |  | Трудозатраты рабочих | 1191 | 1013 | чел.-ч. | чел.-ч. | 1 | 0.72 | 0 | 0 | 0 | 0 | 0 | 1 | 1 |  | 0.72 | 3 | -1 | 0 | 0 | 0 | 0 | 0 | 0 | 0 | 0
582 | 1470533468 | 1470260660 | 1441836187 | 1 | 1 | 15514512 | 3 | 21.1-16-104 | СН-2012.21 Выпуск № 5 (в текущих ценах по состоянию на 01.10.2025 г.). 21.1-16-104 | Спирт этиловый технический | 1346 | 1009 | кг | кг | 1 | 0.0005 | 424.66 | 0 | 0 | 0 | 0 | 1 | 0 |  | 0.0005 | 3 | -1 | 0 | 0 | 0 | 0 | 0 | 0 | 0 | 0
582 | 1470533469 | 1470260660 | 1441836230 | 1 | 1 | 15514512 | 3 | 21.1-20-1 | СН-2012.21 Выпуск № 5 (в текущих ценах по состоянию на 01.10.2025 г.). 21.1-20-1 | Бязь | 1327 | 1005 | м2 | м2 | 1 | 0.05 | 46 | 0 | 0 | 0 | 0 | 1 | 0 |  | 0.05 | 3 | -1 | 0 | 0 | 0 | 0 | 0 | 0 | 0 | 0
582 | 1470533471 | 1470260660 | 1441836235 | 1 | 1 | 15514512 | 3 | 21.1-20-7 | СН-2012.21 Выпуск № 5 (в текущих ценах по состоянию на 01.10.2025 г.). 21.1-20-7 | Ветошь | 1346 | 1009 | кг | кг | 1 | 0.05 | 31.49 | 0 | 0 | 0 | 0 | 1 | 0 |  | 0.05 | 3 | -1 | 0 | 0 | 0 | 0 | 0 | 0 | 0 | 0
583 | 1470533619 | 1470260673 | 1441819193 | 15514512 | 1 | 15514512 | 1 | 9999990008 |  | Трудозатраты рабочих | 1191 | 1013 | чел.-ч. | чел.-ч. | 1 | 0.2 | 0 | 0 | 0 | 0 | 0 | 1 | 1 | )*3 | 0.6 | 3 | -1 | 0 | 0 | 0 | 0 | 0 | 0 | 0 | 0
583 | 1470533621 | 1470260673 | 1441836230 | 1 | 1 | 15514512 | 3 | 21.1-20-1 | СН-2012.21 Выпуск № 5 (в текущих ценах по состоянию на 01.10.2025 г.). 21.1-20-1 | Бязь | 1327 | 1005 | м2 | м2 | 1 | 0.1 | 46 | 0 | 0 | 0 | 0 | 1 | 0 | )*3 | 0.3 | 3 | -1 | 0 | 0 | 0 | 0 | 0 | 0 | 0 | 0
583 | 1470533622 | 1470260673 | 1441836235 | 1 | 1 | 15514512 | 3 | 21.1-20-7 | СН-2012.21 Выпуск № 5 (в текущих ценах по состоянию на 01.10.2025 г.). 21.1-20-7 | Ветошь | 1346 | 1009 | кг | кг | 1 | 0.1 | 31.49 | 0 | 0 | 0 | 0 | 1 | 0 | )*3 | 0.3 | 3 | -1 | 0 | 0 | 0 | 0 | 0 | 0 | 0 | 0
584 | 1470533763 | 1470260683 | 1441819193 | 15514512 | 1 | 15514512 | 1 | 9999990008 |  | Трудозатраты рабочих | 1191 | 1013 | чел.-ч. | чел.-ч. | 1 | 2.4 | 0 | 0 | 0 | 0 | 0 | 1 | 1 |  | 2.4 | 3 | -1 | 0 | 0 | 0 | 0 | 0 | 0 | 0 | 0
584 | 1470533765 | 1470260683 | 1441836235 | 1 | 1 | 15514512 | 3 | 21.1-20-7 | СН-2012.21 Выпуск № 5 (в текущих ценах по состоянию на 01.10.2025 г.). 21.1-20-7 | Ветошь | 1346 | 1009 | кг | кг | 1 | 0.5 | 31.49 | 0 | 0 | 0 | 0 | 1 | 0 |  | 0.5 | 3 | -1 | 0 | 0 | 0 | 0 | 0 | 0 | 0 | 0
584 | 1470533766 | 1470260683 | 1441834658 | 1 | 1 | 15514512 | 3 | 21.1-4-33 | СН-2012.21 Выпуск № 5 (в текущих ценах по состоянию на 01.10.2025 г.). 21.1-4-33 | Растворитель нефтяной, марка Нефрас С2-80/120 | 1348 | 1009 | т | т | 1000 | 0.00034 | 190945.35 | 0 | 0 | 0 | 0 | 1 | 0 |  | 0.00034 | 3 | -1 | 0 | 0 | 0 | 0 | 0 | 0 | 0 | 0
585 | 1470533885 | 1470260693 | 1441819193 | 15514512 | 1 | 15514512 | 1 | 9999990008 |  | Трудозатраты рабочих | 1191 | 1013 | чел.-ч. | чел.-ч. | 1 | 0.6 | 0 | 0 | 0 | 0 | 0 | 1 | 1 |  | 0.6 | 3 | -1 | 0 | 0 | 0 | 0 | 0 | 0 | 0 | 0
585 | 1470533886 | 1470260693 | 1441836235 | 1 | 1 | 15514512 | 3 | 21.1-20-7 | СН-2012.21 Выпуск № 5 (в текущих ценах по состоянию на 01.10.2025 г.). 21.1-20-7 | Ветошь | 1346 | 1009 | кг | кг | 1 | 0.004 | 31.49 | 0 | 0 | 0 | 0 | 1 | 0 |  | 0.004 | 3 | -1 | 0 | 0 | 0 | 0 | 0 | 0 | 0 | 0
585 | 1470533888 | 1470260693 | 1441834628 | 1 | 1 | 15514512 | 3 | 21.1-4-3 | СН-2012.21 Выпуск № 5 (в текущих ценах по состоянию на 01.10.2025 г.). 21.1-4-3 | Бензин | 1348 | 1009 | т | т | 1000 | 1e-05 | 73951.73 | 0 | 0 | 0 | 0 | 1 | 0 |  | 1e-05 | 3 | -1 | 0 | 0 | 0 | 0 | 0 | 0 | 0 | 0
586 | 1470534009 | 1470260703 | 1441819193 | 15514512 | 1 | 15514512 | 1 | 9999990008 |  | Трудозатраты рабочих | 1191 | 1013 | чел.-ч. | чел.-ч. | 1 | 0.02 | 0 | 0 | 0 | 0 | 0 | 1 | 1 | )*3 | 0.06 | 3 | -1 | 0 | 0 | 0 | 0 | 0 | 0 | 0 | 0
586 | 1470534010 | 1470260703 | 1441836235 | 1 | 1 | 15514512 | 3 | 21.1-20-7 | СН-2012.21 Выпуск № 5 (в текущих ценах по состоянию на 01.10.2025 г.). 21.1-20-7 | Ветошь | 1346 | 1009 | кг | кг | 1 | 0.0001 | 31.49 | 0 | 0 | 0 | 0 | 1 | 0 | )*3 | 0.0003 | 3 | -1 | 0 | 0 | 0 | 0 | 0 | 0 | 0 | 0
587 | 1470534155 | 1470260710 | 1441819193 | 15514512 | 1 | 15514512 | 1 | 9999990008 |  | Трудозатраты рабочих | 1191 | 1013 | чел.-ч. | чел.-ч. | 1 | 0.24 | 0 | 0 | 0 | 0 | 0 | 1 | 1 | )*4 | 0.96 | 3 | -1 | 0 | 0 | 0 | 0 | 0 | 0 | 0 | 0
588 | 1474062439 | 1474062438 | 1441819193 | 15514512 | 1 | 15514512 | 1 | 9999990008 |  | Трудозатраты рабочих | 1191 | 1013 | чел.-ч. | чел.-ч. | 1 | 0.18 | 0 | 0 | 0 | 0 | 0 | 1 | 1 |  | 0.18 | 3 | -1 | 0 | 0 | 0 | 0 | 0 | 0 | 0 | 0
588 | 1474062440 | 1474062438 | 1441836235 | 1 | 1 | 15514512 | 3 | 21.1-20-7 | СН-2012.21 Выпуск № 5 (в текущих ценах по состоянию на 01.10.2025 г.). 21.1-20-7 | Ветошь | 1346 | 1009 | кг | кг | 1 | 0.2 | 31.49 | 0 | 0 | 0 | 0 | 1 | 0 |  | 0.2 | 3 | -1 | 0 | 0 | 0 | 0 | 0 | 0 | 0 | 0
589 | 1470534259 | 1470260714 | 1441819193 | 15514512 | 1 | 15514512 | 1 | 9999990008 |  | Трудозатраты рабочих | 1191 | 1013 | чел.-ч. | чел.-ч. | 1 | 0.29 | 0 | 0 | 0 | 0 | 0 | 1 | 1 |  | 0.29 | 3 | -1 | 0 | 0 | 0 | 0 | 0 | 0 | 0 | 0
590 | 1470534386 | 1470260718 | 1441819193 | 15514512 | 1 | 15514512 | 1 | 9999990008 |  | Трудозатраты рабочих | 1191 | 1013 | чел.-ч. | чел.-ч. | 1 | 0.6 | 0 | 0 | 0 | 0 | 0 | 1 | 1 |  | 0.6 | 3 | -1 | 0 | 0 | 0 | 0 | 0 | 0 | 0 | 0
590 | 1470534387 | 1470260718 | 1441836235 | 1 | 1 | 15514512 | 3 | 21.1-20-7 | СН-2012.21 Выпуск № 5 (в текущих ценах по состоянию на 01.10.2025 г.). 21.1-20-7 | Ветошь | 1346 | 1009 | кг | кг | 1 | 0.004 | 31.49 | 0 | 0 | 0 | 0 | 1 | 0 |  | 0.004 | 3 | -1 | 0 | 0 | 0 | 0 | 0 | 0 | 0 | 0
590 | 1470534388 | 1470260718 | 1441834628 | 1 | 1 | 15514512 | 3 | 21.1-4-3 | СН-2012.21 Выпуск № 5 (в текущих ценах по состоянию на 01.10.2025 г.). 21.1-4-3 | Бензин | 1348 | 1009 | т | т | 1000 | 1e-05 | 73951.73 | 0 | 0 | 0 | 0 | 1 | 0 |  | 1e-05 | 3 | -1 | 0 | 0 | 0 | 0 | 0 | 0 | 0 | 0
591 | 1470534533 | 1470260728 | 1441819193 | 15514512 | 1 | 15514512 | 1 | 9999990008 |  | Трудозатраты рабочих | 1191 | 1013 | чел.-ч. | чел.-ч. | 1 | 0.02 | 0 | 0 | 0 | 0 | 0 | 1 | 1 | )*3 | 0.06 | 3 | -1 | 0 | 0 | 0 | 0 | 0 | 0 | 0 | 0
591 | 1470534534 | 1470260728 | 1441836235 | 1 | 1 | 15514512 | 3 | 21.1-20-7 | СН-2012.21 Выпуск № 5 (в текущих ценах по состоянию на 01.10.2025 г.). 21.1-20-7 | Ветошь | 1346 | 1009 | кг | кг | 1 | 0.0001 | 31.49 | 0 | 0 | 0 | 0 | 1 | 0 | )*3 | 0.0003 | 3 | -1 | 0 | 0 | 0 | 0 | 0 | 0 | 0 | 0
592 | 1470534692 | 1470260735 | 1441819193 | 15514512 | 1 | 15514512 | 1 | 9999990008 |  | Трудозатраты рабочих | 1191 | 1013 | чел.-ч. | чел.-ч. | 1 | 0.4 | 0 | 0 | 0 | 0 | 0 | 1 | 1 |  | 0.4 | 3 | -1 | 0 | 0 | 0 | 0 | 0 | 0 | 0 | 0
592 | 1470534693 | 1470260735 | 1441836235 | 1 | 1 | 15514512 | 3 | 21.1-20-7 | СН-2012.21 Выпуск № 5 (в текущих ценах по состоянию на 01.10.2025 г.). 21.1-20-7 | Ветошь | 1346 | 1009 | кг | кг | 1 | 0.02 | 31.49 | 0 | 0 | 0 | 0 | 1 | 0 |  | 0.02 | 3 | -1 | 0 | 0 | 0 | 0 | 0 | 0 | 0 | 0
592 | 1470534695 | 1470260735 | 1441838749 | 1 | 1 | 15514512 | 3 | 21.1-25-389 | СН-2012.21 Выпуск № 5 (в текущих ценах по состоянию на 01.10.2025 г.). 21.1-25-389 | Шкурка шлифовальная на тканевой основе водостойкая | 1327 | 1005 | м2 | м2 | 1 | 0.03 | 509.19 | 0 | 0 | 0 | 0 | 1 | 0 |  | 0.03 | 3 | -1 | 0 | 0 | 0 | 0 | 0 | 0 | 0 | 0
592 | 1470534696 | 1470260735 | 1441834659 | 1 | 1 | 15514512 | 3 | 21.1-4-34 | СН-2012.21 Выпуск № 5 (в текущих ценах по состоянию на 01.10.2025 г.). 21.1-4-34 | Растворитель нефтяной, марка Нефрас С-50/170 | 1348 | 1009 | т | т | 1000 | 3e-05 | 113415.04 | 0 | 0 | 0 | 0 | 1 | 0 |  | 3e-05 | 3 | -1 | 0 | 0 | 0 | 0 | 0 | 0 | 0 | 0
593 | 1470534843 | 1470260748 | 1441819193 | 15514512 | 1 | 15514512 | 1 | 9999990008 |  | Трудозатраты рабочих | 1191 | 1013 | чел.-ч. | чел.-ч. | 1 | 0.6 | 0 | 0 | 0 | 0 | 0 | 1 | 1 |  | 0.6 | 3 | -1 | 0 | 0 | 0 | 0 | 0 | 0 | 0 | 0
593 | 1470534845 | 1470260748 | 1441836235 | 1 | 1 | 15514512 | 3 | 21.1-20-7 | СН-2012.21 Выпуск № 5 (в текущих ценах по состоянию на 01.10.2025 г.). 21.1-20-7 | Ветошь | 1346 | 1009 | кг | кг | 1 | 0.004 | 31.49 | 0 | 0 | 0 | 0 | 1 | 0 |  | 0.004 | 3 | -1 | 0 | 0 | 0 | 0 | 0 | 0 | 0 | 0
593 | 1470534846 | 1470260748 | 1441834628 | 1 | 1 | 15514512 | 3 | 21.1-4-3 | СН-2012.21 Выпуск № 5 (в текущих ценах по состоянию на 01.10.2025 г.). 21.1-4-3 | Бензин | 1348 | 1009 | т | т | 1000 | 1e-05 | 73951.73 | 0 | 0 | 0 | 0 | 1 | 0 |  | 1e-05 | 3 | -1 | 0 | 0 | 0 | 0 | 0 | 0 | 0 | 0
594 | 1470534991 | 1470260758 | 1441819193 | 15514512 | 1 | 15514512 | 1 | 9999990008 |  | Трудозатраты рабочих | 1191 | 1013 | чел.-ч. | чел.-ч. | 1 | 0.02 | 0 | 0 | 0 | 0 | 0 | 1 | 1 | )*3 | 0.06 | 3 | -1 | 0 | 0 | 0 | 0 | 0 | 0 | 0 | 0
594 | 1470534992 | 1470260758 | 1441836235 | 1 | 1 | 15514512 | 3 | 21.1-20-7 | СН-2012.21 Выпуск № 5 (в текущих ценах по состоянию на 01.10.2025 г.). 21.1-20-7 | Ветошь | 1346 | 1009 | кг | кг | 1 | 0.0001 | 31.49 | 0 | 0 | 0 | 0 | 1 | 0 | )*3 | 0.0003 | 3 | -1 | 0 | 0 | 0 | 0 | 0 | 0 | 0 | 0
595 | 1470534993 | 1470260765 | 1441819193 | 15514512 | 1 | 15514512 | 1 | 9999990008 |  | Трудозатраты рабочих | 1191 | 1013 | чел.-ч. | чел.-ч. | 1 | 0.6 | 0 | 0 | 0 | 0 | 0 | 1 | 1 |  | 0.6 | 3 | -1 | 0 | 0 | 0 | 0 | 0 | 0 | 0 | 0
595 | 1470534994 | 1470260765 | 1441836235 | 1 | 1 | 15514512 | 3 | 21.1-20-7 | СН-2012.21 Выпуск № 5 (в текущих ценах по состоянию на 01.10.2025 г.). 21.1-20-7 | Ветошь | 1346 | 1009 | кг | кг | 1 | 0.05 | 31.49 | 0 | 0 | 0 | 0 | 1 | 0 |  | 0.05 | 3 | -1 | 0 | 0 | 0 | 0 | 0 | 0 | 0 | 0
596 | 1470534995 | 1470260772 | 1441819193 | 15514512 | 1 | 15514512 | 1 | 9999990008 |  | Трудозатраты рабочих | 1191 | 1013 | чел.-ч. | чел.-ч. | 1 | 0.14 | 0 | 0 | 0 | 0 | 0 | 1 | 1 | )*4 | 0.56 | 3 | -1 | 0 | 0 | 0 | 0 | 0 | 0 | 0 | 0
597 | 1470534996 | 1470260776 | 1441819193 | 15514512 | 1 | 15514512 | 1 | 9999990008 |  | Трудозатраты рабочих | 1191 | 1013 | чел.-ч. | чел.-ч. | 1 | 0.08 | 0 | 0 | 0 | 0 | 0 | 1 | 1 | )*118 | 9.44 | 3 | -1 | 0 | 0 | 0 | 0 | 0 | 0 | 0 | 0
598 | 1470534997 | 1470260780 | 1441819193 | 15514512 | 1 | 15514512 | 1 | 9999990008 |  | Трудозатраты рабочих | 1191 | 1013 | чел.-ч. | чел.-ч. | 1 | 0.04 | 0 | 0 | 0 | 0 | 0 | 1 | 1 | )*3 | 0.12 | 3 | -1 | 0 | 0 | 0 | 0 | 0 | 0 | 0 | 0
598 | 1470534998 | 1470260780 | 1441836235 | 1 | 1 | 15514512 | 3 | 21.1-20-7 | СН-2012.21 Выпуск № 5 (в текущих ценах по состоянию на 01.10.2025 г.). 21.1-20-7 | Ветошь | 1346 | 1009 | кг | кг | 1 | 0.0002 | 31.49 | 0 | 0 | 0 | 0 | 1 | 0 | )*3 | 0.0006 | 3 | -1 | 0 | 0 | 0 | 0 | 0 | 0 | 0 | 0
599 | 1470534999 | 1470260787 | 1441819193 | 15514512 | 1 | 15514512 | 1 | 9999990008 |  | Трудозатраты рабочих | 1191 | 1013 | чел.-ч. | чел.-ч. | 1 | 1.2 | 0 | 0 | 0 | 0 | 0 | 1 | 1 |  | 1.2 | 3 | -1 | 0 | 0 | 0 | 0 | 0 | 0 | 0 | 0
599 | 1470535000 | 1470260787 | 1441836235 | 1 | 1 | 15514512 | 3 | 21.1-20-7 | СН-2012.21 Выпуск № 5 (в текущих ценах по состоянию на 01.10.2025 г.). 21.1-20-7 | Ветошь | 1346 | 1009 | кг | кг | 1 | 0.007 | 31.49 | 0 | 0 | 0 | 0 | 1 | 0 |  | 0.007 | 3 | -1 | 0 | 0 | 0 | 0 | 0 | 0 | 0 | 0
599 | 1470535001 | 1470260787 | 1441834628 | 1 | 1 | 15514512 | 3 | 21.1-4-3 | СН-2012.21 Выпуск № 5 (в текущих ценах по состоянию на 01.10.2025 г.). 21.1-4-3 | Бензин | 1348 | 1009 | т | т | 1000 | 2e-05 | 73951.73 | 0 | 0 | 0 | 0 | 1 | 0 |  | 2e-05 | 3 | -1 | 0 | 0 | 0 | 0 | 0 | 0 | 0 | 0
600 | 1470535002 | 1470260797 | 1441819193 | 15514512 | 1 | 15514512 | 1 | 9999990008 |  | Трудозатраты рабочих | 1191 | 1013 | чел.-ч. | чел.-ч. | 1 | 0.6 | 0 | 0 | 0 | 0 | 0 | 1 | 1 |  | 0.6 | 3 | -1 | 0 | 0 | 0 | 0 | 0 | 0 | 0 | 0
600 | 1470535005 | 1470260797 | 1441836237 | 1 | 1 | 15514512 | 3 | 21.1-20-10 | СН-2012.21 Выпуск № 5 (в текущих ценах по состоянию на 01.10.2025 г.). 21.1-20-10 | Лента изоляционная хлопчатобумажная | 1346 | 1009 | кг | кг | 1 | 0.012 | 375.16 | 0 | 0 | 0 | 0 | 1 | 0 |  | 0.012 | 3 | -1 | 0 | 0 | 0 | 0 | 0 | 0 | 0 | 0
600 | 1470535006 | 1470260797 | 1441836235 | 1 | 1 | 15514512 | 3 | 21.1-20-7 | СН-2012.21 Выпуск № 5 (в текущих ценах по состоянию на 01.10.2025 г.). 21.1-20-7 | Ветошь | 1346 | 1009 | кг | кг | 1 | 0.004 | 31.49 | 0 | 0 | 0 | 0 | 1 | 0 |  | 0.004 | 3 | -1 | 0 | 0 | 0 | 0 | 0 | 0 | 0 | 0
600 | 1470535003 | 1470260797 | 1441822228 | 15514512 | 1 | 15514512 | 3 | 21.1-4-3 |  | Бензин | 1346 | 1009 | кг | кг | 1 | 0.009 | 73.9517 | 0 | 0 | 0 | 0 | 1 | 0 |  | 0.009 | 3 | -1 | 0 | 0 | 0 | 0 | 0 | 0 | 0 | 0
600 | 1470535004 | 1470260797 | 1441822196 | 15514512 | 1 | 15514512 | 3 | 21.1-4-9 |  | Керосин | 1346 | 1009 | кг | кг | 1 | 0.009 | 88.0538 | 0 | 0 | 0 | 0 | 1 | 0 |  | 0.009 | 3 | -1 | 0 | 0 | 0 | 0 | 0 | 0 | 0 | 0
600 | 1470535007 | 1470260797 | 1441820992 | 15514512 | 1 | 15514512 | 3 | 21.1-6-68 |  | Лак битумный, марка БТ-577 | 1346 | 1009 | кг | кг | 1 | 0.004 | 78.0657 | 0 | 0 | 0 | 0 | 1 | 0 |  | 0.004 | 3 | -1 | 0 | 0 | 0 | 0 | 0 | 0 | 0 | 0
601 | 1470535008 | 1470260816 | 1441819193 | 15514512 | 1 | 15514512 | 1 | 9999990008 |  | Трудозатраты рабочих | 1191 | 1013 | чел.-ч. | чел.-ч. | 1 | 0.02 | 0 | 0 | 0 | 0 | 0 | 1 | 1 | )*3 | 0.06 | 3 | -1 | 0 | 0 | 0 | 0 | 0 | 0 | 0 | 0
601 | 1470535011 | 1470260816 | 1441836237 | 1 | 1 | 15514512 | 3 | 21.1-20-10 | СН-2012.21 Выпуск № 5 (в текущих ценах по состоянию на 01.10.2025 г.). 21.1-20-10 | Лента изоляционная хлопчатобумажная | 1346 | 1009 | кг | кг | 1 | 0.001 | 375.16 | 0 | 0 | 0 | 0 | 1 | 0 | )*3 | 0.003 | 3 | -1 | 0 | 0 | 0 | 0 | 0 | 0 | 0 | 0
601 | 1470535009 | 1470260816 | 1441822228 | 15514512 | 1 | 15514512 | 3 | 21.1-4-3 |  | Бензин | 1346 | 1009 | кг | кг | 1 | 0.001 | 73.9517 | 0 | 0 | 0 | 0 | 1 | 0 | )*3 | 0.003 | 3 | -1 | 0 | 0 | 0 | 0 | 0 | 0 | 0 | 0
601 | 1470535010 | 1470260816 | 1441822196 | 15514512 | 1 | 15514512 | 3 | 21.1-4-9 |  | Керосин | 1346 | 1009 | кг | кг | 1 | 0.001 | 88.0538 | 0 | 0 | 0 | 0 | 1 | 0 | )*3 | 0.003 | 3 | -1 | 0 | 0 | 0 | 0 | 0 | 0 | 0 | 0
602 | 1470535012 | 1470260829 | 1441819193 | 15514512 | 1 | 15514512 | 1 | 9999990008 |  | Трудозатраты рабочих | 1191 | 1013 | чел.-ч. | чел.-ч. | 1 | 0.3 | 0 | 0 | 0 | 0 | 0 | 1 | 1 |  | 0.3 | 3 | -1 | 0 | 0 | 0 | 0 | 0 | 0 | 0 | 0
603 | 1470535013 | 1470260833 | 1441819193 | 15514512 | 1 | 15514512 | 1 | 9999990008 |  | Трудозатраты рабочих | 1191 | 1013 | чел.-ч. | чел.-ч. | 1 | 0.01 | 0 | 0 | 0 | 0 | 0 | 1 | 1 | )*3 | 0.03 | 3 | -1 | 0 | 0 | 0 | 0 | 0 | 0 | 0 | 0
604 | 1470535014 | 1470260837 | 1441819193 | 15514512 | 1 | 15514512 | 1 | 9999990008 |  | Трудозатраты рабочих | 1191 | 1013 | чел.-ч. | чел.-ч. | 1 | 0.3 | 0 | 0 | 0 | 0 | 0 | 1 | 1 |  | 0.3 | 3 | -1 | 0 | 0 | 0 | 0 | 0 | 0 | 0 | 0
605 | 1470535015 | 1470260841 | 1441819193 | 15514512 | 1 | 15514512 | 1 | 9999990008 |  | Трудозатраты рабочих | 1191 | 1013 | чел.-ч. | чел.-ч. | 1 | 0.01 | 0 | 0 | 0 | 0 | 0 | 1 | 1 | )*3 | 0.03 | 3 | -1 | 0 | 0 | 0 | 0 | 0 | 0 | 0 | 0
606 | 1470535016 | 1470260845 | 1441819193 | 15514512 | 1 | 15514512 | 1 | 9999990008 |  | Трудозатраты рабочих | 1191 | 1013 | чел.-ч. | чел.-ч. | 1 | 13.71 | 0 | 0 | 0 | 0 | 0 | 1 | 1 |  | 13.71 | 3 | -1 | 0 | 0 | 0 | 0 | 0 | 0 | 0 | 0
608 | 1470535017 | 1470260850 | 1441819193 | 15514512 | 1 | 15514512 | 1 | 9999990008 |  | Трудозатраты рабочих | 1191 | 1013 | чел.-ч. | чел.-ч. | 1 | 1.06 | 0 | 0 | 0 | 0 | 0 | 1 | 1 |  | 1.06 | 3 | -1 | 0 | 0 | 0 | 0 | 0 | 0 | 0 | 0
609 | 1470535018 | 1470260854 | 1441819193 | 15514512 | 1 | 15514512 | 1 | 9999990008 |  | Трудозатраты рабочих | 1191 | 1013 | чел.-ч. | чел.-ч. | 1 | 1.8 | 0 | 0 | 0 | 0 | 0 | 1 | 1 |  | 1.8 | 3 | -1 | 0 | 0 | 0 | 0 | 0 | 0 | 0 | 0
609 | 1470535019 | 1470260854 | 1441836187 | 1 | 1 | 15514512 | 3 | 21.1-16-104 | СН-2012.21 Выпуск № 5 (в текущих ценах по состоянию на 01.10.2025 г.). 21.1-16-104 | Спирт этиловый технический | 1346 | 1009 | кг | кг | 1 | 0.008 | 424.66 | 0 | 0 | 0 | 0 | 1 | 0 |  | 0.008 | 3 | -1 | 0 | 0 | 0 | 0 | 0 | 0 | 0 | 0
609 | 1470535020 | 1470260854 | 1441836235 | 1 | 1 | 15514512 | 3 | 21.1-20-7 | СН-2012.21 Выпуск № 5 (в текущих ценах по состоянию на 01.10.2025 г.). 21.1-20-7 | Ветошь | 1346 | 1009 | кг | кг | 1 | 0.5 | 31.49 | 0 | 0 | 0 | 0 | 1 | 0 |  | 0.5 | 3 | -1 | 0 | 0 | 0 | 0 | 0 | 0 | 0 | 0
610 | 1470535021 | 1470260864 | 1441819193 | 15514512 | 1 | 15514512 | 1 | 9999990008 |  | Трудозатраты рабочих | 1191 | 1013 | чел.-ч. | чел.-ч. | 1 | 1.33 | 0 | 0 | 0 | 0 | 0 | 1 | 1 |  | 1.33 | 3 | -1 | 0 | 0 | 0 | 0 | 0 | 0 | 0 | 0
611 | 1470535022 | 1470260868 | 1441819193 | 15514512 | 1 | 15514512 | 1 | 9999990008 |  | Трудозатраты рабочих | 1191 | 1013 | чел.-ч. | чел.-ч. | 1 | 2.4 | 0 | 0 | 0 | 0 | 0 | 1 | 1 |  | 2.4 | 3 | -1 | 0 | 0 | 0 | 0 | 0 | 0 | 0 | 0
611 | 1470535023 | 1470260868 | 1441836235 | 1 | 1 | 15514512 | 3 | 21.1-20-7 | СН-2012.21 Выпуск № 5 (в текущих ценах по состоянию на 01.10.2025 г.). 21.1-20-7 | Ветошь | 1346 | 1009 | кг | кг | 1 | 0.5 | 31.49 | 0 | 0 | 0 | 0 | 1 | 0 |  | 0.5 | 3 | -1 | 0 | 0 | 0 | 0 | 0 | 0 | 0 | 0
611 | 1470535024 | 1470260868 | 1441834658 | 1 | 1 | 15514512 | 3 | 21.1-4-33 | СН-2012.21 Выпуск № 5 (в текущих ценах по состоянию на 01.10.2025 г.). 21.1-4-33 | Растворитель нефтяной, марка Нефрас С2-80/120 | 1348 | 1009 | т | т | 1000 | 0.00034 | 190945.35 | 0 | 0 | 0 | 0 | 1 | 0 |  | 0.00034 | 3 | -1 | 0 | 0 | 0 | 0 | 0 | 0 | 0 | 0
612 | 1470535025 | 1470260878 | 1441819193 | 15514512 | 1 | 15514512 | 1 | 9999990008 |  | Трудозатраты рабочих | 1191 | 1013 | чел.-ч. | чел.-ч. | 1 | 0.04 | 0 | 0 | 0 | 0 | 0 | 1 | 1 | )*3 | 0.12 | 3 | -1 | 0 | 0 | 0 | 0 | 0 | 0 | 0 | 0
612 | 1470535026 | 1470260878 | 1441836235 | 1 | 1 | 15514512 | 3 | 21.1-20-7 | СН-2012.21 Выпуск № 5 (в текущих ценах по состоянию на 01.10.2025 г.). 21.1-20-7 | Ветошь | 1346 | 1009 | кг | кг | 1 | 0.0002 | 31.49 | 0 | 0 | 0 | 0 | 1 | 0 | )*3 | 0.0006 | 3 | -1 | 0 | 0 | 0 | 0 | 0 | 0 | 0 | 0
613 | 1470535027 | 1470260885 | 1441819193 | 15514512 | 1 | 15514512 | 1 | 9999990008 |  | Трудозатраты рабочих | 1191 | 1013 | чел.-ч. | чел.-ч. | 1 | 1.2 | 0 | 0 | 0 | 0 | 0 | 1 | 1 |  | 1.2 | 3 | -1 | 0 | 0 | 0 | 0 | 0 | 0 | 0 | 0
613 | 1470535028 | 1470260885 | 1441836235 | 1 | 1 | 15514512 | 3 | 21.1-20-7 | СН-2012.21 Выпуск № 5 (в текущих ценах по состоянию на 01.10.2025 г.). 21.1-20-7 | Ветошь | 1346 | 1009 | кг | кг | 1 | 0.007 | 31.49 | 0 | 0 | 0 | 0 | 1 | 0 |  | 0.007 | 3 | -1 | 0 | 0 | 0 | 0 | 0 | 0 | 0 | 0
613 | 1470535029 | 1470260885 | 1441834628 | 1 | 1 | 15514512 | 3 | 21.1-4-3 | СН-2012.21 Выпуск № 5 (в текущих ценах по состоянию на 01.10.2025 г.). 21.1-4-3 | Бензин | 1348 | 1009 | т | т | 1000 | 2e-05 | 73951.73 | 0 | 0 | 0 | 0 | 1 | 0 |  | 2e-05 | 3 | -1 | 0 | 0 | 0 | 0 | 0 | 0 | 0 | 0
614 | 1474064585 | 1474064583 | 1441819193 | 15514512 | 1 | 15514512 | 1 | 9999990008 |  | Трудозатраты рабочих | 1191 | 1013 | чел.-ч. | чел.-ч. | 1 | 0.18 | 0 | 0 | 0 | 0 | 0 | 1 | 1 |  | 0.18 | 3 | -1 | 0 | 0 | 0 | 0 | 0 | 0 | 0 | 0
614 | 1474064586 | 1474064583 | 1441836235 | 1 | 1 | 15514512 | 3 | 21.1-20-7 | СН-2012.21 Выпуск № 5 (в текущих ценах по состоянию на 01.10.2025 г.). 21.1-20-7 | Ветошь | 1346 | 1009 | кг | кг | 1 | 0.2 | 31.49 | 0 | 0 | 0 | 0 | 1 | 0 |  | 0.2 | 3 | -1 | 0 | 0 | 0 | 0 | 0 | 0 | 0 | 0
615 | 1470535030 | 1470260895 | 1441819193 | 15514512 | 1 | 15514512 | 1 | 9999990008 |  | Трудозатраты рабочих | 1191 | 1013 | чел.-ч. | чел.-ч. | 1 | 0.24 | 0 | 0 | 0 | 0 | 0 | 1 | 1 | )*4 | 0.96 | 3 | -1 | 0 | 0 | 0 | 0 | 0 | 0 | 0 | 0
686 | 1470535031 | 1470260900 | 1441819193 | 15514512 | 1 | 15514512 | 1 | 9999990008 |  | Трудозатраты рабочих | 1191 | 1013 | чел.-ч. | чел.-ч. | 1 | 3.14 | 0 | 0 | 0 | 0 | 0 | 1 | 1 | )*2 | 6.28 | 3 | -1 | 0 | 0 | 0 | 0 | 0 | 0 | 0 | 0
686 | 1470535032 | 1470260900 | 1441833954 | 1 | 1 | 15514512 | 2 | 22.1-14-13 | СН-2012.22 Выпуск № 5 (в текущих ценах по состоянию на 01.10.2025 г.). 22.1-14-13 | Пылесосы промышленные | 1368 | 1011 | маш.-ч | маш.-ч | 1 | 0.11 | 0 | 59.51 | 0.82 | 0 | 0 | 1 | 0 | )*2 | 0.22 | 3 | -1 | 0 | 0 | 0 | 0 | 0 | 0 | 0 | 0
686 | 1470535033 | 1470260900 | 1441836235 | 1 | 1 | 15514512 | 3 | 21.1-20-7 | СН-2012.21 Выпуск № 5 (в текущих ценах по состоянию на 01.10.2025 г.). 21.1-20-7 | Ветошь | 1346 | 1009 | кг | кг | 1 | 0.06 | 31.49 | 0 | 0 | 0 | 0 | 1 | 0 | )*2 | 0.12 | 3 | -1 | 0 | 0 | 0 | 0 | 0 | 0 | 0 | 0
687 | 1470535034 | 1470260910 | 1441819193 | 15514512 | 1 | 15514512 | 1 | 9999990008 |  | Трудозатраты рабочих | 1191 | 1013 | чел.-ч. | чел.-ч. | 1 | 5.56 | 0 | 0 | 0 | 0 | 0 | 1 | 1 | )*2 | 11.12 | 3 | -1 | 0 | 0 | 0 | 0 | 0 | 0 | 0 | 0
687 | 1470535035 | 1470260910 | 1441833954 | 1 | 1 | 15514512 | 2 | 22.1-14-13 | СН-2012.22 Выпуск № 5 (в текущих ценах по состоянию на 01.10.2025 г.). 22.1-14-13 | Пылесосы промышленные | 1368 | 1011 | маш.-ч | маш.-ч | 1 | 0.11 | 0 | 59.51 | 0.82 | 0 | 0 | 1 | 0 | )*2 | 0.22 | 3 | -1 | 0 | 0 | 0 | 0 | 0 | 0 | 0 | 0
687 | 1470535036 | 1470260910 | 1441836235 | 1 | 1 | 15514512 | 3 | 21.1-20-7 | СН-2012.21 Выпуск № 5 (в текущих ценах по состоянию на 01.10.2025 г.). 21.1-20-7 | Ветошь | 1346 | 1009 | кг | кг | 1 | 1.07 | 31.49 | 0 | 0 | 0 | 0 | 1 | 0 | )*2 | 2.14 | 3 | -1 | 0 | 0 | 0 | 0 | 0 | 0 | 0 | 0
688 | 1470535037 | 1470260920 | 1441819193 | 15514512 | 1 | 15514512 | 1 | 9999990008 |  | Трудозатраты рабочих | 1191 | 1013 | чел.-ч. | чел.-ч. | 1 | 0.38 | 0 | 0 | 0 | 0 | 0 | 1 | 1 |  | 0.38 | 3 | -1 | 0 | 0 | 0 | 0 | 0 | 0 | 0 | 0
688 | 1470535038 | 1470260920 | 1441836187 | 1 | 1 | 15514512 | 3 | 21.1-16-104 | СН-2012.21 Выпуск № 5 (в текущих ценах по состоянию на 01.10.2025 г.). 21.1-16-104 | Спирт этиловый технический | 1346 | 1009 | кг | кг | 1 | 0.008 | 424.66 | 0 | 0 | 0 | 0 | 1 | 0 |  | 0.008 | 3 | -1 | 0 | 0 | 0 | 0 | 0 | 0 | 0 | 0
688 | 1470535039 | 1470260920 | 1441836235 | 1 | 1 | 15514512 | 3 | 21.1-20-7 | СН-2012.21 Выпуск № 5 (в текущих ценах по состоянию на 01.10.2025 г.). 21.1-20-7 | Ветошь | 1346 | 1009 | кг | кг | 1 | 0.5 | 31.49 | 0 | 0 | 0 | 0 | 1 | 0 |  | 0.5 | 3 | -1 | 0 | 0 | 0 | 0 | 0 | 0 | 0 | 0
689 | 1470535040 | 1470260930 | 1441819193 | 15514512 | 1 | 15514512 | 1 | 9999990008 |  | Трудозатраты рабочих | 1191 | 1013 | чел.-ч. | чел.-ч. | 1 | 0.48 | 0 | 0 | 0 | 0 | 0 | 1 | 1 |  | 0.48 | 3 | -1 | 0 | 0 | 0 | 0 | 0 | 0 | 0 | 0
689 | 1470535041 | 1470260930 | 1441836187 | 1 | 1 | 15514512 | 3 | 21.1-16-104 | СН-2012.21 Выпуск № 5 (в текущих ценах по состоянию на 01.10.2025 г.). 21.1-16-104 | Спирт этиловый технический | 1346 | 1009 | кг | кг | 1 | 0.008 | 424.66 | 0 | 0 | 0 | 0 | 1 | 0 |  | 0.008 | 3 | -1 | 0 | 0 | 0 | 0 | 0 | 0 | 0 | 0
689 | 1470535042 | 1470260930 | 1441836235 | 1 | 1 | 15514512 | 3 | 21.1-20-7 | СН-2012.21 Выпуск № 5 (в текущих ценах по состоянию на 01.10.2025 г.). 21.1-20-7 | Ветошь | 1346 | 1009 | кг | кг | 1 | 0.5 | 31.49 | 0 | 0 | 0 | 0 | 1 | 0 |  | 0.5 | 3 | -1 | 0 | 0 | 0 | 0 | 0 | 0 | 0 | 0
690 | 1470535043 | 1470260940 | 1441819193 | 15514512 | 1 | 15514512 | 1 | 9999990008 |  | Трудозатраты рабочих | 1191 | 1013 | чел.-ч. | чел.-ч. | 1 | 1.59 | 0 | 0 | 0 | 0 | 0 | 1 | 1 |  | 1.59 | 3 | -1 | 0 | 0 | 0 | 0 | 0 | 0 | 0 | 0
690 | 1470535044 | 1470260940 | 1441836235 | 1 | 1 | 15514512 | 3 | 21.1-20-7 | СН-2012.21 Выпуск № 5 (в текущих ценах по состоянию на 01.10.2025 г.). 21.1-20-7 | Ветошь | 1346 | 1009 | кг | кг | 1 | 0.01 | 31.49 | 0 | 0 | 0 | 0 | 1 | 0 |  | 0.01 | 3 | -1 | 0 | 0 | 0 | 0 | 0 | 0 | 0 | 0
691 | 1470535045 | 1470260947 | 1441819193 | 15514512 | 1 | 15514512 | 1 | 9999990008 |  | Трудозатраты рабочих | 1191 | 1013 | чел.-ч. | чел.-ч. | 1 | 0.42 | 0 | 0 | 0 | 0 | 0 | 1 | 1 | )*4 | 1.68 | 3 | -1 | 0 | 0 | 0 | 0 | 0 | 0 | 0 | 0
691 | 1470535046 | 1470260947 | 1441834258 | 1 | 1 | 15514512 | 2 | 22.1-18-24 | СН-2012.22 Выпуск № 5 (в текущих ценах по состоянию на 01.10.2025 г.). 22.1-18-24 | Автомобили полупассажирские типа ГАЗ, грузоподъемность до 2 т | 1368 | 1011 | маш.-ч | маш.-ч | 1 | 0.15 | 0 | 1303.01 | 826.2 | 0 | 0 | 1 | 0 | )*4 | 0.6 | 3 | -1 | 0 | 0 | 0 | 0 | 0 | 0 | 0 | 0
691 | 1470535047 | 1470260947 | 1441836235 | 1 | 1 | 15514512 | 3 | 21.1-20-7 | СН-2012.21 Выпуск № 5 (в текущих ценах по состоянию на 01.10.2025 г.). 21.1-20-7 | Ветошь | 1346 | 1009 | кг | кг | 1 | 0.02 | 31.49 | 0 | 0 | 0 | 0 | 1 | 0 | )*4 | 0.08 | 3 | -1 | 0 | 0 | 0 | 0 | 0 | 0 | 0 | 0
692 | 1470535048 | 1470260957 | 1441819193 | 15514512 | 1 | 15514512 | 1 | 9999990008 |  | Трудозатраты рабочих | 1191 | 1013 | чел.-ч. | чел.-ч. | 1 | 0.84 | 0 | 0 | 0 | 0 | 0 | 1 | 1 |  | 0.84 | 3 | -1 | 0 | 0 | 0 | 0 | 0 | 0 | 0 | 0
693 | 1470535049 | 1470260961 | 1441819193 | 15514512 | 1 | 15514512 | 1 | 9999990008 |  | Трудозатраты рабочих | 1191 | 1013 | чел.-ч. | чел.-ч. | 1 | 0.37 | 0 | 0 | 0 | 0 | 0 | 1 | 1 |  | 0.37 | 3 | -1 | 0 | 0 | 0 | 0 | 0 | 0 | 0 | 0
693 | 1470535050 | 1470260961 | 1441834258 | 1 | 1 | 15514512 | 2 | 22.1-18-24 | СН-2012.22 Выпуск № 5 (в текущих ценах по состоянию на 01.10.2025 г.). 22.1-18-24 | Автомобили полупассажирские типа ГАЗ, грузоподъемность до 2 т | 1368 | 1011 | маш.-ч | маш.-ч | 1 | 0.06 | 0 | 1303.01 | 826.2 | 0 | 0 | 1 | 0 |  | 0.06 | 3 | -1 | 0 | 0 | 0 | 0 | 0 | 0 | 0 | 0
694 | 1470535051 | 1470260968 | 1441819193 | 15514512 | 1 | 15514512 | 1 | 9999990008 |  | Трудозатраты рабочих | 1191 | 1013 | чел.-ч. | чел.-ч. | 1 | 5.82 | 0 | 0 | 0 | 0 | 0 | 1 | 1 |  | 5.82 | 3 | -1 | 0 | 0 | 0 | 0 | 0 | 0 | 0 | 0
694 | 1470535052 | 1470260968 | 1441836187 | 1 | 1 | 15514512 | 3 | 21.1-16-104 | СН-2012.21 Выпуск № 5 (в текущих ценах по состоянию на 01.10.2025 г.). 21.1-16-104 | Спирт этиловый технический | 1346 | 1009 | кг | кг | 1 | 0.024 | 424.66 | 0 | 0 | 0 | 0 | 1 | 0 |  | 0.024 | 3 | -1 | 0 | 0 | 0 | 0 | 0 | 0 | 0 | 0
694 | 1470535053 | 1470260968 | 1441836235 | 1 | 1 | 15514512 | 3 | 21.1-20-7 | СН-2012.21 Выпуск № 5 (в текущих ценах по состоянию на 01.10.2025 г.). 21.1-20-7 | Ветошь | 1346 | 1009 | кг | кг | 1 | 0.15 | 31.49 | 0 | 0 | 0 | 0 | 1 | 0 |  | 0.15 | 3 | -1 | 0 | 0 | 0 | 0 | 0 | 0 | 0 | 0
695 | 1470535054 | 1470260978 | 1441819193 | 15514512 | 1 | 15514512 | 1 | 9999990008 |  | Трудозатраты рабочих | 1191 | 1013 | чел.-ч. | чел.-ч. | 1 | 0.82 | 0 | 0 | 0 | 0 | 0 | 1 | 1 |  | 0.82 | 3 | -1 | 0 | 0 | 0 | 0 | 0 | 0 | 0 | 0
696 | 1470535055 | 1470260982 | 1441819193 | 15514512 | 1 | 15514512 | 1 | 9999990008 |  | Трудозатраты рабочих | 1191 | 1013 | чел.-ч. | чел.-ч. | 1 | 0.8 | 0 | 0 | 0 | 0 | 0 | 1 | 1 |  | 0.8 | 3 | -1 | 0 | 0 | 0 | 0 | 0 | 0 | 0 | 0
697 | 1470535056 | 1470260986 | 1441819193 | 15514512 | 1 | 15514512 | 1 | 9999990008 |  | Трудозатраты рабочих | 1191 | 1013 | чел.-ч. | чел.-ч. | 1 | 1.09 | 0 | 0 | 0 | 0 | 0 | 1 | 1 |  | 1.09 | 3 | -1 | 0 | 0 | 0 | 0 | 0 | 0 | 0 | 0
698 | 1470535057 | 1470260990 | 1441819193 | 15514512 | 1 | 15514512 | 1 | 9999990008 |  | Трудозатраты рабочих | 1191 | 1013 | чел.-ч. | чел.-ч. | 1 | 0.77 | 0 | 0 | 0 | 0 | 0 | 1 | 1 |  | 0.77 | 3 | -1 | 0 | 0 | 0 | 0 | 0 | 0 | 0 | 0
698 | 1470535058 | 1470260990 | 1441836187 | 1 | 1 | 15514512 | 3 | 21.1-16-104 | СН-2012.21 Выпуск № 5 (в текущих ценах по состоянию на 01.10.2025 г.). 21.1-16-104 | Спирт этиловый технический | 1346 | 1009 | кг | кг | 1 | 0.008 | 424.66 | 0 | 0 | 0 | 0 | 1 | 0 |  | 0.008 | 3 | -1 | 0 | 0 | 0 | 0 | 0 | 0 | 0 | 0
698 | 1470535059 | 1470260990 | 1441836235 | 1 | 1 | 15514512 | 3 | 21.1-20-7 | СН-2012.21 Выпуск № 5 (в текущих ценах по состоянию на 01.10.2025 г.). 21.1-20-7 | Ветошь | 1346 | 1009 | кг | кг | 1 | 0.5 | 31.49 | 0 | 0 | 0 | 0 | 1 | 0 |  | 0.5 | 3 | -1 | 0 | 0 | 0 | 0 | 0 | 0 | 0 | 0
699 | 1470535060 | 1470261000 | 1441819193 | 15514512 | 1 | 15514512 | 1 | 9999990008 |  | Трудозатраты рабочих | 1191 | 1013 | чел.-ч. | чел.-ч. | 1 | 0.37 | 0 | 0 | 0 | 0 | 0 | 1 | 1 |  | 0.37 | 3 | -1 | 0 | 0 | 0 | 0 | 0 | 0 | 0 | 0
699 | 1470535061 | 1470261000 | 1441834258 | 1 | 1 | 15514512 | 2 | 22.1-18-24 | СН-2012.22 Выпуск № 5 (в текущих ценах по состоянию на 01.10.2025 г.). 22.1-18-24 | Автомобили полупассажирские типа ГАЗ, грузоподъемность до 2 т | 1368 | 1011 | маш.-ч | маш.-ч | 1 | 0.06 | 0 | 1303.01 | 826.2 | 0 | 0 | 1 | 0 |  | 0.06 | 3 | -1 | 0 | 0 | 0 | 0 | 0 | 0 | 0 | 0
700 | 1470535062 | 1470261007 | 1441819193 | 15514512 | 1 | 15514512 | 1 | 9999990008 |  | Трудозатраты рабочих | 1191 | 1013 | чел.-ч. | чел.-ч. | 1 | 0.37 | 0 | 0 | 0 | 0 | 0 | 1 | 1 |  | 0.37 | 3 | -1 | 0 | 0 | 0 | 0 | 0 | 0 | 0 | 0
700 | 1470535063 | 1470261007 | 1441834258 | 1 | 1 | 15514512 | 2 | 22.1-18-24 | СН-2012.22 Выпуск № 5 (в текущих ценах по состоянию на 01.10.2025 г.). 22.1-18-24 | Автомобили полупассажирские типа ГАЗ, грузоподъемность до 2 т | 1368 | 1011 | маш.-ч | маш.-ч | 1 | 0.06 | 0 | 1303.01 | 826.2 | 0 | 0 | 1 | 0 |  | 0.06 | 3 | -1 | 0 | 0 | 0 | 0 | 0 | 0 | 0 | 0
701 | 1470535064 | 1470261014 | 1441819193 | 15514512 | 1 | 15514512 | 1 | 9999990008 |  | Трудозатраты рабочих | 1191 | 1013 | чел.-ч. | чел.-ч. | 1 | 13.13 | 0 | 0 | 0 | 0 | 0 | 1 | 1 |  | 13.13 | 3 | -1 | 0 | 0 | 0 | 0 | 0 | 0 | 0 | 0
701 | 1470535065 | 1470261014 | 1441834138 | 1 | 1 | 15514512 | 2 | 22.1-17-204 | СН-2012.22 Выпуск № 5 (в текущих ценах по состоянию на 01.10.2025 г.). 22.1-17-204 | Установки фильтровакуумные, поток воздуха (без фильтров) 4500 м3/ч, давление до 1200 Па | 1368 | 1011 | маш.-ч | маш.-ч | 1 | 1.7 | 0 | 45.56 | 0.58 | 0 | 0 | 1 | 0 |  | 1.7 | 3 | -1 | 0 | 0 | 0 | 0 | 0 | 0 | 0 | 0
701 | 1470535066 | 1470261014 | 1441834143 | 1 | 1 | 15514512 | 2 | 22.1-17-209 | СН-2012.22 Выпуск № 5 (в текущих ценах по состоянию на 01.10.2025 г.). 22.1-17-209 | Машины щеточные электрические для очистки воздуховодов диаметром от 100 до 400 мм | 1368 | 1011 | маш.-ч | маш.-ч | 1 | 1.7 | 0 | 61.25 | 3.11 | 0 | 0 | 1 | 0 |  | 1.7 | 3 | -1 | 0 | 0 | 0 | 0 | 0 | 0 | 0 | 0
701 | 1470535067 | 1470261014 | 1441834258 | 1 | 1 | 15514512 | 2 | 22.1-18-24 | СН-2012.22 Выпуск № 5 (в текущих ценах по состоянию на 01.10.2025 г.). 22.1-18-24 | Автомобили полупассажирские типа ГАЗ, грузоподъемность до 2 т | 1368 | 1011 | маш.-ч | маш.-ч | 1 | 3.31 | 0 | 1303.01 | 826.2 | 0 | 0 | 1 | 0 |  | 3.31 | 3 | -1 | 0 | 0 | 0 | 0 | 0 | 0 | 0 | 0
701 | 1470535068 | 1470261014 | 1441834334 | 1 | 1 | 15514512 | 2 | 22.1-30-56 | СН-2012.22 Выпуск № 5 (в текущих ценах по состоянию на 01.10.2025 г.). 22.1-30-56 | Шуруповерты | 1368 | 1011 | маш.-ч | маш.-ч | 1 | 0.4 | 0 | 10.66 | 0.12 | 0 | 0 | 1 | 0 |  | 0.4 | 3 | -1 | 0 | 0 | 0 | 0 | 0 | 0 | 0 | 0
701 | 1470535069 | 1470261014 | 1441836235 | 1 | 1 | 15514512 | 3 | 21.1-20-7 | СН-2012.21 Выпуск № 5 (в текущих ценах по состоянию на 01.10.2025 г.). 21.1-20-7 | Ветошь | 1346 | 1009 | кг | кг | 1 | 0.15 | 31.49 | 0 | 0 | 0 | 0 | 1 | 0 |  | 0.15 | 3 | -1 | 0 | 0 | 0 | 0 | 0 | 0 | 0 | 0
702 | 1470535070 | 1470261033 | 1441819193 | 15514512 | 1 | 15514512 | 1 | 9999990008 |  | Трудозатраты рабочих | 1191 | 1013 | чел.-ч. | чел.-ч. | 1 | 2.1 | 0 | 0 | 0 | 0 | 0 | 1 | 1 |  | 2.1 | 3 | -1 | 0 | 0 | 0 | 0 | 0 | 0 | 0 | 0
702 | 1470535071 | 1470261033 | 1441834139 | 1 | 1 | 15514512 | 2 | 22.1-17-205 | СН-2012.22 Выпуск № 5 (в текущих ценах по состоянию на 01.10.2025 г.). 22.1-17-205 | Генераторы холодного тумана аэрозольные, производительность до 19 л/ч | 1368 | 1011 | маш.-ч | маш.-ч | 1 | 0.3 | 0 | 8.82 | 0.11 | 0 | 0 | 1 | 0 |  | 0.3 | 3 | -1 | 0 | 0 | 0 | 0 | 0 | 0 | 0 | 0
702 | 1470535072 | 1470261033 | 1441834258 | 1 | 1 | 15514512 | 2 | 22.1-18-24 | СН-2012.22 Выпуск № 5 (в текущих ценах по состоянию на 01.10.2025 г.). 22.1-18-24 | Автомобили полупассажирские типа ГАЗ, грузоподъемность до 2 т | 1368 | 1011 | маш.-ч | маш.-ч | 1 | 0.52 | 0 | 1303.01 | 826.2 | 0 | 0 | 1 | 0 |  | 0.52 | 3 | -1 | 0 | 0 | 0 | 0 | 0 | 0 | 0 | 0
702 | 1470535073 | 1470261033 | 1441836393 | 1 | 1 | 15514512 | 3 | 21.1-24-43 | СН-2012.21 Выпуск № 5 (в текущих ценах по состоянию на 01.10.2025 г.). 21.1-24-43 | Средство жидкое микробиоцидное для дезинфекции и предстерилизационной очистки, содержание алкилдиметилбензиламмония хлорида 50% (ЧАС) | 1296 | 1002 | л | л | 1 | 0.0038 | 4241.64 | 0 | 0 | 0 | 0 | 1 | 0 |  | 0.0038 | 3 | -1 | 0 | 0 | 0 | 0 | 0 | 0 | 0 | 0
702 | 1470535074 | 1470261033 | 1441836514 | 1 | 1 | 15514512 | 3 | 21.1-25-13 | СН-2012.21 Выпуск № 5 (в текущих ценах по состоянию на 01.10.2025 г.). 21.1-25-13 | Вода | 1339 | 1007 | м3 | м3 | 1 | 0.0038 | 54.81 | 0 | 0 | 0 | 0 | 1 | 0 |  | 0.0038 | 3 | -1 | 0 | 0 | 0 | 0 | 0 | 0 | 0 | 0
704 | 1470535075 | 1470261050 | 1441819193 | 15514512 | 1 | 15514512 | 1 | 9999990008 |  | Трудозатраты рабочих | 1191 | 1013 | чел.-ч. | чел.-ч. | 1 | 1.56 | 0 | 0 | 0 | 0 | 0 | 1 | 1 | )*2 | 3.12 | 3 | -1 | 0 | 0 | 0 | 0 | 0 | 0 | 0 | 0
704 | 1470535076 | 1470261050 | 1441833954 | 1 | 1 | 15514512 | 2 | 22.1-14-13 | СН-2012.22 Выпуск № 5 (в текущих ценах по состоянию на 01.10.2025 г.). 22.1-14-13 | Пылесосы промышленные | 1368 | 1011 | маш.-ч | маш.-ч | 1 | 0.03 | 0 | 59.51 | 0.82 | 0 | 0 | 1 | 0 | )*2 | 0.06 | 3 | -1 | 0 | 0 | 0 | 0 | 0 | 0 | 0 | 0
704 | 1470535077 | 1470261050 | 1441836235 | 1 | 1 | 15514512 | 3 | 21.1-20-7 | СН-2012.21 Выпуск № 5 (в текущих ценах по состоянию на 01.10.2025 г.). 21.1-20-7 | Ветошь | 1346 | 1009 | кг | кг | 1 | 0.02 | 31.49 | 0 | 0 | 0 | 0 | 1 | 0 | )*2 | 0.04 | 3 | -1 | 0 | 0 | 0 | 0 | 0 | 0 | 0 | 0
705 | 1470535078 | 1470261060 | 1441819193 | 15514512 | 1 | 15514512 | 1 | 9999990008 |  | Трудозатраты рабочих | 1191 | 1013 | чел.-ч. | чел.-ч. | 1 | 3.14 | 0 | 0 | 0 | 0 | 0 | 1 | 1 | )*2 | 6.28 | 3 | -1 | 0 | 0 | 0 | 0 | 0 | 0 | 0 | 0
705 | 1470535079 | 1470261060 | 1441833954 | 1 | 1 | 15514512 | 2 | 22.1-14-13 | СН-2012.22 Выпуск № 5 (в текущих ценах по состоянию на 01.10.2025 г.). 22.1-14-13 | Пылесосы промышленные | 1368 | 1011 | маш.-ч | маш.-ч | 1 | 0.03 | 0 | 59.51 | 0.82 | 0 | 0 | 1 | 0 | )*2 | 0.06 | 3 | -1 | 0 | 0 | 0 | 0 | 0 | 0 | 0 | 0
705 | 1470535080 | 1470261060 | 1441836235 | 1 | 1 | 15514512 | 3 | 21.1-20-7 | СН-2012.21 Выпуск № 5 (в текущих ценах по состоянию на 01.10.2025 г.). 21.1-20-7 | Ветошь | 1346 | 1009 | кг | кг | 1 | 0.32 | 31.49 | 0 | 0 | 0 | 0 | 1 | 0 | )*2 | 0.64 | 3 | -1 | 0 | 0 | 0 | 0 | 0 | 0 | 0 | 0
706 | 1470535120 | 1470261070 | 1441819193 | 15514512 | 1 | 15514512 | 1 | 9999990008 |  | Трудозатраты рабочих | 1191 | 1013 | чел.-ч. | чел.-ч. | 1 | 9.6 | 0 | 0 | 0 | 0 | 0 | 1 | 1 |  | 9.6 | 3 | -1 | 0 | 0 | 0 | 0 | 0 | 0 | 0 | 0
706 | 1470535121 | 1470261070 | 1441834142 | 1 | 1 | 15514512 | 2 | 22.1-17-208 | СН-2012.22 Выпуск № 5 (в текущих ценах по состоянию на 01.10.2025 г.). 22.1-17-208 | Установки для удаления отложений в стальных, чугунных и медных теплообменниках, производительность 3360 л/час | 1368 | 1011 | маш.-ч | маш.-ч | 1 | 2.23 | 0 | 10.14 | 0.31 | 0 | 0 | 1 | 0 |  | 2.23 | 3 | -1 | 0 | 0 | 0 | 0 | 0 | 0 | 0 | 0
706 | 1470535123 | 1470261070 | 1441834258 | 1 | 1 | 15514512 | 2 | 22.1-18-24 | СН-2012.22 Выпуск № 5 (в текущих ценах по состоянию на 01.10.2025 г.). 22.1-18-24 | Автомобили полупассажирские типа ГАЗ, грузоподъемность до 2 т | 1368 | 1011 | маш.-ч | маш.-ч | 1 | 2.45 | 0 | 1303.01 | 826.2 | 0 | 0 | 1 | 0 |  | 2.45 | 3 | -1 | 0 | 0 | 0 | 0 | 0 | 0 | 0 | 0
706 | 1470535124 | 1470261070 | 1441836395 | 1 | 1 | 15514512 | 3 | 21.1-24-45 | СН-2012.21 Выпуск № 5 (в текущих ценах по состоянию на 01.10.2025 г.). 21.1-24-45 | Состав жидкий концентрированный восстанавливающий для удаления коррозии и известковых отложений в системах нагревающих/охлаждающих и кондиционирования воздуха, типа "Cillit HS 23 RS" | 1346 | 1009 | кг | кг | 1 | 0.32 | 1021.71 | 0 | 0 | 0 | 0 | 1 | 0 |  | 0.32 | 3 | -1 | 0 | 0 | 0 | 0 | 0 | 0 | 0 | 0
707 | 1470535335 | 1470261083 | 1441819193 | 15514512 | 1 | 15514512 | 1 | 9999990008 |  | Трудозатраты рабочих | 1191 | 1013 | чел.-ч. | чел.-ч. | 1 | 0.38 | 0 | 0 | 0 | 0 | 0 | 1 | 1 |  | 0.38 | 3 | -1 | 0 | 0 | 0 | 0 | 0 | 0 | 0 | 0
707 | 1470535337 | 1470261083 | 1441836187 | 1 | 1 | 15514512 | 3 | 21.1-16-104 | СН-2012.21 Выпуск № 5 (в текущих ценах по состоянию на 01.10.2025 г.). 21.1-16-104 | Спирт этиловый технический | 1346 | 1009 | кг | кг | 1 | 0.008 | 424.66 | 0 | 0 | 0 | 0 | 1 | 0 |  | 0.008 | 3 | -1 | 0 | 0 | 0 | 0 | 0 | 0 | 0 | 0
707 | 1470535338 | 1470261083 | 1441836235 | 1 | 1 | 15514512 | 3 | 21.1-20-7 | СН-2012.21 Выпуск № 5 (в текущих ценах по состоянию на 01.10.2025 г.). 21.1-20-7 | Ветошь | 1346 | 1009 | кг | кг | 1 | 0.5 | 31.49 | 0 | 0 | 0 | 0 | 1 | 0 |  | 0.5 | 3 | -1 | 0 | 0 | 0 | 0 | 0 | 0 | 0 | 0
708 | 1470535514 | 1470261093 | 1441819193 | 15514512 | 1 | 15514512 | 1 | 9999990008 |  | Трудозатраты рабочих | 1191 | 1013 | чел.-ч. | чел.-ч. | 1 | 0.48 | 0 | 0 | 0 | 0 | 0 | 1 | 1 |  | 0.48 | 3 | -1 | 0 | 0 | 0 | 0 | 0 | 0 | 0 | 0
708 | 1470535516 | 1470261093 | 1441836187 | 1 | 1 | 15514512 | 3 | 21.1-16-104 | СН-2012.21 Выпуск № 5 (в текущих ценах по состоянию на 01.10.2025 г.). 21.1-16-104 | Спирт этиловый технический | 1346 | 1009 | кг | кг | 1 | 0.008 | 424.66 | 0 | 0 | 0 | 0 | 1 | 0 |  | 0.008 | 3 | -1 | 0 | 0 | 0 | 0 | 0 | 0 | 0 | 0
708 | 1470535518 | 1470261093 | 1441836235 | 1 | 1 | 15514512 | 3 | 21.1-20-7 | СН-2012.21 Выпуск № 5 (в текущих ценах по состоянию на 01.10.2025 г.). 21.1-20-7 | Ветошь | 1346 | 1009 | кг | кг | 1 | 0.5 | 31.49 | 0 | 0 | 0 | 0 | 1 | 0 |  | 0.5 | 3 | -1 | 0 | 0 | 0 | 0 | 0 | 0 | 0 | 0
709 | 1470535691 | 1470261103 | 1441819193 | 15514512 | 1 | 15514512 | 1 | 9999990008 |  | Трудозатраты рабочих | 1191 | 1013 | чел.-ч. | чел.-ч. | 1 | 1.59 | 0 | 0 | 0 | 0 | 0 | 1 | 1 |  | 1.59 | 3 | -1 | 0 | 0 | 0 | 0 | 0 | 0 | 0 | 0
709 | 1470535692 | 1470261103 | 1441836235 | 1 | 1 | 15514512 | 3 | 21.1-20-7 | СН-2012.21 Выпуск № 5 (в текущих ценах по состоянию на 01.10.2025 г.). 21.1-20-7 | Ветошь | 1346 | 1009 | кг | кг | 1 | 0.01 | 31.49 | 0 | 0 | 0 | 0 | 1 | 0 |  | 0.01 | 3 | -1 | 0 | 0 | 0 | 0 | 0 | 0 | 0 | 0
710 | 1470535930 | 1470261110 | 1441819193 | 15514512 | 1 | 15514512 | 1 | 9999990008 |  | Трудозатраты рабочих | 1191 | 1013 | чел.-ч. | чел.-ч. | 1 | 4.44 | 0 | 0 | 0 | 0 | 0 | 1 | 1 |  | 4.44 | 3 | -1 | 0 | 0 | 0 | 0 | 0 | 0 | 0 | 0
710 | 1470535931 | 1470261110 | 1441836187 | 1 | 1 | 15514512 | 3 | 21.1-16-104 | СН-2012.21 Выпуск № 5 (в текущих ценах по состоянию на 01.10.2025 г.). 21.1-16-104 | Спирт этиловый технический | 1346 | 1009 | кг | кг | 1 | 0.016 | 424.66 | 0 | 0 | 0 | 0 | 1 | 0 |  | 0.016 | 3 | -1 | 0 | 0 | 0 | 0 | 0 | 0 | 0 | 0
710 | 1470535933 | 1470261110 | 1441836235 | 1 | 1 | 15514512 | 3 | 21.1-20-7 | СН-2012.21 Выпуск № 5 (в текущих ценах по состоянию на 01.10.2025 г.). 21.1-20-7 | Ветошь | 1346 | 1009 | кг | кг | 1 | 0.1 | 31.49 | 0 | 0 | 0 | 0 | 1 | 0 |  | 0.1 | 3 | -1 | 0 | 0 | 0 | 0 | 0 | 0 | 0 | 0
711 | 1470536104 | 1470261120 | 1441819193 | 15514512 | 1 | 15514512 | 1 | 9999990008 |  | Трудозатраты рабочих | 1191 | 1013 | чел.-ч. | чел.-ч. | 1 | 1.09 | 0 | 0 | 0 | 0 | 0 | 1 | 1 |  | 1.09 | 3 | -1 | 0 | 0 | 0 | 0 | 0 | 0 | 0 | 0
712 | 1470536265 | 1470261124 | 1441819193 | 15514512 | 1 | 15514512 | 1 | 9999990008 |  | Трудозатраты рабочих | 1191 | 1013 | чел.-ч. | чел.-ч. | 1 | 0.77 | 0 | 0 | 0 | 0 | 0 | 1 | 1 |  | 0.77 | 3 | -1 | 0 | 0 | 0 | 0 | 0 | 0 | 0 | 0
712 | 1470536267 | 1470261124 | 1441836187 | 1 | 1 | 15514512 | 3 | 21.1-16-104 | СН-2012.21 Выпуск № 5 (в текущих ценах по состоянию на 01.10.2025 г.). 21.1-16-104 | Спирт этиловый технический | 1346 | 1009 | кг | кг | 1 | 0.008 | 424.66 | 0 | 0 | 0 | 0 | 1 | 0 |  | 0.008 | 3 | -1 | 0 | 0 | 0 | 0 | 0 | 0 | 0 | 0
712 | 1470536268 | 1470261124 | 1441836235 | 1 | 1 | 15514512 | 3 | 21.1-20-7 | СН-2012.21 Выпуск № 5 (в текущих ценах по состоянию на 01.10.2025 г.). 21.1-20-7 | Ветошь | 1346 | 1009 | кг | кг | 1 | 0.5 | 31.49 | 0 | 0 | 0 | 0 | 1 | 0 |  | 0.5 | 3 | -1 | 0 | 0 | 0 | 0 | 0 | 0 | 0 | 0
713 | 1470536444 | 1470261134 | 1441819193 | 15514512 | 1 | 15514512 | 1 | 9999990008 |  | Трудозатраты рабочих | 1191 | 1013 | чел.-ч. | чел.-ч. | 1 | 0.37 | 0 | 0 | 0 | 0 | 0 | 1 | 1 |  | 0.37 | 3 | -1 | 0 | 0 | 0 | 0 | 0 | 0 | 0 | 0
713 | 1470536446 | 1470261134 | 1441834258 | 1 | 1 | 15514512 | 2 | 22.1-18-24 | СН-2012.22 Выпуск № 5 (в текущих ценах по состоянию на 01.10.2025 г.). 22.1-18-24 | Автомобили полупассажирские типа ГАЗ, грузоподъемность до 2 т | 1368 | 1011 | маш.-ч | маш.-ч | 1 | 0.06 | 0 | 1303.01 | 826.2 | 0 | 0 | 1 | 0 |  | 0.06 | 3 | -1 | 0 | 0 | 0 | 0 | 0 | 0 | 0 | 0
715 | 1470536634 | 1470261142 | 1441819193 | 15514512 | 1 | 15514512 | 1 | 9999990008 |  | Трудозатраты рабочих | 1191 | 1013 | чел.-ч. | чел.-ч. | 1 | 1.56 | 0 | 0 | 0 | 0 | 0 | 1 | 1 | )*2 | 3.12 | 3 | -1 | 0 | 0 | 0 | 0 | 0 | 0 | 0 | 0
715 | 1470536636 | 1470261142 | 1441833954 | 1 | 1 | 15514512 | 2 | 22.1-14-13 | СН-2012.22 Выпуск № 5 (в текущих ценах по состоянию на 01.10.2025 г.). 22.1-14-13 | Пылесосы промышленные | 1368 | 1011 | маш.-ч | маш.-ч | 1 | 0.03 | 0 | 59.51 | 0.82 | 0 | 0 | 1 | 0 | )*2 | 0.06 | 3 | -1 | 0 | 0 | 0 | 0 | 0 | 0 | 0 | 0
715 | 1470536637 | 1470261142 | 1441836235 | 1 | 1 | 15514512 | 3 | 21.1-20-7 | СН-2012.21 Выпуск № 5 (в текущих ценах по состоянию на 01.10.2025 г.). 21.1-20-7 | Ветошь | 1346 | 1009 | кг | кг | 1 | 0.02 | 31.49 | 0 | 0 | 0 | 0 | 1 | 0 | )*2 | 0.04 | 3 | -1 | 0 | 0 | 0 | 0 | 0 | 0 | 0 | 0
716 | 1470536818 | 1470261152 | 1441819193 | 15514512 | 1 | 15514512 | 1 | 9999990008 |  | Трудозатраты рабочих | 1191 | 1013 | чел.-ч. | чел.-ч. | 1 | 3.14 | 0 | 0 | 0 | 0 | 0 | 1 | 1 | )*2 | 6.28 | 3 | -1 | 0 | 0 | 0 | 0 | 0 | 0 | 0 | 0
716 | 1470536820 | 1470261152 | 1441833954 | 1 | 1 | 15514512 | 2 | 22.1-14-13 | СН-2012.22 Выпуск № 5 (в текущих ценах по состоянию на 01.10.2025 г.). 22.1-14-13 | Пылесосы промышленные | 1368 | 1011 | маш.-ч | маш.-ч | 1 | 0.03 | 0 | 59.51 | 0.82 | 0 | 0 | 1 | 0 | )*2 | 0.06 | 3 | -1 | 0 | 0 | 0 | 0 | 0 | 0 | 0 | 0
716 | 1470536822 | 1470261152 | 1441836235 | 1 | 1 | 15514512 | 3 | 21.1-20-7 | СН-2012.21 Выпуск № 5 (в текущих ценах по состоянию на 01.10.2025 г.). 21.1-20-7 | Ветошь | 1346 | 1009 | кг | кг | 1 | 0.32 | 31.49 | 0 | 0 | 0 | 0 | 1 | 0 | )*2 | 0.64 | 3 | -1 | 0 | 0 | 0 | 0 | 0 | 0 | 0 | 0
717 | 1470537025 | 1470261162 | 1441819193 | 15514512 | 1 | 15514512 | 1 | 9999990008 |  | Трудозатраты рабочих | 1191 | 1013 | чел.-ч. | чел.-ч. | 1 | 0.37 | 0 | 0 | 0 | 0 | 0 | 1 | 1 |  | 0.37 | 3 | -1 | 0 | 0 | 0 | 0 | 0 | 0 | 0 | 0
717 | 1470537028 | 1470261162 | 1441834258 | 1 | 1 | 15514512 | 2 | 22.1-18-24 | СН-2012.22 Выпуск № 5 (в текущих ценах по состоянию на 01.10.2025 г.). 22.1-18-24 | Автомобили полупассажирские типа ГАЗ, грузоподъемность до 2 т | 1368 | 1011 | маш.-ч | маш.-ч | 1 | 0.06 | 0 | 1303.01 | 826.2 | 0 | 0 | 1 | 0 |  | 0.06 | 3 | -1 | 0 | 0 | 0 | 0 | 0 | 0 | 0 | 0
718 | 1470537222 | 1470261169 | 1441819193 | 15514512 | 1 | 15514512 | 1 | 9999990008 |  | Трудозатраты рабочих | 1191 | 1013 | чел.-ч. | чел.-ч. | 1 | 9.6 | 0 | 0 | 0 | 0 | 0 | 1 | 1 |  | 9.6 | 3 | -1 | 0 | 0 | 0 | 0 | 0 | 0 | 0 | 0
718 | 1470537223 | 1470261169 | 1441834142 | 1 | 1 | 15514512 | 2 | 22.1-17-208 | СН-2012.22 Выпуск № 5 (в текущих ценах по состоянию на 01.10.2025 г.). 22.1-17-208 | Установки для удаления отложений в стальных, чугунных и медных теплообменниках, производительность 3360 л/час | 1368 | 1011 | маш.-ч | маш.-ч | 1 | 2.23 | 0 | 10.14 | 0.31 | 0 | 0 | 1 | 0 |  | 2.23 | 3 | -1 | 0 | 0 | 0 | 0 | 0 | 0 | 0 | 0
718 | 1470537225 | 1470261169 | 1441834258 | 1 | 1 | 15514512 | 2 | 22.1-18-24 | СН-2012.22 Выпуск № 5 (в текущих ценах по состоянию на 01.10.2025 г.). 22.1-18-24 | Автомобили полупассажирские типа ГАЗ, грузоподъемность до 2 т | 1368 | 1011 | маш.-ч | маш.-ч | 1 | 2.45 | 0 | 1303.01 | 826.2 | 0 | 0 | 1 | 0 |  | 2.45 | 3 | -1 | 0 | 0 | 0 | 0 | 0 | 0 | 0 | 0
718 | 1470537227 | 1470261169 | 1441836395 | 1 | 1 | 15514512 | 3 | 21.1-24-45 | СН-2012.21 Выпуск № 5 (в текущих ценах по состоянию на 01.10.2025 г.). 21.1-24-45 | Состав жидкий концентрированный восстанавливающий для удаления коррозии и известковых отложений в системах нагревающих/охлаждающих и кондиционирования воздуха, типа "Cillit HS 23 RS" | 1346 | 1009 | кг | кг | 1 | 0.32 | 1021.71 | 0 | 0 | 0 | 0 | 1 | 0 |  | 0.32 | 3 | -1 | 0 | 0 | 0 | 0 | 0 | 0 | 0 | 0
719 | 1470537453 | 1470261182 | 1441819193 | 15514512 | 1 | 15514512 | 1 | 9999990008 |  | Трудозатраты рабочих | 1191 | 1013 | чел.-ч. | чел.-ч. | 1 | 0.38 | 0 | 0 | 0 | 0 | 0 | 1 | 1 |  | 0.38 | 3 | -1 | 0 | 0 | 0 | 0 | 0 | 0 | 0 | 0
719 | 1470537454 | 1470261182 | 1441836187 | 1 | 1 | 15514512 | 3 | 21.1-16-104 | СН-2012.21 Выпуск № 5 (в текущих ценах по состоянию на 01.10.2025 г.). 21.1-16-104 | Спирт этиловый технический | 1346 | 1009 | кг | кг | 1 | 0.008 | 424.66 | 0 | 0 | 0 | 0 | 1 | 0 |  | 0.008 | 3 | -1 | 0 | 0 | 0 | 0 | 0 | 0 | 0 | 0
719 | 1470537455 | 1470261182 | 1441836235 | 1 | 1 | 15514512 | 3 | 21.1-20-7 | СН-2012.21 Выпуск № 5 (в текущих ценах по состоянию на 01.10.2025 г.). 21.1-20-7 | Ветошь | 1346 | 1009 | кг | кг | 1 | 0.5 | 31.49 | 0 | 0 | 0 | 0 | 1 | 0 |  | 0.5 | 3 | -1 | 0 | 0 | 0 | 0 | 0 | 0 | 0 | 0
720 | 1470537616 | 1470261192 | 1441819193 | 15514512 | 1 | 15514512 | 1 | 9999990008 |  | Трудозатраты рабочих | 1191 | 1013 | чел.-ч. | чел.-ч. | 1 | 0.48 | 0 | 0 | 0 | 0 | 0 | 1 | 1 |  | 0.48 | 3 | -1 | 0 | 0 | 0 | 0 | 0 | 0 | 0 | 0
720 | 1470537618 | 1470261192 | 1441836187 | 1 | 1 | 15514512 | 3 | 21.1-16-104 | СН-2012.21 Выпуск № 5 (в текущих ценах по состоянию на 01.10.2025 г.). 21.1-16-104 | Спирт этиловый технический | 1346 | 1009 | кг | кг | 1 | 0.008 | 424.66 | 0 | 0 | 0 | 0 | 1 | 0 |  | 0.008 | 3 | -1 | 0 | 0 | 0 | 0 | 0 | 0 | 0 | 0
720 | 1470537619 | 1470261192 | 1441836235 | 1 | 1 | 15514512 | 3 | 21.1-20-7 | СН-2012.21 Выпуск № 5 (в текущих ценах по состоянию на 01.10.2025 г.). 21.1-20-7 | Ветошь | 1346 | 1009 | кг | кг | 1 | 0.5 | 31.49 | 0 | 0 | 0 | 0 | 1 | 0 |  | 0.5 | 3 | -1 | 0 | 0 | 0 | 0 | 0 | 0 | 0 | 0
721 | 1470537820 | 1470261202 | 1441819193 | 15514512 | 1 | 15514512 | 1 | 9999990008 |  | Трудозатраты рабочих | 1191 | 1013 | чел.-ч. | чел.-ч. | 1 | 1.59 | 0 | 0 | 0 | 0 | 0 | 1 | 1 |  | 1.59 | 3 | -1 | 0 | 0 | 0 | 0 | 0 | 0 | 0 | 0
721 | 1470537821 | 1470261202 | 1441836235 | 1 | 1 | 15514512 | 3 | 21.1-20-7 | СН-2012.21 Выпуск № 5 (в текущих ценах по состоянию на 01.10.2025 г.). 21.1-20-7 | Ветошь | 1346 | 1009 | кг | кг | 1 | 0.01 | 31.49 | 0 | 0 | 0 | 0 | 1 | 0 |  | 0.01 | 3 | -1 | 0 | 0 | 0 | 0 | 0 | 0 | 0 | 0
722 | 1470538047 | 1470261209 | 1441819193 | 15514512 | 1 | 15514512 | 1 | 9999990008 |  | Трудозатраты рабочих | 1191 | 1013 | чел.-ч. | чел.-ч. | 1 | 0.37 | 0 | 0 | 0 | 0 | 0 | 1 | 1 |  | 0.37 | 3 | -1 | 0 | 0 | 0 | 0 | 0 | 0 | 0 | 0
722 | 1470538049 | 1470261209 | 1441834258 | 1 | 1 | 15514512 | 2 | 22.1-18-24 | СН-2012.22 Выпуск № 5 (в текущих ценах по состоянию на 01.10.2025 г.). 22.1-18-24 | Автомобили полупассажирские типа ГАЗ, грузоподъемность до 2 т | 1368 | 1011 | маш.-ч | маш.-ч | 1 | 0.06 | 0 | 1303.01 | 826.2 | 0 | 0 | 1 | 0 |  | 0.06 | 3 | -1 | 0 | 0 | 0 | 0 | 0 | 0 | 0 | 0
723 | 1470538257 | 1470261216 | 1441819193 | 15514512 | 1 | 15514512 | 1 | 9999990008 |  | Трудозатраты рабочих | 1191 | 1013 | чел.-ч. | чел.-ч. | 1 | 1.09 | 0 | 0 | 0 | 0 | 0 | 1 | 1 |  | 1.09 | 3 | -1 | 0 | 0 | 0 | 0 | 0 | 0 | 0 | 0
724 | 1470538458 | 1470261220 | 1441819193 | 15514512 | 1 | 15514512 | 1 | 9999990008 |  | Трудозатраты рабочих | 1191 | 1013 | чел.-ч. | чел.-ч. | 1 | 0.77 | 0 | 0 | 0 | 0 | 0 | 1 | 1 |  | 0.77 | 3 | -1 | 0 | 0 | 0 | 0 | 0 | 0 | 0 | 0
724 | 1470538459 | 1470261220 | 1441836187 | 1 | 1 | 15514512 | 3 | 21.1-16-104 | СН-2012.21 Выпуск № 5 (в текущих ценах по состоянию на 01.10.2025 г.). 21.1-16-104 | Спирт этиловый технический | 1346 | 1009 | кг | кг | 1 | 0.008 | 424.66 | 0 | 0 | 0 | 0 | 1 | 0 |  | 0.008 | 3 | -1 | 0 | 0 | 0 | 0 | 0 | 0 | 0 | 0
724 | 1470538460 | 1470261220 | 1441836235 | 1 | 1 | 15514512 | 3 | 21.1-20-7 | СН-2012.21 Выпуск № 5 (в текущих ценах по состоянию на 01.10.2025 г.). 21.1-20-7 | Ветошь | 1346 | 1009 | кг | кг | 1 | 0.5 | 31.49 | 0 | 0 | 0 | 0 | 1 | 0 |  | 0.5 | 3 | -1 | 0 | 0 | 0 | 0 | 0 | 0 | 0 | 0
725 | 1470538649 | 1470261230 | 1441819193 | 15514512 | 1 | 15514512 | 1 | 9999990008 |  | Трудозатраты рабочих | 1191 | 1013 | чел.-ч. | чел.-ч. | 1 | 0.37 | 0 | 0 | 0 | 0 | 0 | 1 | 1 |  | 0.37 | 3 | -1 | 0 | 0 | 0 | 0 | 0 | 0 | 0 | 0
725 | 1470538651 | 1470261230 | 1441834258 | 1 | 1 | 15514512 | 2 | 22.1-18-24 | СН-2012.22 Выпуск № 5 (в текущих ценах по состоянию на 01.10.2025 г.). 22.1-18-24 | Автомобили полупассажирские типа ГАЗ, грузоподъемность до 2 т | 1368 | 1011 | маш.-ч | маш.-ч | 1 | 0.06 | 0 | 1303.01 | 826.2 | 0 | 0 | 1 | 0 |  | 0.06 | 3 | -1 | 0 | 0 | 0 | 0 | 0 | 0 | 0 | 0
727 | 1470538892 | 1470261238 | 1441819193 | 15514512 | 1 | 15514512 | 1 | 9999990008 |  | Трудозатраты рабочих | 1191 | 1013 | чел.-ч. | чел.-ч. | 1 | 3.14 | 0 | 0 | 0 | 0 | 0 | 1 | 1 | )*2 | 6.28 | 3 | -1 | 0 | 0 | 0 | 0 | 0 | 0 | 0 | 0
727 | 1470538893 | 1470261238 | 1441833954 | 1 | 1 | 15514512 | 2 | 22.1-14-13 | СН-2012.22 Выпуск № 5 (в текущих ценах по состоянию на 01.10.2025 г.). 22.1-14-13 | Пылесосы промышленные | 1368 | 1011 | маш.-ч | маш.-ч | 1 | 0.03 | 0 | 59.51 | 0.82 | 0 | 0 | 1 | 0 | )*2 | 0.06 | 3 | -1 | 0 | 0 | 0 | 0 | 0 | 0 | 0 | 0
727 | 1470538895 | 1470261238 | 1441836235 | 1 | 1 | 15514512 | 3 | 21.1-20-7 | СН-2012.21 Выпуск № 5 (в текущих ценах по состоянию на 01.10.2025 г.). 21.1-20-7 | Ветошь | 1346 | 1009 | кг | кг | 1 | 0.32 | 31.49 | 0 | 0 | 0 | 0 | 1 | 0 | )*2 | 0.64 | 3 | -1 | 0 | 0 | 0 | 0 | 0 | 0 | 0 | 0
728 | 1470539124 | 1470261248 | 1441819193 | 15514512 | 1 | 15514512 | 1 | 9999990008 |  | Трудозатраты рабочих | 1191 | 1013 | чел.-ч. | чел.-ч. | 1 | 1.56 | 0 | 0 | 0 | 0 | 0 | 1 | 1 | )*2 | 3.12 | 3 | -1 | 0 | 0 | 0 | 0 | 0 | 0 | 0 | 0
728 | 1470539126 | 1470261248 | 1441833954 | 1 | 1 | 15514512 | 2 | 22.1-14-13 | СН-2012.22 Выпуск № 5 (в текущих ценах по состоянию на 01.10.2025 г.). 22.1-14-13 | Пылесосы промышленные | 1368 | 1011 | маш.-ч | маш.-ч | 1 | 0.03 | 0 | 59.51 | 0.82 | 0 | 0 | 1 | 0 | )*2 | 0.06 | 3 | -1 | 0 | 0 | 0 | 0 | 0 | 0 | 0 | 0
728 | 1470539128 | 1470261248 | 1441836235 | 1 | 1 | 15514512 | 3 | 21.1-20-7 | СН-2012.21 Выпуск № 5 (в текущих ценах по состоянию на 01.10.2025 г.). 21.1-20-7 | Ветошь | 1346 | 1009 | кг | кг | 1 | 0.02 | 31.49 | 0 | 0 | 0 | 0 | 1 | 0 | )*2 | 0.04 | 3 | -1 | 0 | 0 | 0 | 0 | 0 | 0 | 0 | 0
729 | 1470539319 | 1470261258 | 1441819193 | 15514512 | 1 | 15514512 | 1 | 9999990008 |  | Трудозатраты рабочих | 1191 | 1013 | чел.-ч. | чел.-ч. | 1 | 0.37 | 0 | 0 | 0 | 0 | 0 | 1 | 1 |  | 0.37 | 3 | -1 | 0 | 0 | 0 | 0 | 0 | 0 | 0 | 0
729 | 1470539321 | 1470261258 | 1441834258 | 1 | 1 | 15514512 | 2 | 22.1-18-24 | СН-2012.22 Выпуск № 5 (в текущих ценах по состоянию на 01.10.2025 г.). 22.1-18-24 | Автомобили полупассажирские типа ГАЗ, грузоподъемность до 2 т | 1368 | 1011 | маш.-ч | маш.-ч | 1 | 0.06 | 0 | 1303.01 | 826.2 | 0 | 0 | 1 | 0 |  | 0.06 | 3 | -1 | 0 | 0 | 0 | 0 | 0 | 0 | 0 | 0
730 | 1470539529 | 1470261265 | 1441819193 | 15514512 | 1 | 15514512 | 1 | 9999990008 |  | Трудозатраты рабочих | 1191 | 1013 | чел.-ч. | чел.-ч. | 1 | 9.6 | 0 | 0 | 0 | 0 | 0 | 1 | 1 |  | 9.6 | 3 | -1 | 0 | 0 | 0 | 0 | 0 | 0 | 0 | 0
730 | 1470539531 | 1470261265 | 1441834142 | 1 | 1 | 15514512 | 2 | 22.1-17-208 | СН-2012.22 Выпуск № 5 (в текущих ценах по состоянию на 01.10.2025 г.). 22.1-17-208 | Установки для удаления отложений в стальных, чугунных и медных теплообменниках, производительность 3360 л/час | 1368 | 1011 | маш.-ч | маш.-ч | 1 | 2.23 | 0 | 10.14 | 0.31 | 0 | 0 | 1 | 0 |  | 2.23 | 3 | -1 | 0 | 0 | 0 | 0 | 0 | 0 | 0 | 0
730 | 1470539533 | 1470261265 | 1441834258 | 1 | 1 | 15514512 | 2 | 22.1-18-24 | СН-2012.22 Выпуск № 5 (в текущих ценах по состоянию на 01.10.2025 г.). 22.1-18-24 | Автомобили полупассажирские типа ГАЗ, грузоподъемность до 2 т | 1368 | 1011 | маш.-ч | маш.-ч | 1 | 2.45 | 0 | 1303.01 | 826.2 | 0 | 0 | 1 | 0 |  | 2.45 | 3 | -1 | 0 | 0 | 0 | 0 | 0 | 0 | 0 | 0
730 | 1470539535 | 1470261265 | 1441836395 | 1 | 1 | 15514512 | 3 | 21.1-24-45 | СН-2012.21 Выпуск № 5 (в текущих ценах по состоянию на 01.10.2025 г.). 21.1-24-45 | Состав жидкий концентрированный восстанавливающий для удаления коррозии и известковых отложений в системах нагревающих/охлаждающих и кондиционирования воздуха, типа "Cillit HS 23 RS" | 1346 | 1009 | кг | кг | 1 | 0.32 | 1021.71 | 0 | 0 | 0 | 0 | 1 | 0 |  | 0.32 | 3 | -1 | 0 | 0 | 0 | 0 | 0 | 0 | 0 | 0
731 | 1470539707 | 1470261278 | 1441819193 | 15514512 | 1 | 15514512 | 1 | 9999990008 |  | Трудозатраты рабочих | 1191 | 1013 | чел.-ч. | чел.-ч. | 1 | 0.38 | 0 | 0 | 0 | 0 | 0 | 1 | 1 |  | 0.38 | 3 | -1 | 0 | 0 | 0 | 0 | 0 | 0 | 0 | 0
731 | 1470539709 | 1470261278 | 1441836187 | 1 | 1 | 15514512 | 3 | 21.1-16-104 | СН-2012.21 Выпуск № 5 (в текущих ценах по состоянию на 01.10.2025 г.). 21.1-16-104 | Спирт этиловый технический | 1346 | 1009 | кг | кг | 1 | 0.008 | 424.66 | 0 | 0 | 0 | 0 | 1 | 0 |  | 0.008 | 3 | -1 | 0 | 0 | 0 | 0 | 0 | 0 | 0 | 0
731 | 1470539710 | 1470261278 | 1441836235 | 1 | 1 | 15514512 | 3 | 21.1-20-7 | СН-2012.21 Выпуск № 5 (в текущих ценах по состоянию на 01.10.2025 г.). 21.1-20-7 | Ветошь | 1346 | 1009 | кг | кг | 1 | 0.5 | 31.49 | 0 | 0 | 0 | 0 | 1 | 0 |  | 0.5 | 3 | -1 | 0 | 0 | 0 | 0 | 0 | 0 | 0 | 0
732 | 1470539887 | 1470261288 | 1441819193 | 15514512 | 1 | 15514512 | 1 | 9999990008 |  | Трудозатраты рабочих | 1191 | 1013 | чел.-ч. | чел.-ч. | 1 | 0.48 | 0 | 0 | 0 | 0 | 0 | 1 | 1 |  | 0.48 | 3 | -1 | 0 | 0 | 0 | 0 | 0 | 0 | 0 | 0
732 | 1470539889 | 1470261288 | 1441836187 | 1 | 1 | 15514512 | 3 | 21.1-16-104 | СН-2012.21 Выпуск № 5 (в текущих ценах по состоянию на 01.10.2025 г.). 21.1-16-104 | Спирт этиловый технический | 1346 | 1009 | кг | кг | 1 | 0.008 | 424.66 | 0 | 0 | 0 | 0 | 1 | 0 |  | 0.008 | 3 | -1 | 0 | 0 | 0 | 0 | 0 | 0 | 0 | 0
732 | 1470539890 | 1470261288 | 1441836235 | 1 | 1 | 15514512 | 3 | 21.1-20-7 | СН-2012.21 Выпуск № 5 (в текущих ценах по состоянию на 01.10.2025 г.). 21.1-20-7 | Ветошь | 1346 | 1009 | кг | кг | 1 | 0.5 | 31.49 | 0 | 0 | 0 | 0 | 1 | 0 |  | 0.5 | 3 | -1 | 0 | 0 | 0 | 0 | 0 | 0 | 0 | 0
733 | 1470540084 | 1470261298 | 1441819193 | 15514512 | 1 | 15514512 | 1 | 9999990008 |  | Трудозатраты рабочих | 1191 | 1013 | чел.-ч. | чел.-ч. | 1 | 1.59 | 0 | 0 | 0 | 0 | 0 | 1 | 1 |  | 1.59 | 3 | -1 | 0 | 0 | 0 | 0 | 0 | 0 | 0 | 0
733 | 1470540085 | 1470261298 | 1441836235 | 1 | 1 | 15514512 | 3 | 21.1-20-7 | СН-2012.21 Выпуск № 5 (в текущих ценах по состоянию на 01.10.2025 г.). 21.1-20-7 | Ветошь | 1346 | 1009 | кг | кг | 1 | 0.01 | 31.49 | 0 | 0 | 0 | 0 | 1 | 0 |  | 0.01 | 3 | -1 | 0 | 0 | 0 | 0 | 0 | 0 | 0 | 0
734 | 1470540324 | 1470261305 | 1441819193 | 15514512 | 1 | 15514512 | 1 | 9999990008 |  | Трудозатраты рабочих | 1191 | 1013 | чел.-ч. | чел.-ч. | 1 | 4.44 | 0 | 0 | 0 | 0 | 0 | 1 | 1 |  | 4.44 | 3 | -1 | 0 | 0 | 0 | 0 | 0 | 0 | 0 | 0
734 | 1470540326 | 1470261305 | 1441836187 | 1 | 1 | 15514512 | 3 | 21.1-16-104 | СН-2012.21 Выпуск № 5 (в текущих ценах по состоянию на 01.10.2025 г.). 21.1-16-104 | Спирт этиловый технический | 1346 | 1009 | кг | кг | 1 | 0.016 | 424.66 | 0 | 0 | 0 | 0 | 1 | 0 |  | 0.016 | 3 | -1 | 0 | 0 | 0 | 0 | 0 | 0 | 0 | 0
734 | 1470540328 | 1470261305 | 1441836235 | 1 | 1 | 15514512 | 3 | 21.1-20-7 | СН-2012.21 Выпуск № 5 (в текущих ценах по состоянию на 01.10.2025 г.). 21.1-20-7 | Ветошь | 1346 | 1009 | кг | кг | 1 | 0.1 | 31.49 | 0 | 0 | 0 | 0 | 1 | 0 |  | 0.1 | 3 | -1 | 0 | 0 | 0 | 0 | 0 | 0 | 0 | 0
735 | 1470540517 | 1470261315 | 1441819193 | 15514512 | 1 | 15514512 | 1 | 9999990008 |  | Трудозатраты рабочих | 1191 | 1013 | чел.-ч. | чел.-ч. | 1 | 1.09 | 0 | 0 | 0 | 0 | 0 | 1 | 1 |  | 1.09 | 3 | -1 | 0 | 0 | 0 | 0 | 0 | 0 | 0 | 0
736 | 1470540930 | 1470261319 | 1441819193 | 15514512 | 1 | 15514512 | 1 | 9999990008 |  | Трудозатраты рабочих | 1191 | 1013 | чел.-ч. | чел.-ч. | 1 | 0.77 | 0 | 0 | 0 | 0 | 0 | 1 | 1 |  | 0.77 | 3 | -1 | 0 | 0 | 0 | 0 | 0 | 0 | 0 | 0
736 | 1470540933 | 1470261319 | 1441836187 | 1 | 1 | 15514512 | 3 | 21.1-16-104 | СН-2012.21 Выпуск № 5 (в текущих ценах по состоянию на 01.10.2025 г.). 21.1-16-104 | Спирт этиловый технический | 1346 | 1009 | кг | кг | 1 | 0.008 | 424.66 | 0 | 0 | 0 | 0 | 1 | 0 |  | 0.008 | 3 | -1 | 0 | 0 | 0 | 0 | 0 | 0 | 0 | 0
736 | 1470540937 | 1470261319 | 1441836235 | 1 | 1 | 15514512 | 3 | 21.1-20-7 | СН-2012.21 Выпуск № 5 (в текущих ценах по состоянию на 01.10.2025 г.). 21.1-20-7 | Ветошь | 1346 | 1009 | кг | кг | 1 | 0.5 | 31.49 | 0 | 0 | 0 | 0 | 1 | 0 |  | 0.5 | 3 | -1 | 0 | 0 | 0 | 0 | 0 | 0 | 0 | 0
737 | 1470541693 | 1470261329 | 1441819193 | 15514512 | 1 | 15514512 | 1 | 9999990008 |  | Трудозатраты рабочих | 1191 | 1013 | чел.-ч. | чел.-ч. | 1 | 0.37 | 0 | 0 | 0 | 0 | 0 | 1 | 1 |  | 0.37 | 3 | -1 | 0 | 0 | 0 | 0 | 0 | 0 | 0 | 0
737 | 1470541700 | 1470261329 | 1441834258 | 1 | 1 | 15514512 | 2 | 22.1-18-24 | СН-2012.22 Выпуск № 5 (в текущих ценах по состоянию на 01.10.2025 г.). 22.1-18-24 | Автомобили полупассажирские типа ГАЗ, грузоподъемность до 2 т | 1368 | 1011 | маш.-ч | маш.-ч | 1 | 0.06 | 0 | 1303.01 | 826.2 | 0 | 0 | 1 | 0 |  | 0.06 | 3 | -1 | 0 | 0 | 0 | 0 | 0 | 0 | 0 | 0
739 | 1470542516 | 1470261337 | 1441819193 | 15514512 | 1 | 15514512 | 1 | 9999990008 |  | Трудозатраты рабочих | 1191 | 1013 | чел.-ч. | чел.-ч. | 1 | 3.14 | 0 | 0 | 0 | 0 | 0 | 1 | 1 | )*2 | 6.28 | 3 | -1 | 0 | 0 | 0 | 0 | 0 | 0 | 0 | 0
739 | 1470542517 | 1470261337 | 1441833954 | 1 | 1 | 15514512 | 2 | 22.1-14-13 | СН-2012.22 Выпуск № 5 (в текущих ценах по состоянию на 01.10.2025 г.). 22.1-14-13 | Пылесосы промышленные | 1368 | 1011 | маш.-ч | маш.-ч | 1 | 0.03 | 0 | 59.51 | 0.82 | 0 | 0 | 1 | 0 | )*2 | 0.06 | 3 | -1 | 0 | 0 | 0 | 0 | 0 | 0 | 0 | 0
739 | 1470542518 | 1470261337 | 1441836235 | 1 | 1 | 15514512 | 3 | 21.1-20-7 | СН-2012.21 Выпуск № 5 (в текущих ценах по состоянию на 01.10.2025 г.). 21.1-20-7 | Ветошь | 1346 | 1009 | кг | кг | 1 | 0.32 | 31.49 | 0 | 0 | 0 | 0 | 1 | 0 | )*2 | 0.64 | 3 | -1 | 0 | 0 | 0 | 0 | 0 | 0 | 0 | 0
740 | 1470543162 | 1470261347 | 1441819193 | 15514512 | 1 | 15514512 | 1 | 9999990008 |  | Трудозатраты рабочих | 1191 | 1013 | чел.-ч. | чел.-ч. | 1 | 1.56 | 0 | 0 | 0 | 0 | 0 | 1 | 1 | )*2 | 3.12 | 3 | -1 | 0 | 0 | 0 | 0 | 0 | 0 | 0 | 0
740 | 1470543165 | 1470261347 | 1441833954 | 1 | 1 | 15514512 | 2 | 22.1-14-13 | СН-2012.22 Выпуск № 5 (в текущих ценах по состоянию на 01.10.2025 г.). 22.1-14-13 | Пылесосы промышленные | 1368 | 1011 | маш.-ч | маш.-ч | 1 | 0.03 | 0 | 59.51 | 0.82 | 0 | 0 | 1 | 0 | )*2 | 0.06 | 3 | -1 | 0 | 0 | 0 | 0 | 0 | 0 | 0 | 0
740 | 1470543166 | 1470261347 | 1441836235 | 1 | 1 | 15514512 | 3 | 21.1-20-7 | СН-2012.21 Выпуск № 5 (в текущих ценах по состоянию на 01.10.2025 г.). 21.1-20-7 | Ветошь | 1346 | 1009 | кг | кг | 1 | 0.02 | 31.49 | 0 | 0 | 0 | 0 | 1 | 0 | )*2 | 0.04 | 3 | -1 | 0 | 0 | 0 | 0 | 0 | 0 | 0 | 0
741 | 1470543337 | 1470261357 | 1441819193 | 15514512 | 1 | 15514512 | 1 | 9999990008 |  | Трудозатраты рабочих | 1191 | 1013 | чел.-ч. | чел.-ч. | 1 | 2.38 | 0 | 0 | 0 | 0 | 0 | 1 | 1 | )*2 | 4.76 | 3 | -1 | 0 | 0 | 0 | 0 | 0 | 0 | 0 | 0
741 | 1470543339 | 1470261357 | 1441836235 | 1 | 1 | 15514512 | 3 | 21.1-20-7 | СН-2012.21 Выпуск № 5 (в текущих ценах по состоянию на 01.10.2025 г.). 21.1-20-7 | Ветошь | 1346 | 1009 | кг | кг | 1 | 0.001 | 31.49 | 0 | 0 | 0 | 0 | 1 | 0 | )*2 | 0.002 | 3 | -1 | 0 | 0 | 0 | 0 | 0 | 0 | 0 | 0
742 | 1470543541 | 1470261364 | 1441819193 | 15514512 | 1 | 15514512 | 1 | 9999990008 |  | Трудозатраты рабочих | 1191 | 1013 | чел.-ч. | чел.-ч. | 1 | 1.1 | 0 | 0 | 0 | 0 | 0 | 1 | 1 | )*2 | 2.2 | 3 | -1 | 0 | 0 | 0 | 0 | 0 | 0 | 0 | 0
742 | 1470543544 | 1470261364 | 1441836235 | 1 | 1 | 15514512 | 3 | 21.1-20-7 | СН-2012.21 Выпуск № 5 (в текущих ценах по состоянию на 01.10.2025 г.). 21.1-20-7 | Ветошь | 1346 | 1009 | кг | кг | 1 | 0.0012 | 31.49 | 0 | 0 | 0 | 0 | 1 | 0 | )*2 | 0.0024 | 3 | -1 | 0 | 0 | 0 | 0 | 0 | 0 | 0 | 0
743 | 1470543751 | 1470261371 | 1441819193 | 15514512 | 1 | 15514512 | 1 | 9999990008 |  | Трудозатраты рабочих | 1191 | 1013 | чел.-ч. | чел.-ч. | 1 | 0.37 | 0 | 0 | 0 | 0 | 0 | 1 | 1 |  | 0.37 | 3 | -1 | 0 | 0 | 0 | 0 | 0 | 0 | 0 | 0
743 | 1470543753 | 1470261371 | 1441834258 | 1 | 1 | 15514512 | 2 | 22.1-18-24 | СН-2012.22 Выпуск № 5 (в текущих ценах по состоянию на 01.10.2025 г.). 22.1-18-24 | Автомобили полупассажирские типа ГАЗ, грузоподъемность до 2 т | 1368 | 1011 | маш.-ч | маш.-ч | 1 | 0.06 | 0 | 1303.01 | 826.2 | 0 | 0 | 1 | 0 |  | 0.06 | 3 | -1 | 0 | 0 | 0 | 0 | 0 | 0 | 0 | 0
744 | 1470543962 | 1470261378 | 1441819193 | 15514512 | 1 | 15514512 | 1 | 9999990008 |  | Трудозатраты рабочих | 1191 | 1013 | чел.-ч. | чел.-ч. | 1 | 0.38 | 0 | 0 | 0 | 0 | 0 | 1 | 1 |  | 0.38 | 3 | -1 | 0 | 0 | 0 | 0 | 0 | 0 | 0 | 0
744 | 1470543963 | 1470261378 | 1441836187 | 1 | 1 | 15514512 | 3 | 21.1-16-104 | СН-2012.21 Выпуск № 5 (в текущих ценах по состоянию на 01.10.2025 г.). 21.1-16-104 | Спирт этиловый технический | 1346 | 1009 | кг | кг | 1 | 0.008 | 424.66 | 0 | 0 | 0 | 0 | 1 | 0 |  | 0.008 | 3 | -1 | 0 | 0 | 0 | 0 | 0 | 0 | 0 | 0
744 | 1470543966 | 1470261378 | 1441836235 | 1 | 1 | 15514512 | 3 | 21.1-20-7 | СН-2012.21 Выпуск № 5 (в текущих ценах по состоянию на 01.10.2025 г.). 21.1-20-7 | Ветошь | 1346 | 1009 | кг | кг | 1 | 0.5 | 31.49 | 0 | 0 | 0 | 0 | 1 | 0 |  | 0.5 | 3 | -1 | 0 | 0 | 0 | 0 | 0 | 0 | 0 | 0
745 | 1470544211 | 1470261388 | 1441819193 | 15514512 | 1 | 15514512 | 1 | 9999990008 |  | Трудозатраты рабочих | 1191 | 1013 | чел.-ч. | чел.-ч. | 1 | 0.48 | 0 | 0 | 0 | 0 | 0 | 1 | 1 |  | 0.48 | 3 | -1 | 0 | 0 | 0 | 0 | 0 | 0 | 0 | 0
745 | 1470544213 | 1470261388 | 1441836187 | 1 | 1 | 15514512 | 3 | 21.1-16-104 | СН-2012.21 Выпуск № 5 (в текущих ценах по состоянию на 01.10.2025 г.). 21.1-16-104 | Спирт этиловый технический | 1346 | 1009 | кг | кг | 1 | 0.008 | 424.66 | 0 | 0 | 0 | 0 | 1 | 0 |  | 0.008 | 3 | -1 | 0 | 0 | 0 | 0 | 0 | 0 | 0 | 0
745 | 1470544215 | 1470261388 | 1441836235 | 1 | 1 | 15514512 | 3 | 21.1-20-7 | СН-2012.21 Выпуск № 5 (в текущих ценах по состоянию на 01.10.2025 г.). 21.1-20-7 | Ветошь | 1346 | 1009 | кг | кг | 1 | 0.5 | 31.49 | 0 | 0 | 0 | 0 | 1 | 0 |  | 0.5 | 3 | -1 | 0 | 0 | 0 | 0 | 0 | 0 | 0 | 0
746 | 1470544395 | 1470261398 | 1441819193 | 15514512 | 1 | 15514512 | 1 | 9999990008 |  | Трудозатраты рабочих | 1191 | 1013 | чел.-ч. | чел.-ч. | 1 | 4.44 | 0 | 0 | 0 | 0 | 0 | 1 | 1 |  | 4.44 | 3 | -1 | 0 | 0 | 0 | 0 | 0 | 0 | 0 | 0
746 | 1470544397 | 1470261398 | 1441836187 | 1 | 1 | 15514512 | 3 | 21.1-16-104 | СН-2012.21 Выпуск № 5 (в текущих ценах по состоянию на 01.10.2025 г.). 21.1-16-104 | Спирт этиловый технический | 1346 | 1009 | кг | кг | 1 | 0.016 | 424.66 | 0 | 0 | 0 | 0 | 1 | 0 |  | 0.016 | 3 | -1 | 0 | 0 | 0 | 0 | 0 | 0 | 0 | 0
746 | 1470544399 | 1470261398 | 1441836235 | 1 | 1 | 15514512 | 3 | 21.1-20-7 | СН-2012.21 Выпуск № 5 (в текущих ценах по состоянию на 01.10.2025 г.). 21.1-20-7 | Ветошь | 1346 | 1009 | кг | кг | 1 | 0.1 | 31.49 | 0 | 0 | 0 | 0 | 1 | 0 |  | 0.1 | 3 | -1 | 0 | 0 | 0 | 0 | 0 | 0 | 0 | 0
747 | 1470544581 | 1470261408 | 1441819193 | 15514512 | 1 | 15514512 | 1 | 9999990008 |  | Трудозатраты рабочих | 1191 | 1013 | чел.-ч. | чел.-ч. | 1 | 1.09 | 0 | 0 | 0 | 0 | 0 | 1 | 1 |  | 1.09 | 3 | -1 | 0 | 0 | 0 | 0 | 0 | 0 | 0 | 0
748 | 1470544764 | 1470261412 | 1441819193 | 15514512 | 1 | 15514512 | 1 | 9999990008 |  | Трудозатраты рабочих | 1191 | 1013 | чел.-ч. | чел.-ч. | 1 | 0.77 | 0 | 0 | 0 | 0 | 0 | 1 | 1 |  | 0.77 | 3 | -1 | 0 | 0 | 0 | 0 | 0 | 0 | 0 | 0
748 | 1470544766 | 1470261412 | 1441836187 | 1 | 1 | 15514512 | 3 | 21.1-16-104 | СН-2012.21 Выпуск № 5 (в текущих ценах по состоянию на 01.10.2025 г.). 21.1-16-104 | Спирт этиловый технический | 1346 | 1009 | кг | кг | 1 | 0.008 | 424.66 | 0 | 0 | 0 | 0 | 1 | 0 |  | 0.008 | 3 | -1 | 0 | 0 | 0 | 0 | 0 | 0 | 0 | 0
748 | 1470544768 | 1470261412 | 1441836235 | 1 | 1 | 15514512 | 3 | 21.1-20-7 | СН-2012.21 Выпуск № 5 (в текущих ценах по состоянию на 01.10.2025 г.). 21.1-20-7 | Ветошь | 1346 | 1009 | кг | кг | 1 | 0.5 | 31.49 | 0 | 0 | 0 | 0 | 1 | 0 |  | 0.5 | 3 | -1 | 0 | 0 | 0 | 0 | 0 | 0 | 0 | 0
749 | 1470544947 | 1470261422 | 1441819193 | 15514512 | 1 | 15514512 | 1 | 9999990008 |  | Трудозатраты рабочих | 1191 | 1013 | чел.-ч. | чел.-ч. | 1 | 0.37 | 0 | 0 | 0 | 0 | 0 | 1 | 1 |  | 0.37 | 3 | -1 | 0 | 0 | 0 | 0 | 0 | 0 | 0 | 0
749 | 1470544949 | 1470261422 | 1441834258 | 1 | 1 | 15514512 | 2 | 22.1-18-24 | СН-2012.22 Выпуск № 5 (в текущих ценах по состоянию на 01.10.2025 г.). 22.1-18-24 | Автомобили полупассажирские типа ГАЗ, грузоподъемность до 2 т | 1368 | 1011 | маш.-ч | маш.-ч | 1 | 0.06 | 0 | 1303.01 | 826.2 | 0 | 0 | 1 | 0 |  | 0.06 | 3 | -1 | 0 | 0 | 0 | 0 | 0 | 0 | 0 | 0
751 | 1470545160 | 1470261430 | 1441819193 | 15514512 | 1 | 15514512 | 1 | 9999990008 |  | Трудозатраты рабочих | 1191 | 1013 | чел.-ч. | чел.-ч. | 1 | 1.56 | 0 | 0 | 0 | 0 | 0 | 1 | 1 | )*2 | 3.12 | 3 | -1 | 0 | 0 | 0 | 0 | 0 | 0 | 0 | 0
751 | 1470545162 | 1470261430 | 1441833954 | 1 | 1 | 15514512 | 2 | 22.1-14-13 | СН-2012.22 Выпуск № 5 (в текущих ценах по состоянию на 01.10.2025 г.). 22.1-14-13 | Пылесосы промышленные | 1368 | 1011 | маш.-ч | маш.-ч | 1 | 0.03 | 0 | 59.51 | 0.82 | 0 | 0 | 1 | 0 | )*2 | 0.06 | 3 | -1 | 0 | 0 | 0 | 0 | 0 | 0 | 0 | 0
751 | 1470545163 | 1470261430 | 1441836235 | 1 | 1 | 15514512 | 3 | 21.1-20-7 | СН-2012.21 Выпуск № 5 (в текущих ценах по состоянию на 01.10.2025 г.). 21.1-20-7 | Ветошь | 1346 | 1009 | кг | кг | 1 | 0.02 | 31.49 | 0 | 0 | 0 | 0 | 1 | 0 | )*2 | 0.04 | 3 | -1 | 0 | 0 | 0 | 0 | 0 | 0 | 0 | 0
752 | 1470545356 | 1470261440 | 1441819193 | 15514512 | 1 | 15514512 | 1 | 9999990008 |  | Трудозатраты рабочих | 1191 | 1013 | чел.-ч. | чел.-ч. | 1 | 3.14 | 0 | 0 | 0 | 0 | 0 | 1 | 1 | )*2 | 6.28 | 3 | -1 | 0 | 0 | 0 | 0 | 0 | 0 | 0 | 0
752 | 1470545357 | 1470261440 | 1441833954 | 1 | 1 | 15514512 | 2 | 22.1-14-13 | СН-2012.22 Выпуск № 5 (в текущих ценах по состоянию на 01.10.2025 г.). 22.1-14-13 | Пылесосы промышленные | 1368 | 1011 | маш.-ч | маш.-ч | 1 | 0.03 | 0 | 59.51 | 0.82 | 0 | 0 | 1 | 0 | )*2 | 0.06 | 3 | -1 | 0 | 0 | 0 | 0 | 0 | 0 | 0 | 0
752 | 1470545359 | 1470261440 | 1441836235 | 1 | 1 | 15514512 | 3 | 21.1-20-7 | СН-2012.21 Выпуск № 5 (в текущих ценах по состоянию на 01.10.2025 г.). 21.1-20-7 | Ветошь | 1346 | 1009 | кг | кг | 1 | 0.32 | 31.49 | 0 | 0 | 0 | 0 | 1 | 0 | )*2 | 0.64 | 3 | -1 | 0 | 0 | 0 | 0 | 0 | 0 | 0 | 0
753 | 1470545519 | 1470261450 | 1441819193 | 15514512 | 1 | 15514512 | 1 | 9999990008 |  | Трудозатраты рабочих | 1191 | 1013 | чел.-ч. | чел.-ч. | 1 | 0.37 | 0 | 0 | 0 | 0 | 0 | 1 | 1 |  | 0.37 | 3 | -1 | 0 | 0 | 0 | 0 | 0 | 0 | 0 | 0
753 | 1470545520 | 1470261450 | 1441834258 | 1 | 1 | 15514512 | 2 | 22.1-18-24 | СН-2012.22 Выпуск № 5 (в текущих ценах по состоянию на 01.10.2025 г.). 22.1-18-24 | Автомобили полупассажирские типа ГАЗ, грузоподъемность до 2 т | 1368 | 1011 | маш.-ч | маш.-ч | 1 | 0.06 | 0 | 1303.01 | 826.2 | 0 | 0 | 1 | 0 |  | 0.06 | 3 | -1 | 0 | 0 | 0 | 0 | 0 | 0 | 0 | 0
754 | 1470545544 | 1470261457 | 1441819193 | 15514512 | 1 | 15514512 | 1 | 9999990008 |  | Трудозатраты рабочих | 1191 | 1013 | чел.-ч. | чел.-ч. | 1 | 9.6 | 0 | 0 | 0 | 0 | 0 | 1 | 1 |  | 9.6 | 3 | -1 | 0 | 0 | 0 | 0 | 0 | 0 | 0 | 0
754 | 1470545546 | 1470261457 | 1441834142 | 1 | 1 | 15514512 | 2 | 22.1-17-208 | СН-2012.22 Выпуск № 5 (в текущих ценах по состоянию на 01.10.2025 г.). 22.1-17-208 | Установки для удаления отложений в стальных, чугунных и медных теплообменниках, производительность 3360 л/час | 1368 | 1011 | маш.-ч | маш.-ч | 1 | 2.23 | 0 | 10.14 | 0.31 | 0 | 0 | 1 | 0 |  | 2.23 | 3 | -1 | 0 | 0 | 0 | 0 | 0 | 0 | 0 | 0
754 | 1470545547 | 1470261457 | 1441834258 | 1 | 1 | 15514512 | 2 | 22.1-18-24 | СН-2012.22 Выпуск № 5 (в текущих ценах по состоянию на 01.10.2025 г.). 22.1-18-24 | Автомобили полупассажирские типа ГАЗ, грузоподъемность до 2 т | 1368 | 1011 | маш.-ч | маш.-ч | 1 | 2.45 | 0 | 1303.01 | 826.2 | 0 | 0 | 1 | 0 |  | 2.45 | 3 | -1 | 0 | 0 | 0 | 0 | 0 | 0 | 0 | 0
754 | 1470545548 | 1470261457 | 1441836395 | 1 | 1 | 15514512 | 3 | 21.1-24-45 | СН-2012.21 Выпуск № 5 (в текущих ценах по состоянию на 01.10.2025 г.). 21.1-24-45 | Состав жидкий концентрированный восстанавливающий для удаления коррозии и известковых отложений в системах нагревающих/охлаждающих и кондиционирования воздуха, типа "Cillit HS 23 RS" | 1346 | 1009 | кг | кг | 1 | 0.32 | 1021.71 | 0 | 0 | 0 | 0 | 1 | 0 |  | 0.32 | 3 | -1 | 0 | 0 | 0 | 0 | 0 | 0 | 0 | 0
755 | 1470545576 | 1470261470 | 1441819193 | 15514512 | 1 | 15514512 | 1 | 9999990008 |  | Трудозатраты рабочих | 1191 | 1013 | чел.-ч. | чел.-ч. | 1 | 0.38 | 0 | 0 | 0 | 0 | 0 | 1 | 1 |  | 0.38 | 3 | -1 | 0 | 0 | 0 | 0 | 0 | 0 | 0 | 0
755 | 1470545577 | 1470261470 | 1441836187 | 1 | 1 | 15514512 | 3 | 21.1-16-104 | СН-2012.21 Выпуск № 5 (в текущих ценах по состоянию на 01.10.2025 г.). 21.1-16-104 | Спирт этиловый технический | 1346 | 1009 | кг | кг | 1 | 0.008 | 424.66 | 0 | 0 | 0 | 0 | 1 | 0 |  | 0.008 | 3 | -1 | 0 | 0 | 0 | 0 | 0 | 0 | 0 | 0
755 | 1470545578 | 1470261470 | 1441836235 | 1 | 1 | 15514512 | 3 | 21.1-20-7 | СН-2012.21 Выпуск № 5 (в текущих ценах по состоянию на 01.10.2025 г.). 21.1-20-7 | Ветошь | 1346 | 1009 | кг | кг | 1 | 0.5 | 31.49 | 0 | 0 | 0 | 0 | 1 | 0 |  | 0.5 | 3 | -1 | 0 | 0 | 0 | 0 | 0 | 0 | 0 | 0
756 | 1470545602 | 1470261480 | 1441819193 | 15514512 | 1 | 15514512 | 1 | 9999990008 |  | Трудозатраты рабочих | 1191 | 1013 | чел.-ч. | чел.-ч. | 1 | 0.48 | 0 | 0 | 0 | 0 | 0 | 1 | 1 |  | 0.48 | 3 | -1 | 0 | 0 | 0 | 0 | 0 | 0 | 0 | 0
756 | 1470545603 | 1470261480 | 1441836187 | 1 | 1 | 15514512 | 3 | 21.1-16-104 | СН-2012.21 Выпуск № 5 (в текущих ценах по состоянию на 01.10.2025 г.). 21.1-16-104 | Спирт этиловый технический | 1346 | 1009 | кг | кг | 1 | 0.008 | 424.66 | 0 | 0 | 0 | 0 | 1 | 0 |  | 0.008 | 3 | -1 | 0 | 0 | 0 | 0 | 0 | 0 | 0 | 0
756 | 1470545604 | 1470261480 | 1441836235 | 1 | 1 | 15514512 | 3 | 21.1-20-7 | СН-2012.21 Выпуск № 5 (в текущих ценах по состоянию на 01.10.2025 г.). 21.1-20-7 | Ветошь | 1346 | 1009 | кг | кг | 1 | 0.5 | 31.49 | 0 | 0 | 0 | 0 | 1 | 0 |  | 0.5 | 3 | -1 | 0 | 0 | 0 | 0 | 0 | 0 | 0 | 0
757 | 1470545628 | 1470261490 | 1441819193 | 15514512 | 1 | 15514512 | 1 | 9999990008 |  | Трудозатраты рабочих | 1191 | 1013 | чел.-ч. | чел.-ч. | 1 | 1.59 | 0 | 0 | 0 | 0 | 0 | 1 | 1 |  | 1.59 | 3 | -1 | 0 | 0 | 0 | 0 | 0 | 0 | 0 | 0
757 | 1470545629 | 1470261490 | 1441836235 | 1 | 1 | 15514512 | 3 | 21.1-20-7 | СН-2012.21 Выпуск № 5 (в текущих ценах по состоянию на 01.10.2025 г.). 21.1-20-7 | Ветошь | 1346 | 1009 | кг | кг | 1 | 0.01 | 31.49 | 0 | 0 | 0 | 0 | 1 | 0 |  | 0.01 | 3 | -1 | 0 | 0 | 0 | 0 | 0 | 0 | 0 | 0
758 | 1470545653 | 1470261497 | 1441819193 | 15514512 | 1 | 15514512 | 1 | 9999990008 |  | Трудозатраты рабочих | 1191 | 1013 | чел.-ч. | чел.-ч. | 1 | 0.37 | 0 | 0 | 0 | 0 | 0 | 1 | 1 |  | 0.37 | 3 | -1 | 0 | 0 | 0 | 0 | 0 | 0 | 0 | 0
758 | 1470545654 | 1470261497 | 1441834258 | 1 | 1 | 15514512 | 2 | 22.1-18-24 | СН-2012.22 Выпуск № 5 (в текущих ценах по состоянию на 01.10.2025 г.). 22.1-18-24 | Автомобили полупассажирские типа ГАЗ, грузоподъемность до 2 т | 1368 | 1011 | маш.-ч | маш.-ч | 1 | 0.06 | 0 | 1303.01 | 826.2 | 0 | 0 | 1 | 0 |  | 0.06 | 3 | -1 | 0 | 0 | 0 | 0 | 0 | 0 | 0 | 0
759 | 1470545670 | 1470261504 | 1441819193 | 15514512 | 1 | 15514512 | 1 | 9999990008 |  | Трудозатраты рабочих | 1191 | 1013 | чел.-ч. | чел.-ч. | 1 | 1.09 | 0 | 0 | 0 | 0 | 0 | 1 | 1 |  | 1.09 | 3 | -1 | 0 | 0 | 0 | 0 | 0 | 0 | 0 | 0
760 | 1470545696 | 1470261508 | 1441819193 | 15514512 | 1 | 15514512 | 1 | 9999990008 |  | Трудозатраты рабочих | 1191 | 1013 | чел.-ч. | чел.-ч. | 1 | 0.77 | 0 | 0 | 0 | 0 | 0 | 1 | 1 |  | 0.77 | 3 | -1 | 0 | 0 | 0 | 0 | 0 | 0 | 0 | 0
760 | 1470545697 | 1470261508 | 1441836187 | 1 | 1 | 15514512 | 3 | 21.1-16-104 | СН-2012.21 Выпуск № 5 (в текущих ценах по состоянию на 01.10.2025 г.). 21.1-16-104 | Спирт этиловый технический | 1346 | 1009 | кг | кг | 1 | 0.008 | 424.66 | 0 | 0 | 0 | 0 | 1 | 0 |  | 0.008 | 3 | -1 | 0 | 0 | 0 | 0 | 0 | 0 | 0 | 0
760 | 1470545698 | 1470261508 | 1441836235 | 1 | 1 | 15514512 | 3 | 21.1-20-7 | СН-2012.21 Выпуск № 5 (в текущих ценах по состоянию на 01.10.2025 г.). 21.1-20-7 | Ветошь | 1346 | 1009 | кг | кг | 1 | 0.5 | 31.49 | 0 | 0 | 0 | 0 | 1 | 0 |  | 0.5 | 3 | -1 | 0 | 0 | 0 | 0 | 0 | 0 | 0 | 0
761 | 1470545718 | 1470261518 | 1441819193 | 15514512 | 1 | 15514512 | 1 | 9999990008 |  | Трудозатраты рабочих | 1191 | 1013 | чел.-ч. | чел.-ч. | 1 | 0.37 | 0 | 0 | 0 | 0 | 0 | 1 | 1 |  | 0.37 | 3 | -1 | 0 | 0 | 0 | 0 | 0 | 0 | 0 | 0
761 | 1470545719 | 1470261518 | 1441834258 | 1 | 1 | 15514512 | 2 | 22.1-18-24 | СН-2012.22 Выпуск № 5 (в текущих ценах по состоянию на 01.10.2025 г.). 22.1-18-24 | Автомобили полупассажирские типа ГАЗ, грузоподъемность до 2 т | 1368 | 1011 | маш.-ч | маш.-ч | 1 | 0.06 | 0 | 1303.01 | 826.2 | 0 | 0 | 1 | 0 |  | 0.06 | 3 | -1 | 0 | 0 | 0 | 0 | 0 | 0 | 0 | 0
763 | 1470545744 | 1470261526 | 1441819193 | 15514512 | 1 | 15514512 | 1 | 9999990008 |  | Трудозатраты рабочих | 1191 | 1013 | чел.-ч. | чел.-ч. | 1 | 1.56 | 0 | 0 | 0 | 0 | 0 | 1 | 1 | )*2 | 3.12 | 3 | -1 | 0 | 0 | 0 | 0 | 0 | 0 | 0 | 0
763 | 1470545745 | 1470261526 | 1441833954 | 1 | 1 | 15514512 | 2 | 22.1-14-13 | СН-2012.22 Выпуск № 5 (в текущих ценах по состоянию на 01.10.2025 г.). 22.1-14-13 | Пылесосы промышленные | 1368 | 1011 | маш.-ч | маш.-ч | 1 | 0.03 | 0 | 59.51 | 0.82 | 0 | 0 | 1 | 0 | )*2 | 0.06 | 3 | -1 | 0 | 0 | 0 | 0 | 0 | 0 | 0 | 0
763 | 1470545746 | 1470261526 | 1441836235 | 1 | 1 | 15514512 | 3 | 21.1-20-7 | СН-2012.21 Выпуск № 5 (в текущих ценах по состоянию на 01.10.2025 г.). 21.1-20-7 | Ветошь | 1346 | 1009 | кг | кг | 1 | 0.02 | 31.49 | 0 | 0 | 0 | 0 | 1 | 0 | )*2 | 0.04 | 3 | -1 | 0 | 0 | 0 | 0 | 0 | 0 | 0 | 0
764 | 1470545766 | 1470261536 | 1441819193 | 15514512 | 1 | 15514512 | 1 | 9999990008 |  | Трудозатраты рабочих | 1191 | 1013 | чел.-ч. | чел.-ч. | 1 | 3.14 | 0 | 0 | 0 | 0 | 0 | 1 | 1 | )*2 | 6.28 | 3 | -1 | 0 | 0 | 0 | 0 | 0 | 0 | 0 | 0
764 | 1470545767 | 1470261536 | 1441833954 | 1 | 1 | 15514512 | 2 | 22.1-14-13 | СН-2012.22 Выпуск № 5 (в текущих ценах по состоянию на 01.10.2025 г.). 22.1-14-13 | Пылесосы промышленные | 1368 | 1011 | маш.-ч | маш.-ч | 1 | 0.03 | 0 | 59.51 | 0.82 | 0 | 0 | 1 | 0 | )*2 | 0.06 | 3 | -1 | 0 | 0 | 0 | 0 | 0 | 0 | 0 | 0
764 | 1470545768 | 1470261536 | 1441836235 | 1 | 1 | 15514512 | 3 | 21.1-20-7 | СН-2012.21 Выпуск № 5 (в текущих ценах по состоянию на 01.10.2025 г.). 21.1-20-7 | Ветошь | 1346 | 1009 | кг | кг | 1 | 0.32 | 31.49 | 0 | 0 | 0 | 0 | 1 | 0 |  | 0.32 | 3 | -1 | 0 | 0 | 0 | 0 | 0 | 0 | 0 | 0
765 | 1470545791 | 1470261546 | 1441819193 | 15514512 | 1 | 15514512 | 1 | 9999990008 |  | Трудозатраты рабочих | 1191 | 1013 | чел.-ч. | чел.-ч. | 1 | 0.37 | 0 | 0 | 0 | 0 | 0 | 1 | 1 |  | 0.37 | 3 | -1 | 0 | 0 | 0 | 0 | 0 | 0 | 0 | 0
765 | 1470545792 | 1470261546 | 1441834258 | 1 | 1 | 15514512 | 2 | 22.1-18-24 | СН-2012.22 Выпуск № 5 (в текущих ценах по состоянию на 01.10.2025 г.). 22.1-18-24 | Автомобили полупассажирские типа ГАЗ, грузоподъемность до 2 т | 1368 | 1011 | маш.-ч | маш.-ч | 1 | 0.06 | 0 | 1303.01 | 826.2 | 0 | 0 | 1 | 0 |  | 0.06 | 3 | -1 | 0 | 0 | 0 | 0 | 0 | 0 | 0 | 0
766 | 1470545813 | 1470261553 | 1441819193 | 15514512 | 1 | 15514512 | 1 | 9999990008 |  | Трудозатраты рабочих | 1191 | 1013 | чел.-ч. | чел.-ч. | 1 | 9.6 | 0 | 0 | 0 | 0 | 0 | 1 | 1 |  | 9.6 | 3 | -1 | 0 | 0 | 0 | 0 | 0 | 0 | 0 | 0
766 | 1470545814 | 1470261553 | 1441834142 | 1 | 1 | 15514512 | 2 | 22.1-17-208 | СН-2012.22 Выпуск № 5 (в текущих ценах по состоянию на 01.10.2025 г.). 22.1-17-208 | Установки для удаления отложений в стальных, чугунных и медных теплообменниках, производительность 3360 л/час | 1368 | 1011 | маш.-ч | маш.-ч | 1 | 2.23 | 0 | 10.14 | 0.31 | 0 | 0 | 1 | 0 |  | 2.23 | 3 | -1 | 0 | 0 | 0 | 0 | 0 | 0 | 0 | 0
766 | 1470545815 | 1470261553 | 1441834258 | 1 | 1 | 15514512 | 2 | 22.1-18-24 | СН-2012.22 Выпуск № 5 (в текущих ценах по состоянию на 01.10.2025 г.). 22.1-18-24 | Автомобили полупассажирские типа ГАЗ, грузоподъемность до 2 т | 1368 | 1011 | маш.-ч | маш.-ч | 1 | 2.45 | 0 | 1303.01 | 826.2 | 0 | 0 | 1 | 0 |  | 2.45 | 3 | -1 | 0 | 0 | 0 | 0 | 0 | 0 | 0 | 0
766 | 1470545816 | 1470261553 | 1441836395 | 1 | 1 | 15514512 | 3 | 21.1-24-45 | СН-2012.21 Выпуск № 5 (в текущих ценах по состоянию на 01.10.2025 г.). 21.1-24-45 | Состав жидкий концентрированный восстанавливающий для удаления коррозии и известковых отложений в системах нагревающих/охлаждающих и кондиционирования воздуха, типа "Cillit HS 23 RS" | 1346 | 1009 | кг | кг | 1 | 0.32 | 1021.71 | 0 | 0 | 0 | 0 | 1 | 0 |  | 0.32 | 3 | -1 | 0 | 0 | 0 | 0 | 0 | 0 | 0 | 0
767 | 1470545853 | 1470261566 | 1441819193 | 15514512 | 1 | 15514512 | 1 | 9999990008 |  | Трудозатраты рабочих | 1191 | 1013 | чел.-ч. | чел.-ч. | 1 | 0.38 | 0 | 0 | 0 | 0 | 0 | 1 | 1 |  | 0.38 | 3 | -1 | 0 | 0 | 0 | 0 | 0 | 0 | 0 | 0
767 | 1470545854 | 1470261566 | 1441836187 | 1 | 1 | 15514512 | 3 | 21.1-16-104 | СН-2012.21 Выпуск № 5 (в текущих ценах по состоянию на 01.10.2025 г.). 21.1-16-104 | Спирт этиловый технический | 1346 | 1009 | кг | кг | 1 | 0.008 | 424.66 | 0 | 0 | 0 | 0 | 1 | 0 |  | 0.008 | 3 | -1 | 0 | 0 | 0 | 0 | 0 | 0 | 0 | 0
767 | 1470545855 | 1470261566 | 1441836235 | 1 | 1 | 15514512 | 3 | 21.1-20-7 | СН-2012.21 Выпуск № 5 (в текущих ценах по состоянию на 01.10.2025 г.). 21.1-20-7 | Ветошь | 1346 | 1009 | кг | кг | 1 | 0.5 | 31.49 | 0 | 0 | 0 | 0 | 1 | 0 |  | 0.5 | 3 | -1 | 0 | 0 | 0 | 0 | 0 | 0 | 0 | 0
768 | 1470545887 | 1470261576 | 1441819193 | 15514512 | 1 | 15514512 | 1 | 9999990008 |  | Трудозатраты рабочих | 1191 | 1013 | чел.-ч. | чел.-ч. | 1 | 0.48 | 0 | 0 | 0 | 0 | 0 | 1 | 1 |  | 0.48 | 3 | -1 | 0 | 0 | 0 | 0 | 0 | 0 | 0 | 0
768 | 1470545888 | 1470261576 | 1441836187 | 1 | 1 | 15514512 | 3 | 21.1-16-104 | СН-2012.21 Выпуск № 5 (в текущих ценах по состоянию на 01.10.2025 г.). 21.1-16-104 | Спирт этиловый технический | 1346 | 1009 | кг | кг | 1 | 0.008 | 424.66 | 0 | 0 | 0 | 0 | 1 | 0 |  | 0.008 | 3 | -1 | 0 | 0 | 0 | 0 | 0 | 0 | 0 | 0
768 | 1470545889 | 1470261576 | 1441836235 | 1 | 1 | 15514512 | 3 | 21.1-20-7 | СН-2012.21 Выпуск № 5 (в текущих ценах по состоянию на 01.10.2025 г.). 21.1-20-7 | Ветошь | 1346 | 1009 | кг | кг | 1 | 0.5 | 31.49 | 0 | 0 | 0 | 0 | 1 | 0 |  | 0.5 | 3 | -1 | 0 | 0 | 0 | 0 | 0 | 0 | 0 | 0
769 | 1470545932 | 1470261586 | 1441819193 | 15514512 | 1 | 15514512 | 1 | 9999990008 |  | Трудозатраты рабочих | 1191 | 1013 | чел.-ч. | чел.-ч. | 1 | 1.59 | 0 | 0 | 0 | 0 | 0 | 1 | 1 |  | 1.59 | 3 | -1 | 0 | 0 | 0 | 0 | 0 | 0 | 0 | 0
769 | 1470545933 | 1470261586 | 1441836235 | 1 | 1 | 15514512 | 3 | 21.1-20-7 | СН-2012.21 Выпуск № 5 (в текущих ценах по состоянию на 01.10.2025 г.). 21.1-20-7 | Ветошь | 1346 | 1009 | кг | кг | 1 | 0.01 | 31.49 | 0 | 0 | 0 | 0 | 1 | 0 |  | 0.01 | 3 | -1 | 0 | 0 | 0 | 0 | 0 | 0 | 0 | 0
770 | 1470545978 | 1470261593 | 1441819193 | 15514512 | 1 | 15514512 | 1 | 9999990008 |  | Трудозатраты рабочих | 1191 | 1013 | чел.-ч. | чел.-ч. | 1 | 0.37 | 0 | 0 | 0 | 0 | 0 | 1 | 1 |  | 0.37 | 3 | -1 | 0 | 0 | 0 | 0 | 0 | 0 | 0 | 0
770 | 1470545980 | 1470261593 | 1441834258 | 1 | 1 | 15514512 | 2 | 22.1-18-24 | СН-2012.22 Выпуск № 5 (в текущих ценах по состоянию на 01.10.2025 г.). 22.1-18-24 | Автомобили полупассажирские типа ГАЗ, грузоподъемность до 2 т | 1368 | 1011 | маш.-ч | маш.-ч | 1 | 0.06 | 0 | 1303.01 | 826.2 | 0 | 0 | 1 | 0 |  | 0.06 | 3 | -1 | 0 | 0 | 0 | 0 | 0 | 0 | 0 | 0
771 | 1470546009 | 1470261600 | 1441819193 | 15514512 | 1 | 15514512 | 1 | 9999990008 |  | Трудозатраты рабочих | 1191 | 1013 | чел.-ч. | чел.-ч. | 1 | 1.09 | 0 | 0 | 0 | 0 | 0 | 1 | 1 |  | 1.09 | 3 | -1 | 0 | 0 | 0 | 0 | 0 | 0 | 0 | 0
772 | 1470546064 | 1470261604 | 1441819193 | 15514512 | 1 | 15514512 | 1 | 9999990008 |  | Трудозатраты рабочих | 1191 | 1013 | чел.-ч. | чел.-ч. | 1 | 0.77 | 0 | 0 | 0 | 0 | 0 | 1 | 1 |  | 0.77 | 3 | -1 | 0 | 0 | 0 | 0 | 0 | 0 | 0 | 0
772 | 1470546065 | 1470261604 | 1441836187 | 1 | 1 | 15514512 | 3 | 21.1-16-104 | СН-2012.21 Выпуск № 5 (в текущих ценах по состоянию на 01.10.2025 г.). 21.1-16-104 | Спирт этиловый технический | 1346 | 1009 | кг | кг | 1 | 0.008 | 424.66 | 0 | 0 | 0 | 0 | 1 | 0 |  | 0.008 | 3 | -1 | 0 | 0 | 0 | 0 | 0 | 0 | 0 | 0
772 | 1470546066 | 1470261604 | 1441836235 | 1 | 1 | 15514512 | 3 | 21.1-20-7 | СН-2012.21 Выпуск № 5 (в текущих ценах по состоянию на 01.10.2025 г.). 21.1-20-7 | Ветошь | 1346 | 1009 | кг | кг | 1 | 0.5 | 31.49 | 0 | 0 | 0 | 0 | 1 | 0 |  | 0.5 | 3 | -1 | 0 | 0 | 0 | 0 | 0 | 0 | 0 | 0
773 | 1470546100 | 1470261614 | 1441819193 | 15514512 | 1 | 15514512 | 1 | 9999990008 |  | Трудозатраты рабочих | 1191 | 1013 | чел.-ч. | чел.-ч. | 1 | 0.37 | 0 | 0 | 0 | 0 | 0 | 1 | 1 |  | 0.37 | 3 | -1 | 0 | 0 | 0 | 0 | 0 | 0 | 0 | 0
773 | 1470546101 | 1470261614 | 1441834258 | 1 | 1 | 15514512 | 2 | 22.1-18-24 | СН-2012.22 Выпуск № 5 (в текущих ценах по состоянию на 01.10.2025 г.). 22.1-18-24 | Автомобили полупассажирские типа ГАЗ, грузоподъемность до 2 т | 1368 | 1011 | маш.-ч | маш.-ч | 1 | 0.06 | 0 | 1303.01 | 826.2 | 0 | 0 | 1 | 0 |  | 0.06 | 3 | -1 | 0 | 0 | 0 | 0 | 0 | 0 | 0 | 0
775 | 1470546143 | 1470261622 | 1441819193 | 15514512 | 1 | 15514512 | 1 | 9999990008 |  | Трудозатраты рабочих | 1191 | 1013 | чел.-ч. | чел.-ч. | 1 | 1.5 | 0 | 0 | 0 | 0 | 0 | 1 | 1 | )*2 | 3 | 3 | -1 | 0 | 0 | 0 | 0 | 0 | 0 | 0 | 0
775 | 1470546145 | 1470261622 | 1441836235 | 1 | 1 | 15514512 | 3 | 21.1-20-7 | СН-2012.21 Выпуск № 5 (в текущих ценах по состоянию на 01.10.2025 г.). 21.1-20-7 | Ветошь | 1346 | 1009 | кг | кг | 1 | 0.0042 | 31.49 | 0 | 0 | 0 | 0 | 1 | 0 | )*2 | 0.0084 | 3 | -1 | 0 | 0 | 0 | 0 | 0 | 0 | 0 | 0
776 | 1470546168 | 1470261629 | 1441819193 | 15514512 | 1 | 15514512 | 1 | 9999990008 |  | Трудозатраты рабочих | 1191 | 1013 | чел.-ч. | чел.-ч. | 1 | 2.78 | 0 | 0 | 0 | 0 | 0 | 1 | 1 | )*2 | 5.56 | 3 | -1 | 0 | 0 | 0 | 0 | 0 | 0 | 0 | 0
776 | 1470546169 | 1470261629 | 1441836235 | 1 | 1 | 15514512 | 3 | 21.1-20-7 | СН-2012.21 Выпуск № 5 (в текущих ценах по состоянию на 01.10.2025 г.). 21.1-20-7 | Ветошь | 1346 | 1009 | кг | кг | 1 | 0.004 | 31.49 | 0 | 0 | 0 | 0 | 1 | 0 | )*2 | 0.008 | 3 | -1 | 0 | 0 | 0 | 0 | 0 | 0 | 0 | 0
777 | 1470546206 | 1470261636 | 1441819193 | 15514512 | 1 | 15514512 | 1 | 9999990008 |  | Трудозатраты рабочих | 1191 | 1013 | чел.-ч. | чел.-ч. | 1 | 5.82 | 0 | 0 | 0 | 0 | 0 | 1 | 1 |  | 5.82 | 3 | -1 | 0 | 0 | 0 | 0 | 0 | 0 | 0 | 0
777 | 1470546207 | 1470261636 | 1441836187 | 1 | 1 | 15514512 | 3 | 21.1-16-104 | СН-2012.21 Выпуск № 5 (в текущих ценах по состоянию на 01.10.2025 г.). 21.1-16-104 | Спирт этиловый технический | 1346 | 1009 | кг | кг | 1 | 0.024 | 424.66 | 0 | 0 | 0 | 0 | 1 | 0 |  | 0.024 | 3 | -1 | 0 | 0 | 0 | 0 | 0 | 0 | 0 | 0
777 | 1470546208 | 1470261636 | 1441836235 | 1 | 1 | 15514512 | 3 | 21.1-20-7 | СН-2012.21 Выпуск № 5 (в текущих ценах по состоянию на 01.10.2025 г.). 21.1-20-7 | Ветошь | 1346 | 1009 | кг | кг | 1 | 0.15 | 31.49 | 0 | 0 | 0 | 0 | 1 | 0 |  | 0.15 | 3 | -1 | 0 | 0 | 0 | 0 | 0 | 0 | 0 | 0
778 | 1470546266 | 1470261646 | 1441819193 | 15514512 | 1 | 15514512 | 1 | 9999990008 |  | Трудозатраты рабочих | 1191 | 1013 | чел.-ч. | чел.-ч. | 1 | 0.37 | 0 | 0 | 0 | 0 | 0 | 1 | 1 |  | 0.37 | 3 | -1 | 0 | 0 | 0 | 0 | 0 | 0 | 0 | 0
778 | 1470546267 | 1470261646 | 1441834258 | 1 | 1 | 15514512 | 2 | 22.1-18-24 | СН-2012.22 Выпуск № 5 (в текущих ценах по состоянию на 01.10.2025 г.). 22.1-18-24 | Автомобили полупассажирские типа ГАЗ, грузоподъемность до 2 т | 1368 | 1011 | маш.-ч | маш.-ч | 1 | 0.06 | 0 | 1303.01 | 826.2 | 0 | 0 | 1 | 0 |  | 0.06 | 3 | -1 | 0 | 0 | 0 | 0 | 0 | 0 | 0 | 0
780 | 1470546314 | 1470261654 | 1441819193 | 15514512 | 1 | 15514512 | 1 | 9999990008 |  | Трудозатраты рабочих | 1191 | 1013 | чел.-ч. | чел.-ч. | 1 | 1.1 | 0 | 0 | 0 | 0 | 0 | 1 | 1 | )*2 | 2.2 | 3 | -1 | 0 | 0 | 0 | 0 | 0 | 0 | 0 | 0
780 | 1470546315 | 1470261654 | 1441836235 | 1 | 1 | 15514512 | 3 | 21.1-20-7 | СН-2012.21 Выпуск № 5 (в текущих ценах по состоянию на 01.10.2025 г.). 21.1-20-7 | Ветошь | 1346 | 1009 | кг | кг | 1 | 0.0012 | 31.49 | 0 | 0 | 0 | 0 | 1 | 0 | )*2 | 0.0024 | 3 | -1 | 0 | 0 | 0 | 0 | 0 | 0 | 0 | 0
781 | 1470546333 | 1470261661 | 1441819193 | 15514512 | 1 | 15514512 | 1 | 9999990008 |  | Трудозатраты рабочих | 1191 | 1013 | чел.-ч. | чел.-ч. | 1 | 2.38 | 0 | 0 | 0 | 0 | 0 | 1 | 1 | )*2 | 4.76 | 3 | -1 | 0 | 0 | 0 | 0 | 0 | 0 | 0 | 0
781 | 1470546334 | 1470261661 | 1441836235 | 1 | 1 | 15514512 | 3 | 21.1-20-7 | СН-2012.21 Выпуск № 5 (в текущих ценах по состоянию на 01.10.2025 г.). 21.1-20-7 | Ветошь | 1346 | 1009 | кг | кг | 1 | 0.001 | 31.49 | 0 | 0 | 0 | 0 | 1 | 0 | )*2 | 0.002 | 3 | -1 | 0 | 0 | 0 | 0 | 0 | 0 | 0 | 0
782 | 1470546352 | 1470261668 | 1441819193 | 15514512 | 1 | 15514512 | 1 | 9999990008 |  | Трудозатраты рабочих | 1191 | 1013 | чел.-ч. | чел.-ч. | 1 | 0.37 | 0 | 0 | 0 | 0 | 0 | 1 | 1 |  | 0.37 | 3 | -1 | 0 | 0 | 0 | 0 | 0 | 0 | 0 | 0
782 | 1470546353 | 1470261668 | 1441834258 | 1 | 1 | 15514512 | 2 | 22.1-18-24 | СН-2012.22 Выпуск № 5 (в текущих ценах по состоянию на 01.10.2025 г.). 22.1-18-24 | Автомобили полупассажирские типа ГАЗ, грузоподъемность до 2 т | 1368 | 1011 | маш.-ч | маш.-ч | 1 | 0.06 | 0 | 1303.01 | 826.2 | 0 | 0 | 1 | 0 |  | 0.06 | 3 | -1 | 0 | 0 | 0 | 0 | 0 | 0 | 0 | 0
783 | 1470546394 | 1470261675 | 1441819193 | 15514512 | 1 | 15514512 | 1 | 9999990008 |  | Трудозатраты рабочих | 1191 | 1013 | чел.-ч. | чел.-ч. | 1 | 4.44 | 0 | 0 | 0 | 0 | 0 | 1 | 1 |  | 4.44 | 3 | -1 | 0 | 0 | 0 | 0 | 0 | 0 | 0 | 0
783 | 1470546395 | 1470261675 | 1441836187 | 1 | 1 | 15514512 | 3 | 21.1-16-104 | СН-2012.21 Выпуск № 5 (в текущих ценах по состоянию на 01.10.2025 г.). 21.1-16-104 | Спирт этиловый технический | 1346 | 1009 | кг | кг | 1 | 0.016 | 424.66 | 0 | 0 | 0 | 0 | 1 | 0 |  | 0.016 | 3 | -1 | 0 | 0 | 0 | 0 | 0 | 0 | 0 | 0
783 | 1470546396 | 1470261675 | 1441836235 | 1 | 1 | 15514512 | 3 | 21.1-20-7 | СН-2012.21 Выпуск № 5 (в текущих ценах по состоянию на 01.10.2025 г.). 21.1-20-7 | Ветошь | 1346 | 1009 | кг | кг | 1 | 0.1 | 31.49 | 0 | 0 | 0 | 0 | 1 | 0 |  | 0.1 | 3 | -1 | 0 | 0 | 0 | 0 | 0 | 0 | 0 | 0
784 | 1470546440 | 1470261685 | 1441819193 | 15514512 | 1 | 15514512 | 1 | 9999990008 |  | Трудозатраты рабочих | 1191 | 1013 | чел.-ч. | чел.-ч. | 1 | 0.37 | 0 | 0 | 0 | 0 | 0 | 1 | 1 |  | 0.37 | 3 | -1 | 0 | 0 | 0 | 0 | 0 | 0 | 0 | 0
784 | 1470546442 | 1470261685 | 1441834258 | 1 | 1 | 15514512 | 2 | 22.1-18-24 | СН-2012.22 Выпуск № 5 (в текущих ценах по состоянию на 01.10.2025 г.). 22.1-18-24 | Автомобили полупассажирские типа ГАЗ, грузоподъемность до 2 т | 1368 | 1011 | маш.-ч | маш.-ч | 1 | 0.06 | 0 | 1303.01 | 826.2 | 0 | 0 | 1 | 0 |  | 0.06 | 3 | -1 | 0 | 0 | 0 | 0 | 0 | 0 | 0 | 0
786 | 1470546493 | 1470370497 | 1441819193 | 15514512 | 1 | 15514512 | 1 | 9999990008 |  | Трудозатраты рабочих | 1191 | 1013 | чел.-ч. | чел.-ч. | 1 | 1.76 | 0 | 0 | 0 | 0 | 0 | 1 | 1 | )*2 | 3.52 | 3 | -1 | 0 | 0 | 0 | 0 | 0 | 0 | 0 | 0
787 | 1470546537 | 1470370500 | 1441819193 | 15514512 | 1 | 15514512 | 1 | 9999990008 |  | Трудозатраты рабочих | 1191 | 1013 | чел.-ч. | чел.-ч. | 1 | 0.5 | 0 | 0 | 0 | 0 | 0 | 1 | 1 | )*2 | 1 | 3 | -1 | 0 | 0 | 0 | 0 | 0 | 0 | 0 | 0
788 | 1470546608 | 1470261693 | 1441819193 | 15514512 | 1 | 15514512 | 1 | 9999990008 |  | Трудозатраты рабочих | 1191 | 1013 | чел.-ч. | чел.-ч. | 1 | 1.1 | 0 | 0 | 0 | 0 | 0 | 1 | 1 | )*2 | 2.2 | 3 | -1 | 0 | 0 | 0 | 0 | 0 | 0 | 0 | 0
788 | 1470546609 | 1470261693 | 1441836235 | 1 | 1 | 15514512 | 3 | 21.1-20-7 | СН-2012.21 Выпуск № 5 (в текущих ценах по состоянию на 01.10.2025 г.). 21.1-20-7 | Ветошь | 1346 | 1009 | кг | кг | 1 | 0.0012 | 31.49 | 0 | 0 | 0 | 0 | 1 | 0 | )*2 | 0.0024 | 3 | -1 | 0 | 0 | 0 | 0 | 0 | 0 | 0 | 0
789 | 1470546673 | 1470261700 | 1441819193 | 15514512 | 1 | 15514512 | 1 | 9999990008 |  | Трудозатраты рабочих | 1191 | 1013 | чел.-ч. | чел.-ч. | 1 | 2.38 | 0 | 0 | 0 | 0 | 0 | 1 | 1 | )*2 | 4.76 | 3 | -1 | 0 | 0 | 0 | 0 | 0 | 0 | 0 | 0
789 | 1470546674 | 1470261700 | 1441836235 | 1 | 1 | 15514512 | 3 | 21.1-20-7 | СН-2012.21 Выпуск № 5 (в текущих ценах по состоянию на 01.10.2025 г.). 21.1-20-7 | Ветошь | 1346 | 1009 | кг | кг | 1 | 0.001 | 31.49 | 0 | 0 | 0 | 0 | 1 | 0 | )*2 | 0.002 | 3 | -1 | 0 | 0 | 0 | 0 | 0 | 0 | 0 | 0
790 | 1470546712 | 1470261707 | 1441819193 | 15514512 | 1 | 15514512 | 1 | 9999990008 |  | Трудозатраты рабочих | 1191 | 1013 | чел.-ч. | чел.-ч. | 1 | 0.22 | 0 | 0 | 0 | 0 | 0 | 1 | 1 |  | 0.22 | 3 | -1 | 0 | 0 | 0 | 0 | 0 | 0 | 0 | 0
790 | 1470546713 | 1470261707 | 1441836235 | 1 | 1 | 15514512 | 3 | 21.1-20-7 | СН-2012.21 Выпуск № 5 (в текущих ценах по состоянию на 01.10.2025 г.). 21.1-20-7 | Ветошь | 1346 | 1009 | кг | кг | 1 | 0.02 | 31.49 | 0 | 0 | 0 | 0 | 1 | 0 |  | 0.02 | 3 | -1 | 0 | 0 | 0 | 0 | 0 | 0 | 0 | 0
791 | 1470546757 | 1470261714 | 1441819193 | 15514512 | 1 | 15514512 | 1 | 9999990008 |  | Трудозатраты рабочих | 1191 | 1013 | чел.-ч. | чел.-ч. | 1 | 0.37 | 0 | 0 | 0 | 0 | 0 | 1 | 1 |  | 0.37 | 3 | -1 | 0 | 0 | 0 | 0 | 0 | 0 | 0 | 0
791 | 1470546758 | 1470261714 | 1441834258 | 1 | 1 | 15514512 | 2 | 22.1-18-24 | СН-2012.22 Выпуск № 5 (в текущих ценах по состоянию на 01.10.2025 г.). 22.1-18-24 | Автомобили полупассажирские типа ГАЗ, грузоподъемность до 2 т | 1368 | 1011 | маш.-ч | маш.-ч | 1 | 0.06 | 0 | 1303.01 | 826.2 | 0 | 0 | 1 | 0 |  | 0.06 | 3 | -1 | 0 | 0 | 0 | 0 | 0 | 0 | 0 | 0
793 | 1470546825 | 1470261722 | 1441819193 | 15514512 | 1 | 15514512 | 1 | 9999990008 |  | Трудозатраты рабочих | 1191 | 1013 | чел.-ч. | чел.-ч. | 1 | 1.1 | 0 | 0 | 0 | 0 | 0 | 1 | 1 | )*2 | 2.2 | 3 | -1 | 0 | 0 | 0 | 0 | 0 | 0 | 0 | 0
793 | 1470546826 | 1470261722 | 1441836235 | 1 | 1 | 15514512 | 3 | 21.1-20-7 | СН-2012.21 Выпуск № 5 (в текущих ценах по состоянию на 01.10.2025 г.). 21.1-20-7 | Ветошь | 1346 | 1009 | кг | кг | 1 | 0.0012 | 31.49 | 0 | 0 | 0 | 0 | 1 | 0 |  | 0.0012 | 3 | -1 | 0 | 0 | 0 | 0 | 0 | 0 | 0 | 0
794 | 1470546835 | 1470261729 | 1441819193 | 15514512 | 1 | 15514512 | 1 | 9999990008 |  | Трудозатраты рабочих | 1191 | 1013 | чел.-ч. | чел.-ч. | 1 | 2.38 | 0 | 0 | 0 | 0 | 0 | 1 | 1 | )*2 | 4.76 | 3 | -1 | 0 | 0 | 0 | 0 | 0 | 0 | 0 | 0
794 | 1470546836 | 1470261729 | 1441836235 | 1 | 1 | 15514512 | 3 | 21.1-20-7 | СН-2012.21 Выпуск № 5 (в текущих ценах по состоянию на 01.10.2025 г.). 21.1-20-7 | Ветошь | 1346 | 1009 | кг | кг | 1 | 0.001 | 31.49 | 0 | 0 | 0 | 0 | 1 | 0 |  | 0.001 | 3 | -1 | 0 | 0 | 0 | 0 | 0 | 0 | 0 | 0
795 | 1470546859 | 1470261736 | 1441819193 | 15514512 | 1 | 15514512 | 1 | 9999990008 |  | Трудозатраты рабочих | 1191 | 1013 | чел.-ч. | чел.-ч. | 1 | 0.37 | 0 | 0 | 0 | 0 | 0 | 1 | 1 |  | 0.37 | 3 | -1 | 0 | 0 | 0 | 0 | 0 | 0 | 0 | 0
795 | 1470546860 | 1470261736 | 1441834258 | 1 | 1 | 15514512 | 2 | 22.1-18-24 | СН-2012.22 Выпуск № 5 (в текущих ценах по состоянию на 01.10.2025 г.). 22.1-18-24 | Автомобили полупассажирские типа ГАЗ, грузоподъемность до 2 т | 1368 | 1011 | маш.-ч | маш.-ч | 1 | 0.06 | 0 | 1303.01 | 826.2 | 0 | 0 | 1 | 0 |  | 0.06 | 3 | -1 | 0 | 0 | 0 | 0 | 0 | 0 | 0 | 0
796 | 1470546878 | 1470261743 | 1441819193 | 15514512 | 1 | 15514512 | 1 | 9999990008 |  | Трудозатраты рабочих | 1191 | 1013 | чел.-ч. | чел.-ч. | 1 | 4.44 | 0 | 0 | 0 | 0 | 0 | 1 | 1 |  | 4.44 | 3 | -1 | 0 | 0 | 0 | 0 | 0 | 0 | 0 | 0
796 | 1470546879 | 1470261743 | 1441836187 | 1 | 1 | 15514512 | 3 | 21.1-16-104 | СН-2012.21 Выпуск № 5 (в текущих ценах по состоянию на 01.10.2025 г.). 21.1-16-104 | Спирт этиловый технический | 1346 | 1009 | кг | кг | 1 | 0.016 | 424.66 | 0 | 0 | 0 | 0 | 1 | 0 |  | 0.016 | 3 | -1 | 0 | 0 | 0 | 0 | 0 | 0 | 0 | 0
796 | 1470546880 | 1470261743 | 1441836235 | 1 | 1 | 15514512 | 3 | 21.1-20-7 | СН-2012.21 Выпуск № 5 (в текущих ценах по состоянию на 01.10.2025 г.). 21.1-20-7 | Ветошь | 1346 | 1009 | кг | кг | 1 | 0.1 | 31.49 | 0 | 0 | 0 | 0 | 1 | 0 |  | 0.1 | 3 | -1 | 0 | 0 | 0 | 0 | 0 | 0 | 0 | 0
797 | 1470546901 | 1470261753 | 1441819193 | 15514512 | 1 | 15514512 | 1 | 9999990008 |  | Трудозатраты рабочих | 1191 | 1013 | чел.-ч. | чел.-ч. | 1 | 0.37 | 0 | 0 | 0 | 0 | 0 | 1 | 1 |  | 0.37 | 3 | -1 | 0 | 0 | 0 | 0 | 0 | 0 | 0 | 0
797 | 1470546902 | 1470261753 | 1441834258 | 1 | 1 | 15514512 | 2 | 22.1-18-24 | СН-2012.22 Выпуск № 5 (в текущих ценах по состоянию на 01.10.2025 г.). 22.1-18-24 | Автомобили полупассажирские типа ГАЗ, грузоподъемность до 2 т | 1368 | 1011 | маш.-ч | маш.-ч | 1 | 0.06 | 0 | 1303.01 | 826.2 | 0 | 0 | 1 | 0 |  | 0.06 | 3 | -1 | 0 | 0 | 0 | 0 | 0 | 0 | 0 | 0
799 | 1470546948 | 1470382463 | 1441819193 | 15514512 | 1 | 15514512 | 1 | 9999990008 |  | Трудозатраты рабочих | 1191 | 1013 | чел.-ч. | чел.-ч. | 1 | 1.76 | 0 | 0 | 0 | 0 | 0 | 1 | 1 | )*2 | 3.52 | 3 | -1 | 0 | 0 | 0 | 0 | 0 | 0 | 0 | 0
800 | 1470546983 | 1470382494 | 1441819193 | 15514512 | 1 | 15514512 | 1 | 9999990008 |  | Трудозатраты рабочих | 1191 | 1013 | чел.-ч. | чел.-ч. | 1 | 0.5 | 0 | 0 | 0 | 0 | 0 | 1 | 1 | )*2 | 1 | 3 | -1 | 0 | 0 | 0 | 0 | 0 | 0 | 0 | 0
801 | 1470547050 | 1470261761 | 1441819193 | 15514512 | 1 | 15514512 | 1 | 9999990008 |  | Трудозатраты рабочих | 1191 | 1013 | чел.-ч. | чел.-ч. | 1 | 1.1 | 0 | 0 | 0 | 0 | 0 | 1 | 1 | )*2 | 2.2 | 3 | -1 | 0 | 0 | 0 | 0 | 0 | 0 | 0 | 0
801 | 1470547052 | 1470261761 | 1441836235 | 1 | 1 | 15514512 | 3 | 21.1-20-7 | СН-2012.21 Выпуск № 5 (в текущих ценах по состоянию на 01.10.2025 г.). 21.1-20-7 | Ветошь | 1346 | 1009 | кг | кг | 1 | 0.0012 | 31.49 | 0 | 0 | 0 | 0 | 1 | 0 | )*2 | 0.0024 | 3 | -1 | 0 | 0 | 0 | 0 | 0 | 0 | 0 | 0
802 | 1470547078 | 1470261768 | 1441819193 | 15514512 | 1 | 15514512 | 1 | 9999990008 |  | Трудозатраты рабочих | 1191 | 1013 | чел.-ч. | чел.-ч. | 1 | 2.38 | 0 | 0 | 0 | 0 | 0 | 1 | 1 | )*2 | 4.76 | 3 | -1 | 0 | 0 | 0 | 0 | 0 | 0 | 0 | 0
802 | 1470547079 | 1470261768 | 1441836235 | 1 | 1 | 15514512 | 3 | 21.1-20-7 | СН-2012.21 Выпуск № 5 (в текущих ценах по состоянию на 01.10.2025 г.). 21.1-20-7 | Ветошь | 1346 | 1009 | кг | кг | 1 | 0.001 | 31.49 | 0 | 0 | 0 | 0 | 1 | 0 | )*2 | 0.002 | 3 | -1 | 0 | 0 | 0 | 0 | 0 | 0 | 0 | 0
803 | 1470547122 | 1470261775 | 1441819193 | 15514512 | 1 | 15514512 | 1 | 9999990008 |  | Трудозатраты рабочих | 1191 | 1013 | чел.-ч. | чел.-ч. | 1 | 0.22 | 0 | 0 | 0 | 0 | 0 | 1 | 1 |  | 0.22 | 3 | -1 | 0 | 0 | 0 | 0 | 0 | 0 | 0 | 0
803 | 1470547123 | 1470261775 | 1441836235 | 1 | 1 | 15514512 | 3 | 21.1-20-7 | СН-2012.21 Выпуск № 5 (в текущих ценах по состоянию на 01.10.2025 г.). 21.1-20-7 | Ветошь | 1346 | 1009 | кг | кг | 1 | 0.02 | 31.49 | 0 | 0 | 0 | 0 | 1 | 0 |  | 0.02 | 3 | -1 | 0 | 0 | 0 | 0 | 0 | 0 | 0 | 0
804 | 1470547187 | 1470261782 | 1441819193 | 15514512 | 1 | 15514512 | 1 | 9999990008 |  | Трудозатраты рабочих | 1191 | 1013 | чел.-ч. | чел.-ч. | 1 | 0.37 | 0 | 0 | 0 | 0 | 0 | 1 | 1 |  | 0.37 | 3 | -1 | 0 | 0 | 0 | 0 | 0 | 0 | 0 | 0
804 | 1470547188 | 1470261782 | 1441834258 | 1 | 1 | 15514512 | 2 | 22.1-18-24 | СН-2012.22 Выпуск № 5 (в текущих ценах по состоянию на 01.10.2025 г.). 22.1-18-24 | Автомобили полупассажирские типа ГАЗ, грузоподъемность до 2 т | 1368 | 1011 | маш.-ч | маш.-ч | 1 | 0.06 | 0 | 1303.01 | 826.2 | 0 | 0 | 1 | 0 |  | 0.06 | 3 | -1 | 0 | 0 | 0 | 0 | 0 | 0 | 0 | 0
806 | 1470547201 | 1470403108 | 1441819193 | 15514512 | 1 | 15514512 | 1 | 9999990008 |  | Трудозатраты рабочих | 1191 | 1013 | чел.-ч. | чел.-ч. | 1 | 1.76 | 0 | 0 | 0 | 0 | 0 | 1 | 1 | )*2 | 3.52 | 3 | -1 | 0 | 0 | 0 | 0 | 0 | 0 | 0 | 0
807 | 1470547214 | 1470403111 | 1441819193 | 15514512 | 1 | 15514512 | 1 | 9999990008 |  | Трудозатраты рабочих | 1191 | 1013 | чел.-ч. | чел.-ч. | 1 | 0.5 | 0 | 0 | 0 | 0 | 0 | 1 | 1 | )*2 | 1 | 3 | -1 | 0 | 0 | 0 | 0 | 0 | 0 | 0 | 0
808 | 1470547231 | 1470261790 | 1441819193 | 15514512 | 1 | 15514512 | 1 | 9999990008 |  | Трудозатраты рабочих | 1191 | 1013 | чел.-ч. | чел.-ч. | 1 | 1.1 | 0 | 0 | 0 | 0 | 0 | 1 | 1 | )*2 | 2.2 | 3 | -1 | 0 | 0 | 0 | 0 | 0 | 0 | 0 | 0
808 | 1470547232 | 1470261790 | 1441836235 | 1 | 1 | 15514512 | 3 | 21.1-20-7 | СН-2012.21 Выпуск № 5 (в текущих ценах по состоянию на 01.10.2025 г.). 21.1-20-7 | Ветошь | 1346 | 1009 | кг | кг | 1 | 0.0012 | 31.49 | 0 | 0 | 0 | 0 | 1 | 0 | )*2 | 0.0024 | 3 | -1 | 0 | 0 | 0 | 0 | 0 | 0 | 0 | 0
809 | 1470547248 | 1470261797 | 1441819193 | 15514512 | 1 | 15514512 | 1 | 9999990008 |  | Трудозатраты рабочих | 1191 | 1013 | чел.-ч. | чел.-ч. | 1 | 2.38 | 0 | 0 | 0 | 0 | 0 | 1 | 1 | )*2 | 4.76 | 3 | -1 | 0 | 0 | 0 | 0 | 0 | 0 | 0 | 0
809 | 1470547249 | 1470261797 | 1441836235 | 1 | 1 | 15514512 | 3 | 21.1-20-7 | СН-2012.21 Выпуск № 5 (в текущих ценах по состоянию на 01.10.2025 г.). 21.1-20-7 | Ветошь | 1346 | 1009 | кг | кг | 1 | 0.001 | 31.49 | 0 | 0 | 0 | 0 | 1 | 0 | )*2 | 0.002 | 3 | -1 | 0 | 0 | 0 | 0 | 0 | 0 | 0 | 0
810 | 1470547272 | 1470261804 | 1441819193 | 15514512 | 1 | 15514512 | 1 | 9999990008 |  | Трудозатраты рабочих | 1191 | 1013 | чел.-ч. | чел.-ч. | 1 | 0.22 | 0 | 0 | 0 | 0 | 0 | 1 | 1 |  | 0.22 | 3 | -1 | 0 | 0 | 0 | 0 | 0 | 0 | 0 | 0
810 | 1470547273 | 1470261804 | 1441836235 | 1 | 1 | 15514512 | 3 | 21.1-20-7 | СН-2012.21 Выпуск № 5 (в текущих ценах по состоянию на 01.10.2025 г.). 21.1-20-7 | Ветошь | 1346 | 1009 | кг | кг | 1 | 0.02 | 31.49 | 0 | 0 | 0 | 0 | 1 | 0 |  | 0.02 | 3 | -1 | 0 | 0 | 0 | 0 | 0 | 0 | 0 | 0
811 | 1470547318 | 1470261811 | 1441819193 | 15514512 | 1 | 15514512 | 1 | 9999990008 |  | Трудозатраты рабочих | 1191 | 1013 | чел.-ч. | чел.-ч. | 1 | 0.37 | 0 | 0 | 0 | 0 | 0 | 1 | 1 |  | 0.37 | 3 | -1 | 0 | 0 | 0 | 0 | 0 | 0 | 0 | 0
811 | 1470547320 | 1470261811 | 1441834258 | 1 | 1 | 15514512 | 2 | 22.1-18-24 | СН-2012.22 Выпуск № 5 (в текущих ценах по состоянию на 01.10.2025 г.). 22.1-18-24 | Автомобили полупассажирские типа ГАЗ, грузоподъемность до 2 т | 1368 | 1011 | маш.-ч | маш.-ч | 1 | 0.06 | 0 | 1303.01 | 826.2 | 0 | 0 | 1 | 0 |  | 0.06 | 3 | -1 | 0 | 0 | 0 | 0 | 0 | 0 | 0 | 0
813 | 1470547369 | 1470406538 | 1441819193 | 15514512 | 1 | 15514512 | 1 | 9999990008 |  | Трудозатраты рабочих | 1191 | 1013 | чел.-ч. | чел.-ч. | 1 | 1.76 | 0 | 0 | 0 | 0 | 0 | 1 | 1 | )*2 | 3.52 | 3 | -1 | 0 | 0 | 0 | 0 | 0 | 0 | 0 | 0
814 | 1470547388 | 1470406547 | 1441819193 | 15514512 | 1 | 15514512 | 1 | 9999990008 |  | Трудозатраты рабочих | 1191 | 1013 | чел.-ч. | чел.-ч. | 1 | 0.5 | 0 | 0 | 0 | 0 | 0 | 1 | 1 | )*2 | 1 | 3 | -1 | 0 | 0 | 0 | 0 | 0 | 0 | 0 | 0
815 | 1470547419 | 1470261819 | 1441819193 | 15514512 | 1 | 15514512 | 1 | 9999990008 |  | Трудозатраты рабочих | 1191 | 1013 | чел.-ч. | чел.-ч. | 1 | 1.1 | 0 | 0 | 0 | 0 | 0 | 1 | 1 | )*2 | 2.2 | 3 | -1 | 0 | 0 | 0 | 0 | 0 | 0 | 0 | 0
815 | 1470547420 | 1470261819 | 1441836235 | 1 | 1 | 15514512 | 3 | 21.1-20-7 | СН-2012.21 Выпуск № 5 (в текущих ценах по состоянию на 01.10.2025 г.). 21.1-20-7 | Ветошь | 1346 | 1009 | кг | кг | 1 | 0.0012 | 31.49 | 0 | 0 | 0 | 0 | 1 | 0 | )*2 | 0.0024 | 3 | -1 | 0 | 0 | 0 | 0 | 0 | 0 | 0 | 0
816 | 1470547444 | 1470261826 | 1441819193 | 15514512 | 1 | 15514512 | 1 | 9999990008 |  | Трудозатраты рабочих | 1191 | 1013 | чел.-ч. | чел.-ч. | 1 | 2.38 | 0 | 0 | 0 | 0 | 0 | 1 | 1 | )*2 | 4.76 | 3 | -1 | 0 | 0 | 0 | 0 | 0 | 0 | 0 | 0
816 | 1470547446 | 1470261826 | 1441836235 | 1 | 1 | 15514512 | 3 | 21.1-20-7 | СН-2012.21 Выпуск № 5 (в текущих ценах по состоянию на 01.10.2025 г.). 21.1-20-7 | Ветошь | 1346 | 1009 | кг | кг | 1 | 0.001 | 31.49 | 0 | 0 | 0 | 0 | 1 | 0 | )*2 | 0.002 | 3 | -1 | 0 | 0 | 0 | 0 | 0 | 0 | 0 | 0
817 | 1470547475 | 1470261833 | 1441819193 | 15514512 | 1 | 15514512 | 1 | 9999990008 |  | Трудозатраты рабочих | 1191 | 1013 | чел.-ч. | чел.-ч. | 1 | 0.22 | 0 | 0 | 0 | 0 | 0 | 1 | 1 |  | 0.22 | 3 | -1 | 0 | 0 | 0 | 0 | 0 | 0 | 0 | 0
817 | 1470547476 | 1470261833 | 1441836235 | 1 | 1 | 15514512 | 3 | 21.1-20-7 | СН-2012.21 Выпуск № 5 (в текущих ценах по состоянию на 01.10.2025 г.). 21.1-20-7 | Ветошь | 1346 | 1009 | кг | кг | 1 | 0.02 | 31.49 | 0 | 0 | 0 | 0 | 1 | 0 |  | 0.02 | 3 | -1 | 0 | 0 | 0 | 0 | 0 | 0 | 0 | 0
818 | 1470547533 | 1470261840 | 1441819193 | 15514512 | 1 | 15514512 | 1 | 9999990008 |  | Трудозатраты рабочих | 1191 | 1013 | чел.-ч. | чел.-ч. | 1 | 0.37 | 0 | 0 | 0 | 0 | 0 | 1 | 1 |  | 0.37 | 3 | -1 | 0 | 0 | 0 | 0 | 0 | 0 | 0 | 0
818 | 1470547534 | 1470261840 | 1441834258 | 1 | 1 | 15514512 | 2 | 22.1-18-24 | СН-2012.22 Выпуск № 5 (в текущих ценах по состоянию на 01.10.2025 г.). 22.1-18-24 | Автомобили полупассажирские типа ГАЗ, грузоподъемность до 2 т | 1368 | 1011 | маш.-ч | маш.-ч | 1 | 0.06 | 0 | 1303.01 | 826.2 | 0 | 0 | 1 | 0 |  | 0.06 | 3 | -1 | 0 | 0 | 0 | 0 | 0 | 0 | 0 | 0
820 | 1470547569 | 1470261848 | 1441819193 | 15514512 | 1 | 15514512 | 1 | 9999990008 |  | Трудозатраты рабочих | 1191 | 1013 | чел.-ч. | чел.-ч. | 1 | 1.1 | 0 | 0 | 0 | 0 | 0 | 1 | 1 | )*2 | 2.2 | 3 | -1 | 0 | 0 | 0 | 0 | 0 | 0 | 0 | 0
820 | 1470547570 | 1470261848 | 1441836235 | 1 | 1 | 15514512 | 3 | 21.1-20-7 | СН-2012.21 Выпуск № 5 (в текущих ценах по состоянию на 01.10.2025 г.). 21.1-20-7 | Ветошь | 1346 | 1009 | кг | кг | 1 | 0.0012 | 31.49 | 0 | 0 | 0 | 0 | 1 | 0 | )*2 | 0.0024 | 3 | -1 | 0 | 0 | 0 | 0 | 0 | 0 | 0 | 0
821 | 1470547597 | 1470261855 | 1441819193 | 15514512 | 1 | 15514512 | 1 | 9999990008 |  | Трудозатраты рабочих | 1191 | 1013 | чел.-ч. | чел.-ч. | 1 | 2.38 | 0 | 0 | 0 | 0 | 0 | 1 | 1 | )*2 | 4.76 | 3 | -1 | 0 | 0 | 0 | 0 | 0 | 0 | 0 | 0
821 | 1470547598 | 1470261855 | 1441836235 | 1 | 1 | 15514512 | 3 | 21.1-20-7 | СН-2012.21 Выпуск № 5 (в текущих ценах по состоянию на 01.10.2025 г.). 21.1-20-7 | Ветошь | 1346 | 1009 | кг | кг | 1 | 0.001 | 31.49 | 0 | 0 | 0 | 0 | 1 | 0 | )*2 | 0.002 | 3 | -1 | 0 | 0 | 0 | 0 | 0 | 0 | 0 | 0
822 | 1470547634 | 1470261862 | 1441819193 | 15514512 | 1 | 15514512 | 1 | 9999990008 |  | Трудозатраты рабочих | 1191 | 1013 | чел.-ч. | чел.-ч. | 1 | 0.37 | 0 | 0 | 0 | 0 | 0 | 1 | 1 |  | 0.37 | 3 | -1 | 0 | 0 | 0 | 0 | 0 | 0 | 0 | 0
822 | 1470547635 | 1470261862 | 1441834258 | 1 | 1 | 15514512 | 2 | 22.1-18-24 | СН-2012.22 Выпуск № 5 (в текущих ценах по состоянию на 01.10.2025 г.). 22.1-18-24 | Автомобили полупассажирские типа ГАЗ, грузоподъемность до 2 т | 1368 | 1011 | маш.-ч | маш.-ч | 1 | 0.06 | 0 | 1303.01 | 826.2 | 0 | 0 | 1 | 0 |  | 0.06 | 3 | -1 | 0 | 0 | 0 | 0 | 0 | 0 | 0 | 0
823 | 1470547662 | 1470261869 | 1441819193 | 15514512 | 1 | 15514512 | 1 | 9999990008 |  | Трудозатраты рабочих | 1191 | 1013 | чел.-ч. | чел.-ч. | 1 | 4.44 | 0 | 0 | 0 | 0 | 0 | 1 | 1 |  | 4.44 | 3 | -1 | 0 | 0 | 0 | 0 | 0 | 0 | 0 | 0
823 | 1470547663 | 1470261869 | 1441836187 | 1 | 1 | 15514512 | 3 | 21.1-16-104 | СН-2012.21 Выпуск № 5 (в текущих ценах по состоянию на 01.10.2025 г.). 21.1-16-104 | Спирт этиловый технический | 1346 | 1009 | кг | кг | 1 | 0.016 | 424.66 | 0 | 0 | 0 | 0 | 1 | 0 |  | 0.016 | 3 | -1 | 0 | 0 | 0 | 0 | 0 | 0 | 0 | 0
823 | 1470547664 | 1470261869 | 1441836235 | 1 | 1 | 15514512 | 3 | 21.1-20-7 | СН-2012.21 Выпуск № 5 (в текущих ценах по состоянию на 01.10.2025 г.). 21.1-20-7 | Ветошь | 1346 | 1009 | кг | кг | 1 | 0.1 | 31.49 | 0 | 0 | 0 | 0 | 1 | 0 |  | 0.1 | 3 | -1 | 0 | 0 | 0 | 0 | 0 | 0 | 0 | 0
824 | 1470547703 | 1470261879 | 1441819193 | 15514512 | 1 | 15514512 | 1 | 9999990008 |  | Трудозатраты рабочих | 1191 | 1013 | чел.-ч. | чел.-ч. | 1 | 0.37 | 0 | 0 | 0 | 0 | 0 | 1 | 1 |  | 0.37 | 3 | -1 | 0 | 0 | 0 | 0 | 0 | 0 | 0 | 0
824 | 1470547704 | 1470261879 | 1441834258 | 1 | 1 | 15514512 | 2 | 22.1-18-24 | СН-2012.22 Выпуск № 5 (в текущих ценах по состоянию на 01.10.2025 г.). 22.1-18-24 | Автомобили полупассажирские типа ГАЗ, грузоподъемность до 2 т | 1368 | 1011 | маш.-ч | маш.-ч | 1 | 0.06 | 0 | 1303.01 | 826.2 | 0 | 0 | 1 | 0 |  | 0.06 | 3 | -1 | 0 | 0 | 0 | 0 | 0 | 0 | 0 | 0
826 | 1470547761 | 1470406650 | 1441819193 | 15514512 | 1 | 15514512 | 1 | 9999990008 |  | Трудозатраты рабочих | 1191 | 1013 | чел.-ч. | чел.-ч. | 1 | 1.76 | 0 | 0 | 0 | 0 | 0 | 1 | 1 | )*2 | 3.52 | 3 | -1 | 0 | 0 | 0 | 0 | 0 | 0 | 0 | 0
827 | 1470547789 | 1470406664 | 1441819193 | 15514512 | 1 | 15514512 | 1 | 9999990008 |  | Трудозатраты рабочих | 1191 | 1013 | чел.-ч. | чел.-ч. | 1 | 0.5 | 0 | 0 | 0 | 0 | 0 | 1 | 1 | )*2 | 1 | 3 | -1 | 0 | 0 | 0 | 0 | 0 | 0 | 0 | 0
828 | 1470547844 | 1470261887 | 1441819193 | 15514512 | 1 | 15514512 | 1 | 9999990008 |  | Трудозатраты рабочих | 1191 | 1013 | чел.-ч. | чел.-ч. | 1 | 1.1 | 0 | 0 | 0 | 0 | 0 | 1 | 1 | )*2 | 2.2 | 3 | -1 | 0 | 0 | 0 | 0 | 0 | 0 | 0 | 0
828 | 1470547845 | 1470261887 | 1441836235 | 1 | 1 | 15514512 | 3 | 21.1-20-7 | СН-2012.21 Выпуск № 5 (в текущих ценах по состоянию на 01.10.2025 г.). 21.1-20-7 | Ветошь | 1346 | 1009 | кг | кг | 1 | 0.0012 | 31.49 | 0 | 0 | 0 | 0 | 1 | 0 | )*2 | 0.0024 | 3 | -1 | 0 | 0 | 0 | 0 | 0 | 0 | 0 | 0
829 | 1470547870 | 1470261894 | 1441819193 | 15514512 | 1 | 15514512 | 1 | 9999990008 |  | Трудозатраты рабочих | 1191 | 1013 | чел.-ч. | чел.-ч. | 1 | 2.38 | 0 | 0 | 0 | 0 | 0 | 1 | 1 | )*2 | 4.76 | 3 | -1 | 0 | 0 | 0 | 0 | 0 | 0 | 0 | 0
829 | 1470547872 | 1470261894 | 1441836235 | 1 | 1 | 15514512 | 3 | 21.1-20-7 | СН-2012.21 Выпуск № 5 (в текущих ценах по состоянию на 01.10.2025 г.). 21.1-20-7 | Ветошь | 1346 | 1009 | кг | кг | 1 | 0.001 | 31.49 | 0 | 0 | 0 | 0 | 1 | 0 | )*2 | 0.002 | 3 | -1 | 0 | 0 | 0 | 0 | 0 | 0 | 0 | 0
830 | 1470547912 | 1470261901 | 1441819193 | 15514512 | 1 | 15514512 | 1 | 9999990008 |  | Трудозатраты рабочих | 1191 | 1013 | чел.-ч. | чел.-ч. | 1 | 0.22 | 0 | 0 | 0 | 0 | 0 | 1 | 1 |  | 0.22 | 3 | -1 | 0 | 0 | 0 | 0 | 0 | 0 | 0 | 0
830 | 1470547913 | 1470261901 | 1441836235 | 1 | 1 | 15514512 | 3 | 21.1-20-7 | СН-2012.21 Выпуск № 5 (в текущих ценах по состоянию на 01.10.2025 г.). 21.1-20-7 | Ветошь | 1346 | 1009 | кг | кг | 1 | 0.02 | 31.49 | 0 | 0 | 0 | 0 | 1 | 0 |  | 0.02 | 3 | -1 | 0 | 0 | 0 | 0 | 0 | 0 | 0 | 0
831 | 1470547945 | 1470261908 | 1441819193 | 15514512 | 1 | 15514512 | 1 | 9999990008 |  | Трудозатраты рабочих | 1191 | 1013 | чел.-ч. | чел.-ч. | 1 | 0.37 | 0 | 0 | 0 | 0 | 0 | 1 | 1 |  | 0.37 | 3 | -1 | 0 | 0 | 0 | 0 | 0 | 0 | 0 | 0
831 | 1470547946 | 1470261908 | 1441834258 | 1 | 1 | 15514512 | 2 | 22.1-18-24 | СН-2012.22 Выпуск № 5 (в текущих ценах по состоянию на 01.10.2025 г.). 22.1-18-24 | Автомобили полупассажирские типа ГАЗ, грузоподъемность до 2 т | 1368 | 1011 | маш.-ч | маш.-ч | 1 | 0.06 | 0 | 1303.01 | 826.2 | 0 | 0 | 1 | 0 |  | 0.06 | 3 | -1 | 0 | 0 | 0 | 0 | 0 | 0 | 0 | 0
833 | 1470547992 | 1470261916 | 1441819193 | 15514512 | 1 | 15514512 | 1 | 9999990008 |  | Трудозатраты рабочих | 1191 | 1013 | чел.-ч. | чел.-ч. | 1 | 13.13 | 0 | 0 | 0 | 0 | 0 | 1 | 1 |  | 13.13 | 3 | -1 | 0 | 0 | 0 | 0 | 0 | 0 | 0 | 0
833 | 1470547994 | 1470261916 | 1441834138 | 1 | 1 | 15514512 | 2 | 22.1-17-204 | СН-2012.22 Выпуск № 5 (в текущих ценах по состоянию на 01.10.2025 г.). 22.1-17-204 | Установки фильтровакуумные, поток воздуха (без фильтров) 4500 м3/ч, давление до 1200 Па | 1368 | 1011 | маш.-ч | маш.-ч | 1 | 1.7 | 0 | 45.56 | 0.58 | 0 | 0 | 1 | 0 |  | 1.7 | 3 | -1 | 0 | 0 | 0 | 0 | 0 | 0 | 0 | 0
833 | 1470547995 | 1470261916 | 1441834143 | 1 | 1 | 15514512 | 2 | 22.1-17-209 | СН-2012.22 Выпуск № 5 (в текущих ценах по состоянию на 01.10.2025 г.). 22.1-17-209 | Машины щеточные электрические для очистки воздуховодов диаметром от 100 до 400 мм | 1368 | 1011 | маш.-ч | маш.-ч | 1 | 1.7 | 0 | 61.25 | 3.11 | 0 | 0 | 1 | 0 |  | 1.7 | 3 | -1 | 0 | 0 | 0 | 0 | 0 | 0 | 0 | 0
833 | 1470547996 | 1470261916 | 1441834258 | 1 | 1 | 15514512 | 2 | 22.1-18-24 | СН-2012.22 Выпуск № 5 (в текущих ценах по состоянию на 01.10.2025 г.). 22.1-18-24 | Автомобили полупассажирские типа ГАЗ, грузоподъемность до 2 т | 1368 | 1011 | маш.-ч | маш.-ч | 1 | 3.31 | 0 | 1303.01 | 826.2 | 0 | 0 | 1 | 0 |  | 3.31 | 3 | -1 | 0 | 0 | 0 | 0 | 0 | 0 | 0 | 0
833 | 1470547998 | 1470261916 | 1441834334 | 1 | 1 | 15514512 | 2 | 22.1-30-56 | СН-2012.22 Выпуск № 5 (в текущих ценах по состоянию на 01.10.2025 г.). 22.1-30-56 | Шуруповерты | 1368 | 1011 | маш.-ч | маш.-ч | 1 | 0.4 | 0 | 10.66 | 0.12 | 0 | 0 | 1 | 0 |  | 0.4 | 3 | -1 | 0 | 0 | 0 | 0 | 0 | 0 | 0 | 0
833 | 1470547999 | 1470261916 | 1441836235 | 1 | 1 | 15514512 | 3 | 21.1-20-7 | СН-2012.21 Выпуск № 5 (в текущих ценах по состоянию на 01.10.2025 г.). 21.1-20-7 | Ветошь | 1346 | 1009 | кг | кг | 1 | 0.15 | 31.49 | 0 | 0 | 0 | 0 | 1 | 0 |  | 0.15 | 3 | -1 | 0 | 0 | 0 | 0 | 0 | 0 | 0 | 0
834 | 1470548035 | 1470261935 | 1441819193 | 15514512 | 1 | 15514512 | 1 | 9999990008 |  | Трудозатраты рабочих | 1191 | 1013 | чел.-ч. | чел.-ч. | 1 | 2.1 | 0 | 0 | 0 | 0 | 0 | 1 | 1 |  | 2.1 | 3 | -1 | 0 | 0 | 0 | 0 | 0 | 0 | 0 | 0
834 | 1470548037 | 1470261935 | 1441834139 | 1 | 1 | 15514512 | 2 | 22.1-17-205 | СН-2012.22 Выпуск № 5 (в текущих ценах по состоянию на 01.10.2025 г.). 22.1-17-205 | Генераторы холодного тумана аэрозольные, производительность до 19 л/ч | 1368 | 1011 | маш.-ч | маш.-ч | 1 | 0.3 | 0 | 8.82 | 0.11 | 0 | 0 | 1 | 0 |  | 0.3 | 3 | -1 | 0 | 0 | 0 | 0 | 0 | 0 | 0 | 0
834 | 1470548038 | 1470261935 | 1441834258 | 1 | 1 | 15514512 | 2 | 22.1-18-24 | СН-2012.22 Выпуск № 5 (в текущих ценах по состоянию на 01.10.2025 г.). 22.1-18-24 | Автомобили полупассажирские типа ГАЗ, грузоподъемность до 2 т | 1368 | 1011 | маш.-ч | маш.-ч | 1 | 0.52 | 0 | 1303.01 | 826.2 | 0 | 0 | 1 | 0 |  | 0.52 | 3 | -1 | 0 | 0 | 0 | 0 | 0 | 0 | 0 | 0
834 | 1470548039 | 1470261935 | 1441836393 | 1 | 1 | 15514512 | 3 | 21.1-24-43 | СН-2012.21 Выпуск № 5 (в текущих ценах по состоянию на 01.10.2025 г.). 21.1-24-43 | Средство жидкое микробиоцидное для дезинфекции и предстерилизационной очистки, содержание алкилдиметилбензиламмония хлорида 50% (ЧАС) | 1296 | 1002 | л | л | 1 | 0.0038 | 4241.64 | 0 | 0 | 0 | 0 | 1 | 0 |  | 0.0038 | 3 | -1 | 0 | 0 | 0 | 0 | 0 | 0 | 0 | 0
834 | 1470548040 | 1470261935 | 1441836514 | 1 | 1 | 15514512 | 3 | 21.1-25-13 | СН-2012.21 Выпуск № 5 (в текущих ценах по состоянию на 01.10.2025 г.). 21.1-25-13 | Вода | 1339 | 1007 | м3 | м3 | 1 | 0.0038 | 54.81 | 0 | 0 | 0 | 0 | 1 | 0 |  | 0.0038 | 3 | -1 | 0 | 0 | 0 | 0 | 0 | 0 | 0 | 0
835 | 1470548079 | 1470261951 | 1441819193 | 15514512 | 1 | 15514512 | 1 | 9999990008 |  | Трудозатраты рабочих | 1191 | 1013 | чел.-ч. | чел.-ч. | 1 | 0.37 | 0 | 0 | 0 | 0 | 0 | 1 | 1 |  | 0.37 | 3 | -1 | 0 | 0 | 0 | 0 | 0 | 0 | 0 | 0
835 | 1470548080 | 1470261951 | 1441834258 | 1 | 1 | 15514512 | 2 | 22.1-18-24 | СН-2012.22 Выпуск № 5 (в текущих ценах по состоянию на 01.10.2025 г.). 22.1-18-24 | Автомобили полупассажирские типа ГАЗ, грузоподъемность до 2 т | 1368 | 1011 | маш.-ч | маш.-ч | 1 | 0.06 | 0 | 1303.01 | 826.2 | 0 | 0 | 1 | 0 |  | 0.06 | 3 | -1 | 0 | 0 | 0 | 0 | 0 | 0 | 0 | 0
836 | 1470548150 | 1470261958 | 1441819193 | 15514512 | 1 | 15514512 | 1 | 9999990008 |  | Трудозатраты рабочих | 1191 | 1013 | чел.-ч. | чел.-ч. | 1 | 0.37 | 0 | 0 | 0 | 0 | 0 | 1 | 1 |  | 0.37 | 3 | -1 | 0 | 0 | 0 | 0 | 0 | 0 | 0 | 0
836 | 1470548151 | 1470261958 | 1441834258 | 1 | 1 | 15514512 | 2 | 22.1-18-24 | СН-2012.22 Выпуск № 5 (в текущих ценах по состоянию на 01.10.2025 г.). 22.1-18-24 | Автомобили полупассажирские типа ГАЗ, грузоподъемность до 2 т | 1368 | 1011 | маш.-ч | маш.-ч | 1 | 0.06 | 0 | 1303.01 | 826.2 | 0 | 0 | 1 | 0 |  | 0.06 | 3 | -1 | 0 | 0 | 0 | 0 | 0 | 0 | 0 | 0
837 | 1470548190 | 1470261965 | 1441819193 | 15514512 | 1 | 15514512 | 1 | 9999990008 |  | Трудозатраты рабочих | 1191 | 1013 | чел.-ч. | чел.-ч. | 1 | 0.4 | 0 | 0 | 0 | 0 | 0 | 1 | 1 | )*2 | 0.8 | 3 | -1 | 0 | 0 | 0 | 0 | 0 | 0 | 0 | 0
839 | 1470548219 | 1470261970 | 1441819193 | 15514512 | 1 | 15514512 | 1 | 9999990008 |  | Трудозатраты рабочих | 1191 | 1013 | чел.-ч. | чел.-ч. | 1 | 13.13 | 0 | 0 | 0 | 0 | 0 | 1 | 1 |  | 13.13 | 3 | -1 | 0 | 0 | 0 | 0 | 0 | 0 | 0 | 0
839 | 1470548220 | 1470261970 | 1441834138 | 1 | 1 | 15514512 | 2 | 22.1-17-204 | СН-2012.22 Выпуск № 5 (в текущих ценах по состоянию на 01.10.2025 г.). 22.1-17-204 | Установки фильтровакуумные, поток воздуха (без фильтров) 4500 м3/ч, давление до 1200 Па | 1368 | 1011 | маш.-ч | маш.-ч | 1 | 1.7 | 0 | 45.56 | 0.58 | 0 | 0 | 1 | 0 |  | 1.7 | 3 | -1 | 0 | 0 | 0 | 0 | 0 | 0 | 0 | 0
839 | 1470548221 | 1470261970 | 1441834143 | 1 | 1 | 15514512 | 2 | 22.1-17-209 | СН-2012.22 Выпуск № 5 (в текущих ценах по состоянию на 01.10.2025 г.). 22.1-17-209 | Машины щеточные электрические для очистки воздуховодов диаметром от 100 до 400 мм | 1368 | 1011 | маш.-ч | маш.-ч | 1 | 1.7 | 0 | 61.25 | 3.11 | 0 | 0 | 1 | 0 |  | 1.7 | 3 | -1 | 0 | 0 | 0 | 0 | 0 | 0 | 0 | 0
839 | 1470548222 | 1470261970 | 1441834258 | 1 | 1 | 15514512 | 2 | 22.1-18-24 | СН-2012.22 Выпуск № 5 (в текущих ценах по состоянию на 01.10.2025 г.). 22.1-18-24 | Автомобили полупассажирские типа ГАЗ, грузоподъемность до 2 т | 1368 | 1011 | маш.-ч | маш.-ч | 1 | 3.31 | 0 | 1303.01 | 826.2 | 0 | 0 | 1 | 0 |  | 3.31 | 3 | -1 | 0 | 0 | 0 | 0 | 0 | 0 | 0 | 0
839 | 1470548223 | 1470261970 | 1441834334 | 1 | 1 | 15514512 | 2 | 22.1-30-56 | СН-2012.22 Выпуск № 5 (в текущих ценах по состоянию на 01.10.2025 г.). 22.1-30-56 | Шуруповерты | 1368 | 1011 | маш.-ч | маш.-ч | 1 | 0.4 | 0 | 10.66 | 0.12 | 0 | 0 | 1 | 0 |  | 0.4 | 3 | -1 | 0 | 0 | 0 | 0 | 0 | 0 | 0 | 0
839 | 1470548224 | 1470261970 | 1441836235 | 1 | 1 | 15514512 | 3 | 21.1-20-7 | СН-2012.21 Выпуск № 5 (в текущих ценах по состоянию на 01.10.2025 г.). 21.1-20-7 | Ветошь | 1346 | 1009 | кг | кг | 1 | 0.15 | 31.49 | 0 | 0 | 0 | 0 | 1 | 0 |  | 0.15 | 3 | -1 | 0 | 0 | 0 | 0 | 0 | 0 | 0 | 0
840 | 1470548258 | 1470261989 | 1441819193 | 15514512 | 1 | 15514512 | 1 | 9999990008 |  | Трудозатраты рабочих | 1191 | 1013 | чел.-ч. | чел.-ч. | 1 | 2.1 | 0 | 0 | 0 | 0 | 0 | 1 | 1 |  | 2.1 | 3 | -1 | 0 | 0 | 0 | 0 | 0 | 0 | 0 | 0
840 | 1470548259 | 1470261989 | 1441834139 | 1 | 1 | 15514512 | 2 | 22.1-17-205 | СН-2012.22 Выпуск № 5 (в текущих ценах по состоянию на 01.10.2025 г.). 22.1-17-205 | Генераторы холодного тумана аэрозольные, производительность до 19 л/ч | 1368 | 1011 | маш.-ч | маш.-ч | 1 | 0.3 | 0 | 8.82 | 0.11 | 0 | 0 | 1 | 0 |  | 0.3 | 3 | -1 | 0 | 0 | 0 | 0 | 0 | 0 | 0 | 0
840 | 1470548260 | 1470261989 | 1441834258 | 1 | 1 | 15514512 | 2 | 22.1-18-24 | СН-2012.22 Выпуск № 5 (в текущих ценах по состоянию на 01.10.2025 г.). 22.1-18-24 | Автомобили полупассажирские типа ГАЗ, грузоподъемность до 2 т | 1368 | 1011 | маш.-ч | маш.-ч | 1 | 0.52 | 0 | 1303.01 | 826.2 | 0 | 0 | 1 | 0 |  | 0.52 | 3 | -1 | 0 | 0 | 0 | 0 | 0 | 0 | 0 | 0
840 | 1470548261 | 1470261989 | 1441836393 | 1 | 1 | 15514512 | 3 | 21.1-24-43 | СН-2012.21 Выпуск № 5 (в текущих ценах по состоянию на 01.10.2025 г.). 21.1-24-43 | Средство жидкое микробиоцидное для дезинфекции и предстерилизационной очистки, содержание алкилдиметилбензиламмония хлорида 50% (ЧАС) | 1296 | 1002 | л | л | 1 | 0.0038 | 4241.64 | 0 | 0 | 0 | 0 | 1 | 0 |  | 0.0038 | 3 | -1 | 0 | 0 | 0 | 0 | 0 | 0 | 0 | 0
840 | 1470548263 | 1470261989 | 1441836514 | 1 | 1 | 15514512 | 3 | 21.1-25-13 | СН-2012.21 Выпуск № 5 (в текущих ценах по состоянию на 01.10.2025 г.). 21.1-25-13 | Вода | 1339 | 1007 | м3 | м3 | 1 | 0.0038 | 54.81 | 0 | 0 | 0 | 0 | 1 | 0 |  | 0.0038 | 3 | -1 | 0 | 0 | 0 | 0 | 0 | 0 | 0 | 0
841 | 1470548298 | 1470262005 | 1441819193 | 15514512 | 1 | 15514512 | 1 | 9999990008 |  | Трудозатраты рабочих | 1191 | 1013 | чел.-ч. | чел.-ч. | 1 | 0.37 | 0 | 0 | 0 | 0 | 0 | 1 | 1 |  | 0.37 | 3 | -1 | 0 | 0 | 0 | 0 | 0 | 0 | 0 | 0
841 | 1470548299 | 1470262005 | 1441834258 | 1 | 1 | 15514512 | 2 | 22.1-18-24 | СН-2012.22 Выпуск № 5 (в текущих ценах по состоянию на 01.10.2025 г.). 22.1-18-24 | Автомобили полупассажирские типа ГАЗ, грузоподъемность до 2 т | 1368 | 1011 | маш.-ч | маш.-ч | 1 | 0.06 | 0 | 1303.01 | 826.2 | 0 | 0 | 1 | 0 |  | 0.06 | 3 | -1 | 0 | 0 | 0 | 0 | 0 | 0 | 0 | 0
842 | 1470548316 | 1470262012 | 1441819193 | 15514512 | 1 | 15514512 | 1 | 9999990008 |  | Трудозатраты рабочих | 1191 | 1013 | чел.-ч. | чел.-ч. | 1 | 0.4 | 0 | 0 | 0 | 0 | 0 | 1 | 1 | )*2 | 0.8 | 3 | -1 | 0 | 0 | 0 | 0 | 0 | 0 | 0 | 0
844 | 1470548363 | 1470262017 | 1441819193 | 15514512 | 1 | 15514512 | 1 | 9999990008 |  | Трудозатраты рабочих | 1191 | 1013 | чел.-ч. | чел.-ч. | 1 | 13.13 | 0 | 0 | 0 | 0 | 0 | 1 | 1 |  | 13.13 | 3 | -1 | 0 | 0 | 0 | 0 | 0 | 0 | 0 | 0
844 | 1470548364 | 1470262017 | 1441834138 | 1 | 1 | 15514512 | 2 | 22.1-17-204 | СН-2012.22 Выпуск № 5 (в текущих ценах по состоянию на 01.10.2025 г.). 22.1-17-204 | Установки фильтровакуумные, поток воздуха (без фильтров) 4500 м3/ч, давление до 1200 Па | 1368 | 1011 | маш.-ч | маш.-ч | 1 | 1.7 | 0 | 45.56 | 0.58 | 0 | 0 | 1 | 0 |  | 1.7 | 3 | -1 | 0 | 0 | 0 | 0 | 0 | 0 | 0 | 0
844 | 1470548366 | 1470262017 | 1441834143 | 1 | 1 | 15514512 | 2 | 22.1-17-209 | СН-2012.22 Выпуск № 5 (в текущих ценах по состоянию на 01.10.2025 г.). 22.1-17-209 | Машины щеточные электрические для очистки воздуховодов диаметром от 100 до 400 мм | 1368 | 1011 | маш.-ч | маш.-ч | 1 | 1.7 | 0 | 61.25 | 3.11 | 0 | 0 | 1 | 0 |  | 1.7 | 3 | -1 | 0 | 0 | 0 | 0 | 0 | 0 | 0 | 0
844 | 1470548367 | 1470262017 | 1441834258 | 1 | 1 | 15514512 | 2 | 22.1-18-24 | СН-2012.22 Выпуск № 5 (в текущих ценах по состоянию на 01.10.2025 г.). 22.1-18-24 | Автомобили полупассажирские типа ГАЗ, грузоподъемность до 2 т | 1368 | 1011 | маш.-ч | маш.-ч | 1 | 3.31 | 0 | 1303.01 | 826.2 | 0 | 0 | 1 | 0 |  | 3.31 | 3 | -1 | 0 | 0 | 0 | 0 | 0 | 0 | 0 | 0
844 | 1470548369 | 1470262017 | 1441834334 | 1 | 1 | 15514512 | 2 | 22.1-30-56 | СН-2012.22 Выпуск № 5 (в текущих ценах по состоянию на 01.10.2025 г.). 22.1-30-56 | Шуруповерты | 1368 | 1011 | маш.-ч | маш.-ч | 1 | 0.4 | 0 | 10.66 | 0.12 | 0 | 0 | 1 | 0 |  | 0.4 | 3 | -1 | 0 | 0 | 0 | 0 | 0 | 0 | 0 | 0
844 | 1470548370 | 1470262017 | 1441836235 | 1 | 1 | 15514512 | 3 | 21.1-20-7 | СН-2012.21 Выпуск № 5 (в текущих ценах по состоянию на 01.10.2025 г.). 21.1-20-7 | Ветошь | 1346 | 1009 | кг | кг | 1 | 0.15 | 31.49 | 0 | 0 | 0 | 0 | 1 | 0 |  | 0.15 | 3 | -1 | 0 | 0 | 0 | 0 | 0 | 0 | 0 | 0
845 | 1470548409 | 1470262036 | 1441819193 | 15514512 | 1 | 15514512 | 1 | 9999990008 |  | Трудозатраты рабочих | 1191 | 1013 | чел.-ч. | чел.-ч. | 1 | 2.1 | 0 | 0 | 0 | 0 | 0 | 1 | 1 |  | 2.1 | 3 | -1 | 0 | 0 | 0 | 0 | 0 | 0 | 0 | 0
845 | 1470548410 | 1470262036 | 1441834139 | 1 | 1 | 15514512 | 2 | 22.1-17-205 | СН-2012.22 Выпуск № 5 (в текущих ценах по состоянию на 01.10.2025 г.). 22.1-17-205 | Генераторы холодного тумана аэрозольные, производительность до 19 л/ч | 1368 | 1011 | маш.-ч | маш.-ч | 1 | 0.3 | 0 | 8.82 | 0.11 | 0 | 0 | 1 | 0 |  | 0.3 | 3 | -1 | 0 | 0 | 0 | 0 | 0 | 0 | 0 | 0
845 | 1470548411 | 1470262036 | 1441834258 | 1 | 1 | 15514512 | 2 | 22.1-18-24 | СН-2012.22 Выпуск № 5 (в текущих ценах по состоянию на 01.10.2025 г.). 22.1-18-24 | Автомобили полупассажирские типа ГАЗ, грузоподъемность до 2 т | 1368 | 1011 | маш.-ч | маш.-ч | 1 | 0.52 | 0 | 1303.01 | 826.2 | 0 | 0 | 1 | 0 |  | 0.52 | 3 | -1 | 0 | 0 | 0 | 0 | 0 | 0 | 0 | 0
845 | 1470548412 | 1470262036 | 1441836393 | 1 | 1 | 15514512 | 3 | 21.1-24-43 | СН-2012.21 Выпуск № 5 (в текущих ценах по состоянию на 01.10.2025 г.). 21.1-24-43 | Средство жидкое микробиоцидное для дезинфекции и предстерилизационной очистки, содержание алкилдиметилбензиламмония хлорида 50% (ЧАС) | 1296 | 1002 | л | л | 1 | 0.0038 | 4241.64 | 0 | 0 | 0 | 0 | 1 | 0 |  | 0.0038 | 3 | -1 | 0 | 0 | 0 | 0 | 0 | 0 | 0 | 0
845 | 1470548413 | 1470262036 | 1441836514 | 1 | 1 | 15514512 | 3 | 21.1-25-13 | СН-2012.21 Выпуск № 5 (в текущих ценах по состоянию на 01.10.2025 г.). 21.1-25-13 | Вода | 1339 | 1007 | м3 | м3 | 1 | 0.0038 | 54.81 | 0 | 0 | 0 | 0 | 1 | 0 |  | 0.0038 | 3 | -1 | 0 | 0 | 0 | 0 | 0 | 0 | 0 | 0
846 | 1470548420 | 1470262052 | 1441819193 | 15514512 | 1 | 15514512 | 1 | 9999990008 |  | Трудозатраты рабочих | 1191 | 1013 | чел.-ч. | чел.-ч. | 1 | 0.37 | 0 | 0 | 0 | 0 | 0 | 1 | 1 |  | 0.37 | 3 | -1 | 0 | 0 | 0 | 0 | 0 | 0 | 0 | 0
846 | 1470548421 | 1470262052 | 1441834258 | 1 | 1 | 15514512 | 2 | 22.1-18-24 | СН-2012.22 Выпуск № 5 (в текущих ценах по состоянию на 01.10.2025 г.). 22.1-18-24 | Автомобили полупассажирские типа ГАЗ, грузоподъемность до 2 т | 1368 | 1011 | маш.-ч | маш.-ч | 1 | 0.06 | 0 | 1303.01 | 826.2 | 0 | 0 | 1 | 0 |  | 0.06 | 3 | -1 | 0 | 0 | 0 | 0 | 0 | 0 | 0 | 0
847 | 1470548429 | 1470262059 | 1441819193 | 15514512 | 1 | 15514512 | 1 | 9999990008 |  | Трудозатраты рабочих | 1191 | 1013 | чел.-ч. | чел.-ч. | 1 | 0.4 | 0 | 0 | 0 | 0 | 0 | 1 | 1 | )*2 | 0.8 | 3 | -1 | 0 | 0 | 0 | 0 | 0 | 0 | 0 | 0
849 | 1470548457 | 1470262064 | 1441819193 | 15514512 | 1 | 15514512 | 1 | 9999990008 |  | Трудозатраты рабочих | 1191 | 1013 | чел.-ч. | чел.-ч. | 1 | 13.13 | 0 | 0 | 0 | 0 | 0 | 1 | 1 |  | 13.13 | 3 | -1 | 0 | 0 | 0 | 0 | 0 | 0 | 0 | 0
849 | 1470548458 | 1470262064 | 1441834138 | 1 | 1 | 15514512 | 2 | 22.1-17-204 | СН-2012.22 Выпуск № 5 (в текущих ценах по состоянию на 01.10.2025 г.). 22.1-17-204 | Установки фильтровакуумные, поток воздуха (без фильтров) 4500 м3/ч, давление до 1200 Па | 1368 | 1011 | маш.-ч | маш.-ч | 1 | 1.7 | 0 | 45.56 | 0.58 | 0 | 0 | 1 | 0 |  | 1.7 | 3 | -1 | 0 | 0 | 0 | 0 | 0 | 0 | 0 | 0
849 | 1470548459 | 1470262064 | 1441834143 | 1 | 1 | 15514512 | 2 | 22.1-17-209 | СН-2012.22 Выпуск № 5 (в текущих ценах по состоянию на 01.10.2025 г.). 22.1-17-209 | Машины щеточные электрические для очистки воздуховодов диаметром от 100 до 400 мм | 1368 | 1011 | маш.-ч | маш.-ч | 1 | 1.7 | 0 | 61.25 | 3.11 | 0 | 0 | 1 | 0 |  | 1.7 | 3 | -1 | 0 | 0 | 0 | 0 | 0 | 0 | 0 | 0
849 | 1470548460 | 1470262064 | 1441834258 | 1 | 1 | 15514512 | 2 | 22.1-18-24 | СН-2012.22 Выпуск № 5 (в текущих ценах по состоянию на 01.10.2025 г.). 22.1-18-24 | Автомобили полупассажирские типа ГАЗ, грузоподъемность до 2 т | 1368 | 1011 | маш.-ч | маш.-ч | 1 | 3.31 | 0 | 1303.01 | 826.2 | 0 | 0 | 1 | 0 |  | 3.31 | 3 | -1 | 0 | 0 | 0 | 0 | 0 | 0 | 0 | 0
849 | 1470548461 | 1470262064 | 1441834334 | 1 | 1 | 15514512 | 2 | 22.1-30-56 | СН-2012.22 Выпуск № 5 (в текущих ценах по состоянию на 01.10.2025 г.). 22.1-30-56 | Шуруповерты | 1368 | 1011 | маш.-ч | маш.-ч | 1 | 0.4 | 0 | 10.66 | 0.12 | 0 | 0 | 1 | 0 |  | 0.4 | 3 | -1 | 0 | 0 | 0 | 0 | 0 | 0 | 0 | 0
849 | 1470548462 | 1470262064 | 1441836235 | 1 | 1 | 15514512 | 3 | 21.1-20-7 | СН-2012.21 Выпуск № 5 (в текущих ценах по состоянию на 01.10.2025 г.). 21.1-20-7 | Ветошь | 1346 | 1009 | кг | кг | 1 | 0.15 | 31.49 | 0 | 0 | 0 | 0 | 1 | 0 |  | 0.15 | 3 | -1 | 0 | 0 | 0 | 0 | 0 | 0 | 0 | 0
850 | 1470548506 | 1470262083 | 1441819193 | 15514512 | 1 | 15514512 | 1 | 9999990008 |  | Трудозатраты рабочих | 1191 | 1013 | чел.-ч. | чел.-ч. | 1 | 2.1 | 0 | 0 | 0 | 0 | 0 | 1 | 1 |  | 2.1 | 3 | -1 | 0 | 0 | 0 | 0 | 0 | 0 | 0 | 0
850 | 1470548507 | 1470262083 | 1441834139 | 1 | 1 | 15514512 | 2 | 22.1-17-205 | СН-2012.22 Выпуск № 5 (в текущих ценах по состоянию на 01.10.2025 г.). 22.1-17-205 | Генераторы холодного тумана аэрозольные, производительность до 19 л/ч | 1368 | 1011 | маш.-ч | маш.-ч | 1 | 0.3 | 0 | 8.82 | 0.11 | 0 | 0 | 1 | 0 |  | 0.3 | 3 | -1 | 0 | 0 | 0 | 0 | 0 | 0 | 0 | 0
850 | 1470548508 | 1470262083 | 1441834258 | 1 | 1 | 15514512 | 2 | 22.1-18-24 | СН-2012.22 Выпуск № 5 (в текущих ценах по состоянию на 01.10.2025 г.). 22.1-18-24 | Автомобили полупассажирские типа ГАЗ, грузоподъемность до 2 т | 1368 | 1011 | маш.-ч | маш.-ч | 1 | 0.52 | 0 | 1303.01 | 826.2 | 0 | 0 | 1 | 0 |  | 0.52 | 3 | -1 | 0 | 0 | 0 | 0 | 0 | 0 | 0 | 0
850 | 1470548509 | 1470262083 | 1441836393 | 1 | 1 | 15514512 | 3 | 21.1-24-43 | СН-2012.21 Выпуск № 5 (в текущих ценах по состоянию на 01.10.2025 г.). 21.1-24-43 | Средство жидкое микробиоцидное для дезинфекции и предстерилизационной очистки, содержание алкилдиметилбензиламмония хлорида 50% (ЧАС) | 1296 | 1002 | л | л | 1 | 0.0038 | 4241.64 | 0 | 0 | 0 | 0 | 1 | 0 |  | 0.0038 | 3 | -1 | 0 | 0 | 0 | 0 | 0 | 0 | 0 | 0
850 | 1470548510 | 1470262083 | 1441836514 | 1 | 1 | 15514512 | 3 | 21.1-25-13 | СН-2012.21 Выпуск № 5 (в текущих ценах по состоянию на 01.10.2025 г.). 21.1-25-13 | Вода | 1339 | 1007 | м3 | м3 | 1 | 0.0038 | 54.81 | 0 | 0 | 0 | 0 | 1 | 0 |  | 0.0038 | 3 | -1 | 0 | 0 | 0 | 0 | 0 | 0 | 0 | 0
851 | 1470548528 | 1470262099 | 1441819193 | 15514512 | 1 | 15514512 | 1 | 9999990008 |  | Трудозатраты рабочих | 1191 | 1013 | чел.-ч. | чел.-ч. | 1 | 0.37 | 0 | 0 | 0 | 0 | 0 | 1 | 1 |  | 0.37 | 3 | -1 | 0 | 0 | 0 | 0 | 0 | 0 | 0 | 0
851 | 1470548529 | 1470262099 | 1441834258 | 1 | 1 | 15514512 | 2 | 22.1-18-24 | СН-2012.22 Выпуск № 5 (в текущих ценах по состоянию на 01.10.2025 г.). 22.1-18-24 | Автомобили полупассажирские типа ГАЗ, грузоподъемность до 2 т | 1368 | 1011 | маш.-ч | маш.-ч | 1 | 0.06 | 0 | 1303.01 | 826.2 | 0 | 0 | 1 | 0 |  | 0.06 | 3 | -1 | 0 | 0 | 0 | 0 | 0 | 0 | 0 | 0
852 | 1470548549 | 1470262106 | 1441819193 | 15514512 | 1 | 15514512 | 1 | 9999990008 |  | Трудозатраты рабочих | 1191 | 1013 | чел.-ч. | чел.-ч. | 1 | 0.4 | 0 | 0 | 0 | 0 | 0 | 1 | 1 | )*2 | 0.8 | 3 | -1 | 0 | 0 | 0 | 0 | 0 | 0 | 0 | 0
853 | 1470548591 | 1470262110 | 1441819193 | 15514512 | 1 | 15514512 | 1 | 9999990008 |  | Трудозатраты рабочих | 1191 | 1013 | чел.-ч. | чел.-ч. | 1 | 13.13 | 0 | 0 | 0 | 0 | 0 | 1 | 1 |  | 13.13 | 3 | -1 | 0 | 0 | 0 | 0 | 0 | 0 | 0 | 0
853 | 1470548592 | 1470262110 | 1441834138 | 1 | 1 | 15514512 | 2 | 22.1-17-204 | СН-2012.22 Выпуск № 5 (в текущих ценах по состоянию на 01.10.2025 г.). 22.1-17-204 | Установки фильтровакуумные, поток воздуха (без фильтров) 4500 м3/ч, давление до 1200 Па | 1368 | 1011 | маш.-ч | маш.-ч | 1 | 1.7 | 0 | 45.56 | 0.58 | 0 | 0 | 1 | 0 |  | 1.7 | 3 | -1 | 0 | 0 | 0 | 0 | 0 | 0 | 0 | 0
853 | 1470548593 | 1470262110 | 1441834143 | 1 | 1 | 15514512 | 2 | 22.1-17-209 | СН-2012.22 Выпуск № 5 (в текущих ценах по состоянию на 01.10.2025 г.). 22.1-17-209 | Машины щеточные электрические для очистки воздуховодов диаметром от 100 до 400 мм | 1368 | 1011 | маш.-ч | маш.-ч | 1 | 1.7 | 0 | 61.25 | 3.11 | 0 | 0 | 1 | 0 |  | 1.7 | 3 | -1 | 0 | 0 | 0 | 0 | 0 | 0 | 0 | 0
853 | 1470548594 | 1470262110 | 1441834258 | 1 | 1 | 15514512 | 2 | 22.1-18-24 | СН-2012.22 Выпуск № 5 (в текущих ценах по состоянию на 01.10.2025 г.). 22.1-18-24 | Автомобили полупассажирские типа ГАЗ, грузоподъемность до 2 т | 1368 | 1011 | маш.-ч | маш.-ч | 1 | 3.31 | 0 | 1303.01 | 826.2 | 0 | 0 | 1 | 0 |  | 3.31 | 3 | -1 | 0 | 0 | 0 | 0 | 0 | 0 | 0 | 0
853 | 1470548595 | 1470262110 | 1441834334 | 1 | 1 | 15514512 | 2 | 22.1-30-56 | СН-2012.22 Выпуск № 5 (в текущих ценах по состоянию на 01.10.2025 г.). 22.1-30-56 | Шуруповерты | 1368 | 1011 | маш.-ч | маш.-ч | 1 | 0.4 | 0 | 10.66 | 0.12 | 0 | 0 | 1 | 0 |  | 0.4 | 3 | -1 | 0 | 0 | 0 | 0 | 0 | 0 | 0 | 0
853 | 1470548596 | 1470262110 | 1441836235 | 1 | 1 | 15514512 | 3 | 21.1-20-7 | СН-2012.21 Выпуск № 5 (в текущих ценах по состоянию на 01.10.2025 г.). 21.1-20-7 | Ветошь | 1346 | 1009 | кг | кг | 1 | 0.15 | 31.49 | 0 | 0 | 0 | 0 | 1 | 0 |  | 0.15 | 3 | -1 | 0 | 0 | 0 | 0 | 0 | 0 | 0 | 0
854 | 1470548603 | 1470262129 | 1441819193 | 15514512 | 1 | 15514512 | 1 | 9999990008 |  | Трудозатраты рабочих | 1191 | 1013 | чел.-ч. | чел.-ч. | 1 | 2.1 | 0 | 0 | 0 | 0 | 0 | 1 | 1 |  | 2.1 | 3 | -1 | 0 | 0 | 0 | 0 | 0 | 0 | 0 | 0
854 | 1470548604 | 1470262129 | 1441834139 | 1 | 1 | 15514512 | 2 | 22.1-17-205 | СН-2012.22 Выпуск № 5 (в текущих ценах по состоянию на 01.10.2025 г.). 22.1-17-205 | Генераторы холодного тумана аэрозольные, производительность до 19 л/ч | 1368 | 1011 | маш.-ч | маш.-ч | 1 | 0.3 | 0 | 8.82 | 0.11 | 0 | 0 | 1 | 0 |  | 0.3 | 3 | -1 | 0 | 0 | 0 | 0 | 0 | 0 | 0 | 0
854 | 1470548605 | 1470262129 | 1441834258 | 1 | 1 | 15514512 | 2 | 22.1-18-24 | СН-2012.22 Выпуск № 5 (в текущих ценах по состоянию на 01.10.2025 г.). 22.1-18-24 | Автомобили полупассажирские типа ГАЗ, грузоподъемность до 2 т | 1368 | 1011 | маш.-ч | маш.-ч | 1 | 0.52 | 0 | 1303.01 | 826.2 | 0 | 0 | 1 | 0 |  | 0.52 | 3 | -1 | 0 | 0 | 0 | 0 | 0 | 0 | 0 | 0
854 | 1470548606 | 1470262129 | 1441836393 | 1 | 1 | 15514512 | 3 | 21.1-24-43 | СН-2012.21 Выпуск № 5 (в текущих ценах по состоянию на 01.10.2025 г.). 21.1-24-43 | Средство жидкое микробиоцидное для дезинфекции и предстерилизационной очистки, содержание алкилдиметилбензиламмония хлорида 50% (ЧАС) | 1296 | 1002 | л | л | 1 | 0.0038 | 4241.64 | 0 | 0 | 0 | 0 | 1 | 0 |  | 0.0038 | 3 | -1 | 0 | 0 | 0 | 0 | 0 | 0 | 0 | 0
854 | 1470548607 | 1470262129 | 1441836514 | 1 | 1 | 15514512 | 3 | 21.1-25-13 | СН-2012.21 Выпуск № 5 (в текущих ценах по состоянию на 01.10.2025 г.). 21.1-25-13 | Вода | 1339 | 1007 | м3 | м3 | 1 | 0.0038 | 54.81 | 0 | 0 | 0 | 0 | 1 | 0 |  | 0.0038 | 3 | -1 | 0 | 0 | 0 | 0 | 0 | 0 | 0 | 0
856 | 1470548657 | 1470262146 | 1441819193 | 15514512 | 1 | 15514512 | 1 | 9999990008 |  | Трудозатраты рабочих | 1191 | 1013 | чел.-ч. | чел.-ч. | 1 | 13.13 | 0 | 0 | 0 | 0 | 0 | 1 | 1 |  | 13.13 | 3 | -1 | 0 | 0 | 0 | 0 | 0 | 0 | 0 | 0
856 | 1470548658 | 1470262146 | 1441834138 | 1 | 1 | 15514512 | 2 | 22.1-17-204 | СН-2012.22 Выпуск № 5 (в текущих ценах по состоянию на 01.10.2025 г.). 22.1-17-204 | Установки фильтровакуумные, поток воздуха (без фильтров) 4500 м3/ч, давление до 1200 Па | 1368 | 1011 | маш.-ч | маш.-ч | 1 | 1.7 | 0 | 45.56 | 0.58 | 0 | 0 | 1 | 0 |  | 1.7 | 3 | -1 | 0 | 0 | 0 | 0 | 0 | 0 | 0 | 0
856 | 1470548659 | 1470262146 | 1441834143 | 1 | 1 | 15514512 | 2 | 22.1-17-209 | СН-2012.22 Выпуск № 5 (в текущих ценах по состоянию на 01.10.2025 г.). 22.1-17-209 | Машины щеточные электрические для очистки воздуховодов диаметром от 100 до 400 мм | 1368 | 1011 | маш.-ч | маш.-ч | 1 | 1.7 | 0 | 61.25 | 3.11 | 0 | 0 | 1 | 0 |  | 1.7 | 3 | -1 | 0 | 0 | 0 | 0 | 0 | 0 | 0 | 0
856 | 1470548660 | 1470262146 | 1441834258 | 1 | 1 | 15514512 | 2 | 22.1-18-24 | СН-2012.22 Выпуск № 5 (в текущих ценах по состоянию на 01.10.2025 г.). 22.1-18-24 | Автомобили полупассажирские типа ГАЗ, грузоподъемность до 2 т | 1368 | 1011 | маш.-ч | маш.-ч | 1 | 3.31 | 0 | 1303.01 | 826.2 | 0 | 0 | 1 | 0 |  | 3.31 | 3 | -1 | 0 | 0 | 0 | 0 | 0 | 0 | 0 | 0
856 | 1470548661 | 1470262146 | 1441834334 | 1 | 1 | 15514512 | 2 | 22.1-30-56 | СН-2012.22 Выпуск № 5 (в текущих ценах по состоянию на 01.10.2025 г.). 22.1-30-56 | Шуруповерты | 1368 | 1011 | маш.-ч | маш.-ч | 1 | 0.4 | 0 | 10.66 | 0.12 | 0 | 0 | 1 | 0 |  | 0.4 | 3 | -1 | 0 | 0 | 0 | 0 | 0 | 0 | 0 | 0
856 | 1470548662 | 1470262146 | 1441836235 | 1 | 1 | 15514512 | 3 | 21.1-20-7 | СН-2012.21 Выпуск № 5 (в текущих ценах по состоянию на 01.10.2025 г.). 21.1-20-7 | Ветошь | 1346 | 1009 | кг | кг | 1 | 0.15 | 31.49 | 0 | 0 | 0 | 0 | 1 | 0 |  | 0.15 | 3 | -1 | 0 | 0 | 0 | 0 | 0 | 0 | 0 | 0
857 | 1470548689 | 1470262165 | 1441819193 | 15514512 | 1 | 15514512 | 1 | 9999990008 |  | Трудозатраты рабочих | 1191 | 1013 | чел.-ч. | чел.-ч. | 1 | 2.1 | 0 | 0 | 0 | 0 | 0 | 1 | 1 |  | 2.1 | 3 | -1 | 0 | 0 | 0 | 0 | 0 | 0 | 0 | 0
857 | 1470548690 | 1470262165 | 1441834139 | 1 | 1 | 15514512 | 2 | 22.1-17-205 | СН-2012.22 Выпуск № 5 (в текущих ценах по состоянию на 01.10.2025 г.). 22.1-17-205 | Генераторы холодного тумана аэрозольные, производительность до 19 л/ч | 1368 | 1011 | маш.-ч | маш.-ч | 1 | 0.3 | 0 | 8.82 | 0.11 | 0 | 0 | 1 | 0 |  | 0.3 | 3 | -1 | 0 | 0 | 0 | 0 | 0 | 0 | 0 | 0
857 | 1470548691 | 1470262165 | 1441834258 | 1 | 1 | 15514512 | 2 | 22.1-18-24 | СН-2012.22 Выпуск № 5 (в текущих ценах по состоянию на 01.10.2025 г.). 22.1-18-24 | Автомобили полупассажирские типа ГАЗ, грузоподъемность до 2 т | 1368 | 1011 | маш.-ч | маш.-ч | 1 | 0.52 | 0 | 1303.01 | 826.2 | 0 | 0 | 1 | 0 |  | 0.52 | 3 | -1 | 0 | 0 | 0 | 0 | 0 | 0 | 0 | 0
857 | 1470548692 | 1470262165 | 1441836393 | 1 | 1 | 15514512 | 3 | 21.1-24-43 | СН-2012.21 Выпуск № 5 (в текущих ценах по состоянию на 01.10.2025 г.). 21.1-24-43 | Средство жидкое микробиоцидное для дезинфекции и предстерилизационной очистки, содержание алкилдиметилбензиламмония хлорида 50% (ЧАС) | 1296 | 1002 | л | л | 1 | 0.0038 | 4241.64 | 0 | 0 | 0 | 0 | 1 | 0 |  | 0.0038 | 3 | -1 | 0 | 0 | 0 | 0 | 0 | 0 | 0 | 0
857 | 1470548694 | 1470262165 | 1441836514 | 1 | 1 | 15514512 | 3 | 21.1-25-13 | СН-2012.21 Выпуск № 5 (в текущих ценах по состоянию на 01.10.2025 г.). 21.1-25-13 | Вода | 1339 | 1007 | м3 | м3 | 1 | 0.0038 | 54.81 | 0 | 0 | 0 | 0 | 1 | 0 |  | 0.0038 | 3 | -1 | 0 | 0 | 0 | 0 | 0 | 0 | 0 | 0
858 | 1470548740 | 1470262181 | 1441819193 | 15514512 | 1 | 15514512 | 1 | 9999990008 |  | Трудозатраты рабочих | 1191 | 1013 | чел.-ч. | чел.-ч. | 1 | 0.37 | 0 | 0 | 0 | 0 | 0 | 1 | 1 |  | 0.37 | 3 | -1 | 0 | 0 | 0 | 0 | 0 | 0 | 0 | 0
858 | 1470548741 | 1470262181 | 1441834258 | 1 | 1 | 15514512 | 2 | 22.1-18-24 | СН-2012.22 Выпуск № 5 (в текущих ценах по состоянию на 01.10.2025 г.). 22.1-18-24 | Автомобили полупассажирские типа ГАЗ, грузоподъемность до 2 т | 1368 | 1011 | маш.-ч | маш.-ч | 1 | 0.06 | 0 | 1303.01 | 826.2 | 0 | 0 | 1 | 0 |  | 0.06 | 3 | -1 | 0 | 0 | 0 | 0 | 0 | 0 | 0 | 0
859 | 1470548780 | 1470262188 | 1441819193 | 15514512 | 1 | 15514512 | 1 | 9999990008 |  | Трудозатраты рабочих | 1191 | 1013 | чел.-ч. | чел.-ч. | 1 | 0.4 | 0 | 0 | 0 | 0 | 0 | 1 | 1 | )*2 | 0.8 | 3 | -1 | 0 | 0 | 0 | 0 | 0 | 0 | 0 | 0
861 | 1470548805 | 1470262193 | 1441819193 | 15514512 | 1 | 15514512 | 1 | 9999990008 |  | Трудозатраты рабочих | 1191 | 1013 | чел.-ч. | чел.-ч. | 1 | 13.13 | 0 | 0 | 0 | 0 | 0 | 1 | 1 |  | 13.13 | 3 | -1 | 0 | 0 | 0 | 0 | 0 | 0 | 0 | 0
861 | 1470548806 | 1470262193 | 1441834138 | 1 | 1 | 15514512 | 2 | 22.1-17-204 | СН-2012.22 Выпуск № 5 (в текущих ценах по состоянию на 01.10.2025 г.). 22.1-17-204 | Установки фильтровакуумные, поток воздуха (без фильтров) 4500 м3/ч, давление до 1200 Па | 1368 | 1011 | маш.-ч | маш.-ч | 1 | 1.7 | 0 | 45.56 | 0.58 | 0 | 0 | 1 | 0 |  | 1.7 | 3 | -1 | 0 | 0 | 0 | 0 | 0 | 0 | 0 | 0
861 | 1470548807 | 1470262193 | 1441834143 | 1 | 1 | 15514512 | 2 | 22.1-17-209 | СН-2012.22 Выпуск № 5 (в текущих ценах по состоянию на 01.10.2025 г.). 22.1-17-209 | Машины щеточные электрические для очистки воздуховодов диаметром от 100 до 400 мм | 1368 | 1011 | маш.-ч | маш.-ч | 1 | 1.7 | 0 | 61.25 | 3.11 | 0 | 0 | 1 | 0 |  | 1.7 | 3 | -1 | 0 | 0 | 0 | 0 | 0 | 0 | 0 | 0
861 | 1470548808 | 1470262193 | 1441834258 | 1 | 1 | 15514512 | 2 | 22.1-18-24 | СН-2012.22 Выпуск № 5 (в текущих ценах по состоянию на 01.10.2025 г.). 22.1-18-24 | Автомобили полупассажирские типа ГАЗ, грузоподъемность до 2 т | 1368 | 1011 | маш.-ч | маш.-ч | 1 | 3.31 | 0 | 1303.01 | 826.2 | 0 | 0 | 1 | 0 |  | 3.31 | 3 | -1 | 0 | 0 | 0 | 0 | 0 | 0 | 0 | 0
861 | 1470548809 | 1470262193 | 1441834334 | 1 | 1 | 15514512 | 2 | 22.1-30-56 | СН-2012.22 Выпуск № 5 (в текущих ценах по состоянию на 01.10.2025 г.). 22.1-30-56 | Шуруповерты | 1368 | 1011 | маш.-ч | маш.-ч | 1 | 0.4 | 0 | 10.66 | 0.12 | 0 | 0 | 1 | 0 |  | 0.4 | 3 | -1 | 0 | 0 | 0 | 0 | 0 | 0 | 0 | 0
861 | 1470548810 | 1470262193 | 1441836235 | 1 | 1 | 15514512 | 3 | 21.1-20-7 | СН-2012.21 Выпуск № 5 (в текущих ценах по состоянию на 01.10.2025 г.). 21.1-20-7 | Ветошь | 1346 | 1009 | кг | кг | 1 | 0.15 | 31.49 | 0 | 0 | 0 | 0 | 1 | 0 |  | 0.15 | 3 | -1 | 0 | 0 | 0 | 0 | 0 | 0 | 0 | 0
862 | 1470548830 | 1470262212 | 1441819193 | 15514512 | 1 | 15514512 | 1 | 9999990008 |  | Трудозатраты рабочих | 1191 | 1013 | чел.-ч. | чел.-ч. | 1 | 2.1 | 0 | 0 | 0 | 0 | 0 | 1 | 1 |  | 2.1 | 3 | -1 | 0 | 0 | 0 | 0 | 0 | 0 | 0 | 0
862 | 1470548831 | 1470262212 | 1441834139 | 1 | 1 | 15514512 | 2 | 22.1-17-205 | СН-2012.22 Выпуск № 5 (в текущих ценах по состоянию на 01.10.2025 г.). 22.1-17-205 | Генераторы холодного тумана аэрозольные, производительность до 19 л/ч | 1368 | 1011 | маш.-ч | маш.-ч | 1 | 0.3 | 0 | 8.82 | 0.11 | 0 | 0 | 1 | 0 |  | 0.3 | 3 | -1 | 0 | 0 | 0 | 0 | 0 | 0 | 0 | 0
862 | 1470548832 | 1470262212 | 1441834258 | 1 | 1 | 15514512 | 2 | 22.1-18-24 | СН-2012.22 Выпуск № 5 (в текущих ценах по состоянию на 01.10.2025 г.). 22.1-18-24 | Автомобили полупассажирские типа ГАЗ, грузоподъемность до 2 т | 1368 | 1011 | маш.-ч | маш.-ч | 1 | 0.52 | 0 | 1303.01 | 826.2 | 0 | 0 | 1 | 0 |  | 0.52 | 3 | -1 | 0 | 0 | 0 | 0 | 0 | 0 | 0 | 0
862 | 1470548833 | 1470262212 | 1441836393 | 1 | 1 | 15514512 | 3 | 21.1-24-43 | СН-2012.21 Выпуск № 5 (в текущих ценах по состоянию на 01.10.2025 г.). 21.1-24-43 | Средство жидкое микробиоцидное для дезинфекции и предстерилизационной очистки, содержание алкилдиметилбензиламмония хлорида 50% (ЧАС) | 1296 | 1002 | л | л | 1 | 0.0038 | 4241.64 | 0 | 0 | 0 | 0 | 1 | 0 |  | 0.0038 | 3 | -1 | 0 | 0 | 0 | 0 | 0 | 0 | 0 | 0
862 | 1470548834 | 1470262212 | 1441836514 | 1 | 1 | 15514512 | 3 | 21.1-25-13 | СН-2012.21 Выпуск № 5 (в текущих ценах по состоянию на 01.10.2025 г.). 21.1-25-13 | Вода | 1339 | 1007 | м3 | м3 | 1 | 0.0038 | 54.81 | 0 | 0 | 0 | 0 | 1 | 0 |  | 0.0038 | 3 | -1 | 0 | 0 | 0 | 0 | 0 | 0 | 0 | 0
863 | 1470548858 | 1470262228 | 1441819193 | 15514512 | 1 | 15514512 | 1 | 9999990008 |  | Трудозатраты рабочих | 1191 | 1013 | чел.-ч. | чел.-ч. | 1 | 0.37 | 0 | 0 | 0 | 0 | 0 | 1 | 1 |  | 0.37 | 3 | -1 | 0 | 0 | 0 | 0 | 0 | 0 | 0 | 0
863 | 1470548859 | 1470262228 | 1441834258 | 1 | 1 | 15514512 | 2 | 22.1-18-24 | СН-2012.22 Выпуск № 5 (в текущих ценах по состоянию на 01.10.2025 г.). 22.1-18-24 | Автомобили полупассажирские типа ГАЗ, грузоподъемность до 2 т | 1368 | 1011 | маш.-ч | маш.-ч | 1 | 0.06 | 0 | 1303.01 | 826.2 | 0 | 0 | 1 | 0 |  | 0.06 | 3 | -1 | 0 | 0 | 0 | 0 | 0 | 0 | 0 | 0
864 | 1470548877 | 1470262235 | 1441819193 | 15514512 | 1 | 15514512 | 1 | 9999990008 |  | Трудозатраты рабочих | 1191 | 1013 | чел.-ч. | чел.-ч. | 1 | 0.4 | 0 | 0 | 0 | 0 | 0 | 1 | 1 | )*2 | 0.8 | 3 | -1 | 0 | 0 | 0 | 0 | 0 | 0 | 0 | 0
866 | 1470548907 | 1470262240 | 1441819193 | 15514512 | 1 | 15514512 | 1 | 9999990008 |  | Трудозатраты рабочих | 1191 | 1013 | чел.-ч. | чел.-ч. | 1 | 13.13 | 0 | 0 | 0 | 0 | 0 | 1 | 1 |  | 13.13 | 3 | -1 | 0 | 0 | 0 | 0 | 0 | 0 | 0 | 0
866 | 1470548908 | 1470262240 | 1441834138 | 1 | 1 | 15514512 | 2 | 22.1-17-204 | СН-2012.22 Выпуск № 5 (в текущих ценах по состоянию на 01.10.2025 г.). 22.1-17-204 | Установки фильтровакуумные, поток воздуха (без фильтров) 4500 м3/ч, давление до 1200 Па | 1368 | 1011 | маш.-ч | маш.-ч | 1 | 1.7 | 0 | 45.56 | 0.58 | 0 | 0 | 1 | 0 |  | 1.7 | 3 | -1 | 0 | 0 | 0 | 0 | 0 | 0 | 0 | 0
866 | 1470548909 | 1470262240 | 1441834143 | 1 | 1 | 15514512 | 2 | 22.1-17-209 | СН-2012.22 Выпуск № 5 (в текущих ценах по состоянию на 01.10.2025 г.). 22.1-17-209 | Машины щеточные электрические для очистки воздуховодов диаметром от 100 до 400 мм | 1368 | 1011 | маш.-ч | маш.-ч | 1 | 1.7 | 0 | 61.25 | 3.11 | 0 | 0 | 1 | 0 |  | 1.7 | 3 | -1 | 0 | 0 | 0 | 0 | 0 | 0 | 0 | 0
866 | 1470548910 | 1470262240 | 1441834258 | 1 | 1 | 15514512 | 2 | 22.1-18-24 | СН-2012.22 Выпуск № 5 (в текущих ценах по состоянию на 01.10.2025 г.). 22.1-18-24 | Автомобили полупассажирские типа ГАЗ, грузоподъемность до 2 т | 1368 | 1011 | маш.-ч | маш.-ч | 1 | 3.31 | 0 | 1303.01 | 826.2 | 0 | 0 | 1 | 0 |  | 3.31 | 3 | -1 | 0 | 0 | 0 | 0 | 0 | 0 | 0 | 0
866 | 1470548911 | 1470262240 | 1441834334 | 1 | 1 | 15514512 | 2 | 22.1-30-56 | СН-2012.22 Выпуск № 5 (в текущих ценах по состоянию на 01.10.2025 г.). 22.1-30-56 | Шуруповерты | 1368 | 1011 | маш.-ч | маш.-ч | 1 | 0.4 | 0 | 10.66 | 0.12 | 0 | 0 | 1 | 0 |  | 0.4 | 3 | -1 | 0 | 0 | 0 | 0 | 0 | 0 | 0 | 0
866 | 1470548912 | 1470262240 | 1441836235 | 1 | 1 | 15514512 | 3 | 21.1-20-7 | СН-2012.21 Выпуск № 5 (в текущих ценах по состоянию на 01.10.2025 г.). 21.1-20-7 | Ветошь | 1346 | 1009 | кг | кг | 1 | 0.15 | 31.49 | 0 | 0 | 0 | 0 | 1 | 0 |  | 0.15 | 3 | -1 | 0 | 0 | 0 | 0 | 0 | 0 | 0 | 0
867 | 1470548955 | 1470262259 | 1441819193 | 15514512 | 1 | 15514512 | 1 | 9999990008 |  | Трудозатраты рабочих | 1191 | 1013 | чел.-ч. | чел.-ч. | 1 | 2.1 | 0 | 0 | 0 | 0 | 0 | 1 | 1 |  | 2.1 | 3 | -1 | 0 | 0 | 0 | 0 | 0 | 0 | 0 | 0
867 | 1470548956 | 1470262259 | 1441834139 | 1 | 1 | 15514512 | 2 | 22.1-17-205 | СН-2012.22 Выпуск № 5 (в текущих ценах по состоянию на 01.10.2025 г.). 22.1-17-205 | Генераторы холодного тумана аэрозольные, производительность до 19 л/ч | 1368 | 1011 | маш.-ч | маш.-ч | 1 | 0.3 | 0 | 8.82 | 0.11 | 0 | 0 | 1 | 0 |  | 0.3 | 3 | -1 | 0 | 0 | 0 | 0 | 0 | 0 | 0 | 0
867 | 1470548957 | 1470262259 | 1441834258 | 1 | 1 | 15514512 | 2 | 22.1-18-24 | СН-2012.22 Выпуск № 5 (в текущих ценах по состоянию на 01.10.2025 г.). 22.1-18-24 | Автомобили полупассажирские типа ГАЗ, грузоподъемность до 2 т | 1368 | 1011 | маш.-ч | маш.-ч | 1 | 0.52 | 0 | 1303.01 | 826.2 | 0 | 0 | 1 | 0 |  | 0.52 | 3 | -1 | 0 | 0 | 0 | 0 | 0 | 0 | 0 | 0
867 | 1470548958 | 1470262259 | 1441836393 | 1 | 1 | 15514512 | 3 | 21.1-24-43 | СН-2012.21 Выпуск № 5 (в текущих ценах по состоянию на 01.10.2025 г.). 21.1-24-43 | Средство жидкое микробиоцидное для дезинфекции и предстерилизационной очистки, содержание алкилдиметилбензиламмония хлорида 50% (ЧАС) | 1296 | 1002 | л | л | 1 | 0.0038 | 4241.64 | 0 | 0 | 0 | 0 | 1 | 0 |  | 0.0038 | 3 | -1 | 0 | 0 | 0 | 0 | 0 | 0 | 0 | 0
867 | 1470548959 | 1470262259 | 1441836514 | 1 | 1 | 15514512 | 3 | 21.1-25-13 | СН-2012.21 Выпуск № 5 (в текущих ценах по состоянию на 01.10.2025 г.). 21.1-25-13 | Вода | 1339 | 1007 | м3 | м3 | 1 | 0.0038 | 54.81 | 0 | 0 | 0 | 0 | 1 | 0 |  | 0.0038 | 3 | -1 | 0 | 0 | 0 | 0 | 0 | 0 | 0 | 0
868 | 1470548977 | 1470262275 | 1441819193 | 15514512 | 1 | 15514512 | 1 | 9999990008 |  | Трудозатраты рабочих | 1191 | 1013 | чел.-ч. | чел.-ч. | 1 | 0.37 | 0 | 0 | 0 | 0 | 0 | 1 | 1 |  | 0.37 | 3 | -1 | 0 | 0 | 0 | 0 | 0 | 0 | 0 | 0
868 | 1470548979 | 1470262275 | 1441834258 | 1 | 1 | 15514512 | 2 | 22.1-18-24 | СН-2012.22 Выпуск № 5 (в текущих ценах по состоянию на 01.10.2025 г.). 22.1-18-24 | Автомобили полупассажирские типа ГАЗ, грузоподъемность до 2 т | 1368 | 1011 | маш.-ч | маш.-ч | 1 | 0.06 | 0 | 1303.01 | 826.2 | 0 | 0 | 1 | 0 |  | 0.06 | 3 | -1 | 0 | 0 | 0 | 0 | 0 | 0 | 0 | 0
869 | 1470549038 | 1470262282 | 1441819193 | 15514512 | 1 | 15514512 | 1 | 9999990008 |  | Трудозатраты рабочих | 1191 | 1013 | чел.-ч. | чел.-ч. | 1 | 0.37 | 0 | 0 | 0 | 0 | 0 | 1 | 1 |  | 0.37 | 3 | -1 | 0 | 0 | 0 | 0 | 0 | 0 | 0 | 0
869 | 1470549039 | 1470262282 | 1441834258 | 1 | 1 | 15514512 | 2 | 22.1-18-24 | СН-2012.22 Выпуск № 5 (в текущих ценах по состоянию на 01.10.2025 г.). 22.1-18-24 | Автомобили полупассажирские типа ГАЗ, грузоподъемность до 2 т | 1368 | 1011 | маш.-ч | маш.-ч | 1 | 0.06 | 0 | 1303.01 | 826.2 | 0 | 0 | 1 | 0 |  | 0.06 | 3 | -1 | 0 | 0 | 0 | 0 | 0 | 0 | 0 | 0
870 | 1470549058 | 1470262289 | 1441819193 | 15514512 | 1 | 15514512 | 1 | 9999990008 |  | Трудозатраты рабочих | 1191 | 1013 | чел.-ч. | чел.-ч. | 1 | 0.4 | 0 | 0 | 0 | 0 | 0 | 1 | 1 | )*2 | 0.8 | 3 | -1 | 0 | 0 | 0 | 0 | 0 | 0 | 0 | 0
872 | 1470549095 | 1470262294 | 1441819193 | 15514512 | 1 | 15514512 | 1 | 9999990008 |  | Трудозатраты рабочих | 1191 | 1013 | чел.-ч. | чел.-ч. | 1 | 13.13 | 0 | 0 | 0 | 0 | 0 | 1 | 1 |  | 13.13 | 3 | -1 | 0 | 0 | 0 | 0 | 0 | 0 | 0 | 0
872 | 1470549096 | 1470262294 | 1441834138 | 1 | 1 | 15514512 | 2 | 22.1-17-204 | СН-2012.22 Выпуск № 5 (в текущих ценах по состоянию на 01.10.2025 г.). 22.1-17-204 | Установки фильтровакуумные, поток воздуха (без фильтров) 4500 м3/ч, давление до 1200 Па | 1368 | 1011 | маш.-ч | маш.-ч | 1 | 1.7 | 0 | 45.56 | 0.58 | 0 | 0 | 1 | 0 |  | 1.7 | 3 | -1 | 0 | 0 | 0 | 0 | 0 | 0 | 0 | 0
872 | 1470549098 | 1470262294 | 1441834143 | 1 | 1 | 15514512 | 2 | 22.1-17-209 | СН-2012.22 Выпуск № 5 (в текущих ценах по состоянию на 01.10.2025 г.). 22.1-17-209 | Машины щеточные электрические для очистки воздуховодов диаметром от 100 до 400 мм | 1368 | 1011 | маш.-ч | маш.-ч | 1 | 1.7 | 0 | 61.25 | 3.11 | 0 | 0 | 1 | 0 |  | 1.7 | 3 | -1 | 0 | 0 | 0 | 0 | 0 | 0 | 0 | 0
872 | 1470549099 | 1470262294 | 1441834258 | 1 | 1 | 15514512 | 2 | 22.1-18-24 | СН-2012.22 Выпуск № 5 (в текущих ценах по состоянию на 01.10.2025 г.). 22.1-18-24 | Автомобили полупассажирские типа ГАЗ, грузоподъемность до 2 т | 1368 | 1011 | маш.-ч | маш.-ч | 1 | 3.31 | 0 | 1303.01 | 826.2 | 0 | 0 | 1 | 0 |  | 3.31 | 3 | -1 | 0 | 0 | 0 | 0 | 0 | 0 | 0 | 0
872 | 1470549100 | 1470262294 | 1441834334 | 1 | 1 | 15514512 | 2 | 22.1-30-56 | СН-2012.22 Выпуск № 5 (в текущих ценах по состоянию на 01.10.2025 г.). 22.1-30-56 | Шуруповерты | 1368 | 1011 | маш.-ч | маш.-ч | 1 | 0.4 | 0 | 10.66 | 0.12 | 0 | 0 | 1 | 0 |  | 0.4 | 3 | -1 | 0 | 0 | 0 | 0 | 0 | 0 | 0 | 0
872 | 1470549102 | 1470262294 | 1441836235 | 1 | 1 | 15514512 | 3 | 21.1-20-7 | СН-2012.21 Выпуск № 5 (в текущих ценах по состоянию на 01.10.2025 г.). 21.1-20-7 | Ветошь | 1346 | 1009 | кг | кг | 1 | 0.15 | 31.49 | 0 | 0 | 0 | 0 | 1 | 0 |  | 0.15 | 3 | -1 | 0 | 0 | 0 | 0 | 0 | 0 | 0 | 0
873 | 1470549138 | 1470262313 | 1441819193 | 15514512 | 1 | 15514512 | 1 | 9999990008 |  | Трудозатраты рабочих | 1191 | 1013 | чел.-ч. | чел.-ч. | 1 | 2.1 | 0 | 0 | 0 | 0 | 0 | 1 | 1 |  | 2.1 | 3 | -1 | 0 | 0 | 0 | 0 | 0 | 0 | 0 | 0
873 | 1470549139 | 1470262313 | 1441834139 | 1 | 1 | 15514512 | 2 | 22.1-17-205 | СН-2012.22 Выпуск № 5 (в текущих ценах по состоянию на 01.10.2025 г.). 22.1-17-205 | Генераторы холодного тумана аэрозольные, производительность до 19 л/ч | 1368 | 1011 | маш.-ч | маш.-ч | 1 | 0.3 | 0 | 8.82 | 0.11 | 0 | 0 | 1 | 0 |  | 0.3 | 3 | -1 | 0 | 0 | 0 | 0 | 0 | 0 | 0 | 0
873 | 1470549140 | 1470262313 | 1441834258 | 1 | 1 | 15514512 | 2 | 22.1-18-24 | СН-2012.22 Выпуск № 5 (в текущих ценах по состоянию на 01.10.2025 г.). 22.1-18-24 | Автомобили полупассажирские типа ГАЗ, грузоподъемность до 2 т | 1368 | 1011 | маш.-ч | маш.-ч | 1 | 0.52 | 0 | 1303.01 | 826.2 | 0 | 0 | 1 | 0 |  | 0.52 | 3 | -1 | 0 | 0 | 0 | 0 | 0 | 0 | 0 | 0
873 | 1470549141 | 1470262313 | 1441836393 | 1 | 1 | 15514512 | 3 | 21.1-24-43 | СН-2012.21 Выпуск № 5 (в текущих ценах по состоянию на 01.10.2025 г.). 21.1-24-43 | Средство жидкое микробиоцидное для дезинфекции и предстерилизационной очистки, содержание алкилдиметилбензиламмония хлорида 50% (ЧАС) | 1296 | 1002 | л | л | 1 | 0.0038 | 4241.64 | 0 | 0 | 0 | 0 | 1 | 0 |  | 0.0038 | 3 | -1 | 0 | 0 | 0 | 0 | 0 | 0 | 0 | 0
873 | 1470549142 | 1470262313 | 1441836514 | 1 | 1 | 15514512 | 3 | 21.1-25-13 | СН-2012.21 Выпуск № 5 (в текущих ценах по состоянию на 01.10.2025 г.). 21.1-25-13 | Вода | 1339 | 1007 | м3 | м3 | 1 | 0.0038 | 54.81 | 0 | 0 | 0 | 0 | 1 | 0 |  | 0.0038 | 3 | -1 | 0 | 0 | 0 | 0 | 0 | 0 | 0 | 0
874 | 1470549158 | 1470262329 | 1441819193 | 15514512 | 1 | 15514512 | 1 | 9999990008 |  | Трудозатраты рабочих | 1191 | 1013 | чел.-ч. | чел.-ч. | 1 | 0.37 | 0 | 0 | 0 | 0 | 0 | 1 | 1 |  | 0.37 | 3 | -1 | 0 | 0 | 0 | 0 | 0 | 0 | 0 | 0
874 | 1470549160 | 1470262329 | 1441834258 | 1 | 1 | 15514512 | 2 | 22.1-18-24 | СН-2012.22 Выпуск № 5 (в текущих ценах по состоянию на 01.10.2025 г.). 22.1-18-24 | Автомобили полупассажирские типа ГАЗ, грузоподъемность до 2 т | 1368 | 1011 | маш.-ч | маш.-ч | 1 | 0.06 | 0 | 1303.01 | 826.2 | 0 | 0 | 1 | 0 |  | 0.06 | 3 | -1 | 0 | 0 | 0 | 0 | 0 | 0 | 0 | 0
875 | 1470549206 | 1470262336 | 1441819193 | 15514512 | 1 | 15514512 | 1 | 9999990008 |  | Трудозатраты рабочих | 1191 | 1013 | чел.-ч. | чел.-ч. | 1 | 0.4 | 0 | 0 | 0 | 0 | 0 | 1 | 1 | )*2 | 0.8 | 3 | -1 | 0 | 0 | 0 | 0 | 0 | 0 | 0 | 0
877 | 1470549248 | 1470262341 | 1441819193 | 15514512 | 1 | 15514512 | 1 | 9999990008 |  | Трудозатраты рабочих | 1191 | 1013 | чел.-ч. | чел.-ч. | 1 | 13.13 | 0 | 0 | 0 | 0 | 0 | 1 | 1 |  | 13.13 | 3 | -1 | 0 | 0 | 0 | 0 | 0 | 0 | 0 | 0
877 | 1470549249 | 1470262341 | 1441834138 | 1 | 1 | 15514512 | 2 | 22.1-17-204 | СН-2012.22 Выпуск № 5 (в текущих ценах по состоянию на 01.10.2025 г.). 22.1-17-204 | Установки фильтровакуумные, поток воздуха (без фильтров) 4500 м3/ч, давление до 1200 Па | 1368 | 1011 | маш.-ч | маш.-ч | 1 | 1.7 | 0 | 45.56 | 0.58 | 0 | 0 | 1 | 0 |  | 1.7 | 3 | -1 | 0 | 0 | 0 | 0 | 0 | 0 | 0 | 0
877 | 1470549250 | 1470262341 | 1441834143 | 1 | 1 | 15514512 | 2 | 22.1-17-209 | СН-2012.22 Выпуск № 5 (в текущих ценах по состоянию на 01.10.2025 г.). 22.1-17-209 | Машины щеточные электрические для очистки воздуховодов диаметром от 100 до 400 мм | 1368 | 1011 | маш.-ч | маш.-ч | 1 | 1.7 | 0 | 61.25 | 3.11 | 0 | 0 | 1 | 0 |  | 1.7 | 3 | -1 | 0 | 0 | 0 | 0 | 0 | 0 | 0 | 0
877 | 1470549251 | 1470262341 | 1441834258 | 1 | 1 | 15514512 | 2 | 22.1-18-24 | СН-2012.22 Выпуск № 5 (в текущих ценах по состоянию на 01.10.2025 г.). 22.1-18-24 | Автомобили полупассажирские типа ГАЗ, грузоподъемность до 2 т | 1368 | 1011 | маш.-ч | маш.-ч | 1 | 3.31 | 0 | 1303.01 | 826.2 | 0 | 0 | 1 | 0 |  | 3.31 | 3 | -1 | 0 | 0 | 0 | 0 | 0 | 0 | 0 | 0
877 | 1470549252 | 1470262341 | 1441834334 | 1 | 1 | 15514512 | 2 | 22.1-30-56 | СН-2012.22 Выпуск № 5 (в текущих ценах по состоянию на 01.10.2025 г.). 22.1-30-56 | Шуруповерты | 1368 | 1011 | маш.-ч | маш.-ч | 1 | 0.4 | 0 | 10.66 | 0.12 | 0 | 0 | 1 | 0 |  | 0.4 | 3 | -1 | 0 | 0 | 0 | 0 | 0 | 0 | 0 | 0
877 | 1470549253 | 1470262341 | 1441836235 | 1 | 1 | 15514512 | 3 | 21.1-20-7 | СН-2012.21 Выпуск № 5 (в текущих ценах по состоянию на 01.10.2025 г.). 21.1-20-7 | Ветошь | 1346 | 1009 | кг | кг | 1 | 0.15 | 31.49 | 0 | 0 | 0 | 0 | 1 | 0 |  | 0.15 | 3 | -1 | 0 | 0 | 0 | 0 | 0 | 0 | 0 | 0
878 | 1470549289 | 1470262360 | 1441819193 | 15514512 | 1 | 15514512 | 1 | 9999990008 |  | Трудозатраты рабочих | 1191 | 1013 | чел.-ч. | чел.-ч. | 1 | 2.1 | 0 | 0 | 0 | 0 | 0 | 1 | 1 |  | 2.1 | 3 | -1 | 0 | 0 | 0 | 0 | 0 | 0 | 0 | 0
878 | 1470549290 | 1470262360 | 1441834139 | 1 | 1 | 15514512 | 2 | 22.1-17-205 | СН-2012.22 Выпуск № 5 (в текущих ценах по состоянию на 01.10.2025 г.). 22.1-17-205 | Генераторы холодного тумана аэрозольные, производительность до 19 л/ч | 1368 | 1011 | маш.-ч | маш.-ч | 1 | 0.3 | 0 | 8.82 | 0.11 | 0 | 0 | 1 | 0 |  | 0.3 | 3 | -1 | 0 | 0 | 0 | 0 | 0 | 0 | 0 | 0
878 | 1470549291 | 1470262360 | 1441834258 | 1 | 1 | 15514512 | 2 | 22.1-18-24 | СН-2012.22 Выпуск № 5 (в текущих ценах по состоянию на 01.10.2025 г.). 22.1-18-24 | Автомобили полупассажирские типа ГАЗ, грузоподъемность до 2 т | 1368 | 1011 | маш.-ч | маш.-ч | 1 | 0.52 | 0 | 1303.01 | 826.2 | 0 | 0 | 1 | 0 |  | 0.52 | 3 | -1 | 0 | 0 | 0 | 0 | 0 | 0 | 0 | 0
878 | 1470549292 | 1470262360 | 1441836393 | 1 | 1 | 15514512 | 3 | 21.1-24-43 | СН-2012.21 Выпуск № 5 (в текущих ценах по состоянию на 01.10.2025 г.). 21.1-24-43 | Средство жидкое микробиоцидное для дезинфекции и предстерилизационной очистки, содержание алкилдиметилбензиламмония хлорида 50% (ЧАС) | 1296 | 1002 | л | л | 1 | 0.0038 | 4241.64 | 0 | 0 | 0 | 0 | 1 | 0 |  | 0.0038 | 3 | -1 | 0 | 0 | 0 | 0 | 0 | 0 | 0 | 0
878 | 1470549293 | 1470262360 | 1441836514 | 1 | 1 | 15514512 | 3 | 21.1-25-13 | СН-2012.21 Выпуск № 5 (в текущих ценах по состоянию на 01.10.2025 г.). 21.1-25-13 | Вода | 1339 | 1007 | м3 | м3 | 1 | 0.0038 | 54.81 | 0 | 0 | 0 | 0 | 1 | 0 |  | 0.0038 | 3 | -1 | 0 | 0 | 0 | 0 | 0 | 0 | 0 | 0
879 | 1470549330 | 1470262376 | 1441819193 | 15514512 | 1 | 15514512 | 1 | 9999990008 |  | Трудозатраты рабочих | 1191 | 1013 | чел.-ч. | чел.-ч. | 1 | 0.37 | 0 | 0 | 0 | 0 | 0 | 1 | 1 |  | 0.37 | 3 | -1 | 0 | 0 | 0 | 0 | 0 | 0 | 0 | 0
879 | 1470549331 | 1470262376 | 1441834258 | 1 | 1 | 15514512 | 2 | 22.1-18-24 | СН-2012.22 Выпуск № 5 (в текущих ценах по состоянию на 01.10.2025 г.). 22.1-18-24 | Автомобили полупассажирские типа ГАЗ, грузоподъемность до 2 т | 1368 | 1011 | маш.-ч | маш.-ч | 1 | 0.06 | 0 | 1303.01 | 826.2 | 0 | 0 | 1 | 0 |  | 0.06 | 3 | -1 | 0 | 0 | 0 | 0 | 0 | 0 | 0 | 0
880 | 1470549401 | 1470262383 | 1441819193 | 15514512 | 1 | 15514512 | 1 | 9999990008 |  | Трудозатраты рабочих | 1191 | 1013 | чел.-ч. | чел.-ч. | 1 | 0.4 | 0 | 0 | 0 | 0 | 0 | 1 | 1 | )*2 | 0.8 | 3 | -1 | 0 | 0 | 0 | 0 | 0 | 0 | 0 | 0
882 | 1470549446 | 1470262388 | 1441819193 | 15514512 | 1 | 15514512 | 1 | 9999990008 |  | Трудозатраты рабочих | 1191 | 1013 | чел.-ч. | чел.-ч. | 1 | 13.13 | 0 | 0 | 0 | 0 | 0 | 1 | 1 |  | 13.13 | 3 | -1 | 0 | 0 | 0 | 0 | 0 | 0 | 0 | 0
882 | 1470549447 | 1470262388 | 1441834138 | 1 | 1 | 15514512 | 2 | 22.1-17-204 | СН-2012.22 Выпуск № 5 (в текущих ценах по состоянию на 01.10.2025 г.). 22.1-17-204 | Установки фильтровакуумные, поток воздуха (без фильтров) 4500 м3/ч, давление до 1200 Па | 1368 | 1011 | маш.-ч | маш.-ч | 1 | 1.7 | 0 | 45.56 | 0.58 | 0 | 0 | 1 | 0 |  | 1.7 | 3 | -1 | 0 | 0 | 0 | 0 | 0 | 0 | 0 | 0
882 | 1470549448 | 1470262388 | 1441834143 | 1 | 1 | 15514512 | 2 | 22.1-17-209 | СН-2012.22 Выпуск № 5 (в текущих ценах по состоянию на 01.10.2025 г.). 22.1-17-209 | Машины щеточные электрические для очистки воздуховодов диаметром от 100 до 400 мм | 1368 | 1011 | маш.-ч | маш.-ч | 1 | 1.7 | 0 | 61.25 | 3.11 | 0 | 0 | 1 | 0 |  | 1.7 | 3 | -1 | 0 | 0 | 0 | 0 | 0 | 0 | 0 | 0
882 | 1470549449 | 1470262388 | 1441834258 | 1 | 1 | 15514512 | 2 | 22.1-18-24 | СН-2012.22 Выпуск № 5 (в текущих ценах по состоянию на 01.10.2025 г.). 22.1-18-24 | Автомобили полупассажирские типа ГАЗ, грузоподъемность до 2 т | 1368 | 1011 | маш.-ч | маш.-ч | 1 | 3.31 | 0 | 1303.01 | 826.2 | 0 | 0 | 1 | 0 |  | 3.31 | 3 | -1 | 0 | 0 | 0 | 0 | 0 | 0 | 0 | 0
882 | 1470549450 | 1470262388 | 1441834334 | 1 | 1 | 15514512 | 2 | 22.1-30-56 | СН-2012.22 Выпуск № 5 (в текущих ценах по состоянию на 01.10.2025 г.). 22.1-30-56 | Шуруповерты | 1368 | 1011 | маш.-ч | маш.-ч | 1 | 0.4 | 0 | 10.66 | 0.12 | 0 | 0 | 1 | 0 |  | 0.4 | 3 | -1 | 0 | 0 | 0 | 0 | 0 | 0 | 0 | 0
882 | 1470549451 | 1470262388 | 1441836235 | 1 | 1 | 15514512 | 3 | 21.1-20-7 | СН-2012.21 Выпуск № 5 (в текущих ценах по состоянию на 01.10.2025 г.). 21.1-20-7 | Ветошь | 1346 | 1009 | кг | кг | 1 | 0.15 | 31.49 | 0 | 0 | 0 | 0 | 1 | 0 |  | 0.15 | 3 | -1 | 0 | 0 | 0 | 0 | 0 | 0 | 0 | 0
883 | 1470549478 | 1470262407 | 1441819193 | 15514512 | 1 | 15514512 | 1 | 9999990008 |  | Трудозатраты рабочих | 1191 | 1013 | чел.-ч. | чел.-ч. | 1 | 2.1 | 0 | 0 | 0 | 0 | 0 | 1 | 1 |  | 2.1 | 3 | -1 | 0 | 0 | 0 | 0 | 0 | 0 | 0 | 0
883 | 1470549479 | 1470262407 | 1441834139 | 1 | 1 | 15514512 | 2 | 22.1-17-205 | СН-2012.22 Выпуск № 5 (в текущих ценах по состоянию на 01.10.2025 г.). 22.1-17-205 | Генераторы холодного тумана аэрозольные, производительность до 19 л/ч | 1368 | 1011 | маш.-ч | маш.-ч | 1 | 0.3 | 0 | 8.82 | 0.11 | 0 | 0 | 1 | 0 |  | 0.3 | 3 | -1 | 0 | 0 | 0 | 0 | 0 | 0 | 0 | 0
883 | 1470549480 | 1470262407 | 1441834258 | 1 | 1 | 15514512 | 2 | 22.1-18-24 | СН-2012.22 Выпуск № 5 (в текущих ценах по состоянию на 01.10.2025 г.). 22.1-18-24 | Автомобили полупассажирские типа ГАЗ, грузоподъемность до 2 т | 1368 | 1011 | маш.-ч | маш.-ч | 1 | 0.52 | 0 | 1303.01 | 826.2 | 0 | 0 | 1 | 0 |  | 0.52 | 3 | -1 | 0 | 0 | 0 | 0 | 0 | 0 | 0 | 0
883 | 1470549481 | 1470262407 | 1441836393 | 1 | 1 | 15514512 | 3 | 21.1-24-43 | СН-2012.21 Выпуск № 5 (в текущих ценах по состоянию на 01.10.2025 г.). 21.1-24-43 | Средство жидкое микробиоцидное для дезинфекции и предстерилизационной очистки, содержание алкилдиметилбензиламмония хлорида 50% (ЧАС) | 1296 | 1002 | л | л | 1 | 0.0038 | 4241.64 | 0 | 0 | 0 | 0 | 1 | 0 |  | 0.0038 | 3 | -1 | 0 | 0 | 0 | 0 | 0 | 0 | 0 | 0
883 | 1470549482 | 1470262407 | 1441836514 | 1 | 1 | 15514512 | 3 | 21.1-25-13 | СН-2012.21 Выпуск № 5 (в текущих ценах по состоянию на 01.10.2025 г.). 21.1-25-13 | Вода | 1339 | 1007 | м3 | м3 | 1 | 0.0038 | 54.81 | 0 | 0 | 0 | 0 | 1 | 0 |  | 0.0038 | 3 | -1 | 0 | 0 | 0 | 0 | 0 | 0 | 0 | 0
884 | 1470549511 | 1470262423 | 1441819193 | 15514512 | 1 | 15514512 | 1 | 9999990008 |  | Трудозатраты рабочих | 1191 | 1013 | чел.-ч. | чел.-ч. | 1 | 0.37 | 0 | 0 | 0 | 0 | 0 | 1 | 1 |  | 0.37 | 3 | -1 | 0 | 0 | 0 | 0 | 0 | 0 | 0 | 0
884 | 1470549512 | 1470262423 | 1441834258 | 1 | 1 | 15514512 | 2 | 22.1-18-24 | СН-2012.22 Выпуск № 5 (в текущих ценах по состоянию на 01.10.2025 г.). 22.1-18-24 | Автомобили полупассажирские типа ГАЗ, грузоподъемность до 2 т | 1368 | 1011 | маш.-ч | маш.-ч | 1 | 0.06 | 0 | 1303.01 | 826.2 | 0 | 0 | 1 | 0 |  | 0.06 | 3 | -1 | 0 | 0 | 0 | 0 | 0 | 0 | 0 | 0
885 | 1470549552 | 1470262430 | 1441819193 | 15514512 | 1 | 15514512 | 1 | 9999990008 |  | Трудозатраты рабочих | 1191 | 1013 | чел.-ч. | чел.-ч. | 1 | 0.4 | 0 | 0 | 0 | 0 | 0 | 1 | 1 | )*2 | 0.8 | 3 | -1 | 0 | 0 | 0 | 0 | 0 | 0 | 0 | 0
887 | 1470549618 | 1470262435 | 1441819193 | 15514512 | 1 | 15514512 | 1 | 9999990008 |  | Трудозатраты рабочих | 1191 | 1013 | чел.-ч. | чел.-ч. | 1 | 13.13 | 0 | 0 | 0 | 0 | 0 | 1 | 1 |  | 13.13 | 3 | -1 | 0 | 0 | 0 | 0 | 0 | 0 | 0 | 0
887 | 1470549619 | 1470262435 | 1441834138 | 1 | 1 | 15514512 | 2 | 22.1-17-204 | СН-2012.22 Выпуск № 5 (в текущих ценах по состоянию на 01.10.2025 г.). 22.1-17-204 | Установки фильтровакуумные, поток воздуха (без фильтров) 4500 м3/ч, давление до 1200 Па | 1368 | 1011 | маш.-ч | маш.-ч | 1 | 1.7 | 0 | 45.56 | 0.58 | 0 | 0 | 1 | 0 |  | 1.7 | 3 | -1 | 0 | 0 | 0 | 0 | 0 | 0 | 0 | 0
887 | 1470549620 | 1470262435 | 1441834143 | 1 | 1 | 15514512 | 2 | 22.1-17-209 | СН-2012.22 Выпуск № 5 (в текущих ценах по состоянию на 01.10.2025 г.). 22.1-17-209 | Машины щеточные электрические для очистки воздуховодов диаметром от 100 до 400 мм | 1368 | 1011 | маш.-ч | маш.-ч | 1 | 1.7 | 0 | 61.25 | 3.11 | 0 | 0 | 1 | 0 |  | 1.7 | 3 | -1 | 0 | 0 | 0 | 0 | 0 | 0 | 0 | 0
887 | 1470549621 | 1470262435 | 1441834258 | 1 | 1 | 15514512 | 2 | 22.1-18-24 | СН-2012.22 Выпуск № 5 (в текущих ценах по состоянию на 01.10.2025 г.). 22.1-18-24 | Автомобили полупассажирские типа ГАЗ, грузоподъемность до 2 т | 1368 | 1011 | маш.-ч | маш.-ч | 1 | 3.31 | 0 | 1303.01 | 826.2 | 0 | 0 | 1 | 0 |  | 3.31 | 3 | -1 | 0 | 0 | 0 | 0 | 0 | 0 | 0 | 0
887 | 1470549622 | 1470262435 | 1441834334 | 1 | 1 | 15514512 | 2 | 22.1-30-56 | СН-2012.22 Выпуск № 5 (в текущих ценах по состоянию на 01.10.2025 г.). 22.1-30-56 | Шуруповерты | 1368 | 1011 | маш.-ч | маш.-ч | 1 | 0.4 | 0 | 10.66 | 0.12 | 0 | 0 | 1 | 0 |  | 0.4 | 3 | -1 | 0 | 0 | 0 | 0 | 0 | 0 | 0 | 0
887 | 1470549623 | 1470262435 | 1441836235 | 1 | 1 | 15514512 | 3 | 21.1-20-7 | СН-2012.21 Выпуск № 5 (в текущих ценах по состоянию на 01.10.2025 г.). 21.1-20-7 | Ветошь | 1346 | 1009 | кг | кг | 1 | 0.15 | 31.49 | 0 | 0 | 0 | 0 | 1 | 0 |  | 0.15 | 3 | -1 | 0 | 0 | 0 | 0 | 0 | 0 | 0 | 0
888 | 1470549652 | 1470262454 | 1441819193 | 15514512 | 1 | 15514512 | 1 | 9999990008 |  | Трудозатраты рабочих | 1191 | 1013 | чел.-ч. | чел.-ч. | 1 | 2.1 | 0 | 0 | 0 | 0 | 0 | 1 | 1 |  | 2.1 | 3 | -1 | 0 | 0 | 0 | 0 | 0 | 0 | 0 | 0
888 | 1470549653 | 1470262454 | 1441834139 | 1 | 1 | 15514512 | 2 | 22.1-17-205 | СН-2012.22 Выпуск № 5 (в текущих ценах по состоянию на 01.10.2025 г.). 22.1-17-205 | Генераторы холодного тумана аэрозольные, производительность до 19 л/ч | 1368 | 1011 | маш.-ч | маш.-ч | 1 | 0.3 | 0 | 8.82 | 0.11 | 0 | 0 | 1 | 0 |  | 0.3 | 3 | -1 | 0 | 0 | 0 | 0 | 0 | 0 | 0 | 0
888 | 1470549654 | 1470262454 | 1441834258 | 1 | 1 | 15514512 | 2 | 22.1-18-24 | СН-2012.22 Выпуск № 5 (в текущих ценах по состоянию на 01.10.2025 г.). 22.1-18-24 | Автомобили полупассажирские типа ГАЗ, грузоподъемность до 2 т | 1368 | 1011 | маш.-ч | маш.-ч | 1 | 0.52 | 0 | 1303.01 | 826.2 | 0 | 0 | 1 | 0 |  | 0.52 | 3 | -1 | 0 | 0 | 0 | 0 | 0 | 0 | 0 | 0
888 | 1470549655 | 1470262454 | 1441836393 | 1 | 1 | 15514512 | 3 | 21.1-24-43 | СН-2012.21 Выпуск № 5 (в текущих ценах по состоянию на 01.10.2025 г.). 21.1-24-43 | Средство жидкое микробиоцидное для дезинфекции и предстерилизационной очистки, содержание алкилдиметилбензиламмония хлорида 50% (ЧАС) | 1296 | 1002 | л | л | 1 | 0.0038 | 4241.64 | 0 | 0 | 0 | 0 | 1 | 0 |  | 0.0038 | 3 | -1 | 0 | 0 | 0 | 0 | 0 | 0 | 0 | 0
888 | 1470549656 | 1470262454 | 1441836514 | 1 | 1 | 15514512 | 3 | 21.1-25-13 | СН-2012.21 Выпуск № 5 (в текущих ценах по состоянию на 01.10.2025 г.). 21.1-25-13 | Вода | 1339 | 1007 | м3 | м3 | 1 | 0.0038 | 54.81 | 0 | 0 | 0 | 0 | 1 | 0 |  | 0.0038 | 3 | -1 | 0 | 0 | 0 | 0 | 0 | 0 | 0 | 0
889 | 1470549678 | 1470262470 | 1441819193 | 15514512 | 1 | 15514512 | 1 | 9999990008 |  | Трудозатраты рабочих | 1191 | 1013 | чел.-ч. | чел.-ч. | 1 | 0.37 | 0 | 0 | 0 | 0 | 0 | 1 | 1 |  | 0.37 | 3 | -1 | 0 | 0 | 0 | 0 | 0 | 0 | 0 | 0
889 | 1470549679 | 1470262470 | 1441834258 | 1 | 1 | 15514512 | 2 | 22.1-18-24 | СН-2012.22 Выпуск № 5 (в текущих ценах по состоянию на 01.10.2025 г.). 22.1-18-24 | Автомобили полупассажирские типа ГАЗ, грузоподъемность до 2 т | 1368 | 1011 | маш.-ч | маш.-ч | 1 | 0.06 | 0 | 1303.01 | 826.2 | 0 | 0 | 1 | 0 |  | 0.06 | 3 | -1 | 0 | 0 | 0 | 0 | 0 | 0 | 0 | 0
890 | 1470549705 | 1470262477 | 1441819193 | 15514512 | 1 | 15514512 | 1 | 9999990008 |  | Трудозатраты рабочих | 1191 | 1013 | чел.-ч. | чел.-ч. | 1 | 0.4 | 0 | 0 | 0 | 0 | 0 | 1 | 1 | )*2 | 0.8 | 3 | -1 | 0 | 0 | 0 | 0 | 0 | 0 | 0 | 0
892 | 1470549741 | 1470262482 | 1441819193 | 15514512 | 1 | 15514512 | 1 | 9999990008 |  | Трудозатраты рабочих | 1191 | 1013 | чел.-ч. | чел.-ч. | 1 | 13.13 | 0 | 0 | 0 | 0 | 0 | 1 | 1 |  | 13.13 | 3 | -1 | 0 | 0 | 0 | 0 | 0 | 0 | 0 | 0
892 | 1470549742 | 1470262482 | 1441834138 | 1 | 1 | 15514512 | 2 | 22.1-17-204 | СН-2012.22 Выпуск № 5 (в текущих ценах по состоянию на 01.10.2025 г.). 22.1-17-204 | Установки фильтровакуумные, поток воздуха (без фильтров) 4500 м3/ч, давление до 1200 Па | 1368 | 1011 | маш.-ч | маш.-ч | 1 | 1.7 | 0 | 45.56 | 0.58 | 0 | 0 | 1 | 0 |  | 1.7 | 3 | -1 | 0 | 0 | 0 | 0 | 0 | 0 | 0 | 0
892 | 1470549744 | 1470262482 | 1441834143 | 1 | 1 | 15514512 | 2 | 22.1-17-209 | СН-2012.22 Выпуск № 5 (в текущих ценах по состоянию на 01.10.2025 г.). 22.1-17-209 | Машины щеточные электрические для очистки воздуховодов диаметром от 100 до 400 мм | 1368 | 1011 | маш.-ч | маш.-ч | 1 | 1.7 | 0 | 61.25 | 3.11 | 0 | 0 | 1 | 0 |  | 1.7 | 3 | -1 | 0 | 0 | 0 | 0 | 0 | 0 | 0 | 0
892 | 1470549745 | 1470262482 | 1441834258 | 1 | 1 | 15514512 | 2 | 22.1-18-24 | СН-2012.22 Выпуск № 5 (в текущих ценах по состоянию на 01.10.2025 г.). 22.1-18-24 | Автомобили полупассажирские типа ГАЗ, грузоподъемность до 2 т | 1368 | 1011 | маш.-ч | маш.-ч | 1 | 3.31 | 0 | 1303.01 | 826.2 | 0 | 0 | 1 | 0 |  | 3.31 | 3 | -1 | 0 | 0 | 0 | 0 | 0 | 0 | 0 | 0
892 | 1470549746 | 1470262482 | 1441834334 | 1 | 1 | 15514512 | 2 | 22.1-30-56 | СН-2012.22 Выпуск № 5 (в текущих ценах по состоянию на 01.10.2025 г.). 22.1-30-56 | Шуруповерты | 1368 | 1011 | маш.-ч | маш.-ч | 1 | 0.4 | 0 | 10.66 | 0.12 | 0 | 0 | 1 | 0 |  | 0.4 | 3 | -1 | 0 | 0 | 0 | 0 | 0 | 0 | 0 | 0
892 | 1470549748 | 1470262482 | 1441836235 | 1 | 1 | 15514512 | 3 | 21.1-20-7 | СН-2012.21 Выпуск № 5 (в текущих ценах по состоянию на 01.10.2025 г.). 21.1-20-7 | Ветошь | 1346 | 1009 | кг | кг | 1 | 0.15 | 31.49 | 0 | 0 | 0 | 0 | 1 | 0 |  | 0.15 | 3 | -1 | 0 | 0 | 0 | 0 | 0 | 0 | 0 | 0
893 | 1470549777 | 1470262501 | 1441819193 | 15514512 | 1 | 15514512 | 1 | 9999990008 |  | Трудозатраты рабочих | 1191 | 1013 | чел.-ч. | чел.-ч. | 1 | 2.1 | 0 | 0 | 0 | 0 | 0 | 1 | 1 |  | 2.1 | 3 | -1 | 0 | 0 | 0 | 0 | 0 | 0 | 0 | 0
893 | 1470549778 | 1470262501 | 1441834139 | 1 | 1 | 15514512 | 2 | 22.1-17-205 | СН-2012.22 Выпуск № 5 (в текущих ценах по состоянию на 01.10.2025 г.). 22.1-17-205 | Генераторы холодного тумана аэрозольные, производительность до 19 л/ч | 1368 | 1011 | маш.-ч | маш.-ч | 1 | 0.3 | 0 | 8.82 | 0.11 | 0 | 0 | 1 | 0 |  | 0.3 | 3 | -1 | 0 | 0 | 0 | 0 | 0 | 0 | 0 | 0
893 | 1470549779 | 1470262501 | 1441834258 | 1 | 1 | 15514512 | 2 | 22.1-18-24 | СН-2012.22 Выпуск № 5 (в текущих ценах по состоянию на 01.10.2025 г.). 22.1-18-24 | Автомобили полупассажирские типа ГАЗ, грузоподъемность до 2 т | 1368 | 1011 | маш.-ч | маш.-ч | 1 | 0.52 | 0 | 1303.01 | 826.2 | 0 | 0 | 1 | 0 |  | 0.52 | 3 | -1 | 0 | 0 | 0 | 0 | 0 | 0 | 0 | 0
893 | 1470549780 | 1470262501 | 1441836393 | 1 | 1 | 15514512 | 3 | 21.1-24-43 | СН-2012.21 Выпуск № 5 (в текущих ценах по состоянию на 01.10.2025 г.). 21.1-24-43 | Средство жидкое микробиоцидное для дезинфекции и предстерилизационной очистки, содержание алкилдиметилбензиламмония хлорида 50% (ЧАС) | 1296 | 1002 | л | л | 1 | 0.0038 | 4241.64 | 0 | 0 | 0 | 0 | 1 | 0 |  | 0.0038 | 3 | -1 | 0 | 0 | 0 | 0 | 0 | 0 | 0 | 0
893 | 1470549781 | 1470262501 | 1441836514 | 1 | 1 | 15514512 | 3 | 21.1-25-13 | СН-2012.21 Выпуск № 5 (в текущих ценах по состоянию на 01.10.2025 г.). 21.1-25-13 | Вода | 1339 | 1007 | м3 | м3 | 1 | 0.0038 | 54.81 | 0 | 0 | 0 | 0 | 1 | 0 |  | 0.0038 | 3 | -1 | 0 | 0 | 0 | 0 | 0 | 0 | 0 | 0
894 | 1470549821 | 1470262517 | 1441819193 | 15514512 | 1 | 15514512 | 1 | 9999990008 |  | Трудозатраты рабочих | 1191 | 1013 | чел.-ч. | чел.-ч. | 1 | 0.37 | 0 | 0 | 0 | 0 | 0 | 1 | 1 |  | 0.37 | 3 | -1 | 0 | 0 | 0 | 0 | 0 | 0 | 0 | 0
894 | 1470549822 | 1470262517 | 1441834258 | 1 | 1 | 15514512 | 2 | 22.1-18-24 | СН-2012.22 Выпуск № 5 (в текущих ценах по состоянию на 01.10.2025 г.). 22.1-18-24 | Автомобили полупассажирские типа ГАЗ, грузоподъемность до 2 т | 1368 | 1011 | маш.-ч | маш.-ч | 1 | 0.06 | 0 | 1303.01 | 826.2 | 0 | 0 | 1 | 0 |  | 0.06 | 3 | -1 | 0 | 0 | 0 | 0 | 0 | 0 | 0 | 0
895 | 1470549849 | 1470262524 | 1441819193 | 15514512 | 1 | 15514512 | 1 | 9999990008 |  | Трудозатраты рабочих | 1191 | 1013 | чел.-ч. | чел.-ч. | 1 | 0.4 | 0 | 0 | 0 | 0 | 0 | 1 | 1 | )*2 | 0.8 | 3 | -1 | 0 | 0 | 0 | 0 | 0 | 0 | 0 | 0
897 | 1470549873 | 1470262529 | 1441819193 | 15514512 | 1 | 15514512 | 1 | 9999990008 |  | Трудозатраты рабочих | 1191 | 1013 | чел.-ч. | чел.-ч. | 1 | 13.13 | 0 | 0 | 0 | 0 | 0 | 1 | 1 |  | 13.13 | 3 | -1 | 0 | 0 | 0 | 0 | 0 | 0 | 0 | 0
897 | 1470549874 | 1470262529 | 1441834138 | 1 | 1 | 15514512 | 2 | 22.1-17-204 | СН-2012.22 Выпуск № 5 (в текущих ценах по состоянию на 01.10.2025 г.). 22.1-17-204 | Установки фильтровакуумные, поток воздуха (без фильтров) 4500 м3/ч, давление до 1200 Па | 1368 | 1011 | маш.-ч | маш.-ч | 1 | 1.7 | 0 | 45.56 | 0.58 | 0 | 0 | 1 | 0 |  | 1.7 | 3 | -1 | 0 | 0 | 0 | 0 | 0 | 0 | 0 | 0
897 | 1470549875 | 1470262529 | 1441834143 | 1 | 1 | 15514512 | 2 | 22.1-17-209 | СН-2012.22 Выпуск № 5 (в текущих ценах по состоянию на 01.10.2025 г.). 22.1-17-209 | Машины щеточные электрические для очистки воздуховодов диаметром от 100 до 400 мм | 1368 | 1011 | маш.-ч | маш.-ч | 1 | 1.7 | 0 | 61.25 | 3.11 | 0 | 0 | 1 | 0 |  | 1.7 | 3 | -1 | 0 | 0 | 0 | 0 | 0 | 0 | 0 | 0
897 | 1470549876 | 1470262529 | 1441834258 | 1 | 1 | 15514512 | 2 | 22.1-18-24 | СН-2012.22 Выпуск № 5 (в текущих ценах по состоянию на 01.10.2025 г.). 22.1-18-24 | Автомобили полупассажирские типа ГАЗ, грузоподъемность до 2 т | 1368 | 1011 | маш.-ч | маш.-ч | 1 | 3.31 | 0 | 1303.01 | 826.2 | 0 | 0 | 1 | 0 |  | 3.31 | 3 | -1 | 0 | 0 | 0 | 0 | 0 | 0 | 0 | 0
897 | 1470549877 | 1470262529 | 1441834334 | 1 | 1 | 15514512 | 2 | 22.1-30-56 | СН-2012.22 Выпуск № 5 (в текущих ценах по состоянию на 01.10.2025 г.). 22.1-30-56 | Шуруповерты | 1368 | 1011 | маш.-ч | маш.-ч | 1 | 0.4 | 0 | 10.66 | 0.12 | 0 | 0 | 1 | 0 |  | 0.4 | 3 | -1 | 0 | 0 | 0 | 0 | 0 | 0 | 0 | 0
897 | 1470549878 | 1470262529 | 1441836235 | 1 | 1 | 15514512 | 3 | 21.1-20-7 | СН-2012.21 Выпуск № 5 (в текущих ценах по состоянию на 01.10.2025 г.). 21.1-20-7 | Ветошь | 1346 | 1009 | кг | кг | 1 | 0.15 | 31.49 | 0 | 0 | 0 | 0 | 1 | 0 |  | 0.15 | 3 | -1 | 0 | 0 | 0 | 0 | 0 | 0 | 0 | 0
898 | 1470549902 | 1470262548 | 1441819193 | 15514512 | 1 | 15514512 | 1 | 9999990008 |  | Трудозатраты рабочих | 1191 | 1013 | чел.-ч. | чел.-ч. | 1 | 2.1 | 0 | 0 | 0 | 0 | 0 | 1 | 1 |  | 2.1 | 3 | -1 | 0 | 0 | 0 | 0 | 0 | 0 | 0 | 0
898 | 1470549903 | 1470262548 | 1441834139 | 1 | 1 | 15514512 | 2 | 22.1-17-205 | СН-2012.22 Выпуск № 5 (в текущих ценах по состоянию на 01.10.2025 г.). 22.1-17-205 | Генераторы холодного тумана аэрозольные, производительность до 19 л/ч | 1368 | 1011 | маш.-ч | маш.-ч | 1 | 0.3 | 0 | 8.82 | 0.11 | 0 | 0 | 1 | 0 |  | 0.3 | 3 | -1 | 0 | 0 | 0 | 0 | 0 | 0 | 0 | 0
898 | 1470549905 | 1470262548 | 1441834258 | 1 | 1 | 15514512 | 2 | 22.1-18-24 | СН-2012.22 Выпуск № 5 (в текущих ценах по состоянию на 01.10.2025 г.). 22.1-18-24 | Автомобили полупассажирские типа ГАЗ, грузоподъемность до 2 т | 1368 | 1011 | маш.-ч | маш.-ч | 1 | 0.52 | 0 | 1303.01 | 826.2 | 0 | 0 | 1 | 0 |  | 0.52 | 3 | -1 | 0 | 0 | 0 | 0 | 0 | 0 | 0 | 0
898 | 1470549906 | 1470262548 | 1441836393 | 1 | 1 | 15514512 | 3 | 21.1-24-43 | СН-2012.21 Выпуск № 5 (в текущих ценах по состоянию на 01.10.2025 г.). 21.1-24-43 | Средство жидкое микробиоцидное для дезинфекции и предстерилизационной очистки, содержание алкилдиметилбензиламмония хлорида 50% (ЧАС) | 1296 | 1002 | л | л | 1 | 0.0038 | 4241.64 | 0 | 0 | 0 | 0 | 1 | 0 |  | 0.0038 | 3 | -1 | 0 | 0 | 0 | 0 | 0 | 0 | 0 | 0
898 | 1470549908 | 1470262548 | 1441836514 | 1 | 1 | 15514512 | 3 | 21.1-25-13 | СН-2012.21 Выпуск № 5 (в текущих ценах по состоянию на 01.10.2025 г.). 21.1-25-13 | Вода | 1339 | 1007 | м3 | м3 | 1 | 0.0038 | 54.81 | 0 | 0 | 0 | 0 | 1 | 0 |  | 0.0038 | 3 | -1 | 0 | 0 | 0 | 0 | 0 | 0 | 0 | 0
899 | 1470549925 | 1470262564 | 1441819193 | 15514512 | 1 | 15514512 | 1 | 9999990008 |  | Трудозатраты рабочих | 1191 | 1013 | чел.-ч. | чел.-ч. | 1 | 0.37 | 0 | 0 | 0 | 0 | 0 | 1 | 1 |  | 0.37 | 3 | -1 | 0 | 0 | 0 | 0 | 0 | 0 | 0 | 0
899 | 1470549926 | 1470262564 | 1441834258 | 1 | 1 | 15514512 | 2 | 22.1-18-24 | СН-2012.22 Выпуск № 5 (в текущих ценах по состоянию на 01.10.2025 г.). 22.1-18-24 | Автомобили полупассажирские типа ГАЗ, грузоподъемность до 2 т | 1368 | 1011 | маш.-ч | маш.-ч | 1 | 0.06 | 0 | 1303.01 | 826.2 | 0 | 0 | 1 | 0 |  | 0.06 | 3 | -1 | 0 | 0 | 0 | 0 | 0 | 0 | 0 | 0
900 | 1470549958 | 1470262571 | 1441819193 | 15514512 | 1 | 15514512 | 1 | 9999990008 |  | Трудозатраты рабочих | 1191 | 1013 | чел.-ч. | чел.-ч. | 1 | 0.4 | 0 | 0 | 0 | 0 | 0 | 1 | 1 | )*2 | 0.8 | 3 | -1 | 0 | 0 | 0 | 0 | 0 | 0 | 0 | 0
902 | 1470549989 | 1470262576 | 1441819193 | 15514512 | 1 | 15514512 | 1 | 9999990008 |  | Трудозатраты рабочих | 1191 | 1013 | чел.-ч. | чел.-ч. | 1 | 13.13 | 0 | 0 | 0 | 0 | 0 | 1 | 1 |  | 13.13 | 3 | -1 | 0 | 0 | 0 | 0 | 0 | 0 | 0 | 0
902 | 1470549990 | 1470262576 | 1441834138 | 1 | 1 | 15514512 | 2 | 22.1-17-204 | СН-2012.22 Выпуск № 5 (в текущих ценах по состоянию на 01.10.2025 г.). 22.1-17-204 | Установки фильтровакуумные, поток воздуха (без фильтров) 4500 м3/ч, давление до 1200 Па | 1368 | 1011 | маш.-ч | маш.-ч | 1 | 1.7 | 0 | 45.56 | 0.58 | 0 | 0 | 1 | 0 |  | 1.7 | 3 | -1 | 0 | 0 | 0 | 0 | 0 | 0 | 0 | 0
902 | 1470549991 | 1470262576 | 1441834143 | 1 | 1 | 15514512 | 2 | 22.1-17-209 | СН-2012.22 Выпуск № 5 (в текущих ценах по состоянию на 01.10.2025 г.). 22.1-17-209 | Машины щеточные электрические для очистки воздуховодов диаметром от 100 до 400 мм | 1368 | 1011 | маш.-ч | маш.-ч | 1 | 1.7 | 0 | 61.25 | 3.11 | 0 | 0 | 1 | 0 |  | 1.7 | 3 | -1 | 0 | 0 | 0 | 0 | 0 | 0 | 0 | 0
902 | 1470549992 | 1470262576 | 1441834258 | 1 | 1 | 15514512 | 2 | 22.1-18-24 | СН-2012.22 Выпуск № 5 (в текущих ценах по состоянию на 01.10.2025 г.). 22.1-18-24 | Автомобили полупассажирские типа ГАЗ, грузоподъемность до 2 т | 1368 | 1011 | маш.-ч | маш.-ч | 1 | 3.31 | 0 | 1303.01 | 826.2 | 0 | 0 | 1 | 0 |  | 3.31 | 3 | -1 | 0 | 0 | 0 | 0 | 0 | 0 | 0 | 0
902 | 1470549993 | 1470262576 | 1441834334 | 1 | 1 | 15514512 | 2 | 22.1-30-56 | СН-2012.22 Выпуск № 5 (в текущих ценах по состоянию на 01.10.2025 г.). 22.1-30-56 | Шуруповерты | 1368 | 1011 | маш.-ч | маш.-ч | 1 | 0.4 | 0 | 10.66 | 0.12 | 0 | 0 | 1 | 0 |  | 0.4 | 3 | -1 | 0 | 0 | 0 | 0 | 0 | 0 | 0 | 0
902 | 1470549994 | 1470262576 | 1441836235 | 1 | 1 | 15514512 | 3 | 21.1-20-7 | СН-2012.21 Выпуск № 5 (в текущих ценах по состоянию на 01.10.2025 г.). 21.1-20-7 | Ветошь | 1346 | 1009 | кг | кг | 1 | 0.15 | 31.49 | 0 | 0 | 0 | 0 | 1 | 0 |  | 0.15 | 3 | -1 | 0 | 0 | 0 | 0 | 0 | 0 | 0 | 0
903 | 1470550041 | 1470262595 | 1441819193 | 15514512 | 1 | 15514512 | 1 | 9999990008 |  | Трудозатраты рабочих | 1191 | 1013 | чел.-ч. | чел.-ч. | 1 | 2.1 | 0 | 0 | 0 | 0 | 0 | 1 | 1 |  | 2.1 | 3 | -1 | 0 | 0 | 0 | 0 | 0 | 0 | 0 | 0
903 | 1470550042 | 1470262595 | 1441834139 | 1 | 1 | 15514512 | 2 | 22.1-17-205 | СН-2012.22 Выпуск № 5 (в текущих ценах по состоянию на 01.10.2025 г.). 22.1-17-205 | Генераторы холодного тумана аэрозольные, производительность до 19 л/ч | 1368 | 1011 | маш.-ч | маш.-ч | 1 | 0.3 | 0 | 8.82 | 0.11 | 0 | 0 | 1 | 0 |  | 0.3 | 3 | -1 | 0 | 0 | 0 | 0 | 0 | 0 | 0 | 0
903 | 1470550043 | 1470262595 | 1441834258 | 1 | 1 | 15514512 | 2 | 22.1-18-24 | СН-2012.22 Выпуск № 5 (в текущих ценах по состоянию на 01.10.2025 г.). 22.1-18-24 | Автомобили полупассажирские типа ГАЗ, грузоподъемность до 2 т | 1368 | 1011 | маш.-ч | маш.-ч | 1 | 0.52 | 0 | 1303.01 | 826.2 | 0 | 0 | 1 | 0 |  | 0.52 | 3 | -1 | 0 | 0 | 0 | 0 | 0 | 0 | 0 | 0
903 | 1470550044 | 1470262595 | 1441836393 | 1 | 1 | 15514512 | 3 | 21.1-24-43 | СН-2012.21 Выпуск № 5 (в текущих ценах по состоянию на 01.10.2025 г.). 21.1-24-43 | Средство жидкое микробиоцидное для дезинфекции и предстерилизационной очистки, содержание алкилдиметилбензиламмония хлорида 50% (ЧАС) | 1296 | 1002 | л | л | 1 | 0.0038 | 4241.64 | 0 | 0 | 0 | 0 | 1 | 0 |  | 0.0038 | 3 | -1 | 0 | 0 | 0 | 0 | 0 | 0 | 0 | 0
903 | 1470550045 | 1470262595 | 1441836514 | 1 | 1 | 15514512 | 3 | 21.1-25-13 | СН-2012.21 Выпуск № 5 (в текущих ценах по состоянию на 01.10.2025 г.). 21.1-25-13 | Вода | 1339 | 1007 | м3 | м3 | 1 | 0.0038 | 54.81 | 0 | 0 | 0 | 0 | 1 | 0 |  | 0.0038 | 3 | -1 | 0 | 0 | 0 | 0 | 0 | 0 | 0 | 0
904 | 1470550070 | 1470262611 | 1441819193 | 15514512 | 1 | 15514512 | 1 | 9999990008 |  | Трудозатраты рабочих | 1191 | 1013 | чел.-ч. | чел.-ч. | 1 | 0.37 | 0 | 0 | 0 | 0 | 0 | 1 | 1 |  | 0.37 | 3 | -1 | 0 | 0 | 0 | 0 | 0 | 0 | 0 | 0
904 | 1470550071 | 1470262611 | 1441834258 | 1 | 1 | 15514512 | 2 | 22.1-18-24 | СН-2012.22 Выпуск № 5 (в текущих ценах по состоянию на 01.10.2025 г.). 22.1-18-24 | Автомобили полупассажирские типа ГАЗ, грузоподъемность до 2 т | 1368 | 1011 | маш.-ч | маш.-ч | 1 | 0.06 | 0 | 1303.01 | 826.2 | 0 | 0 | 1 | 0 |  | 0.06 | 3 | -1 | 0 | 0 | 0 | 0 | 0 | 0 | 0 | 0
905 | 1470550168 | 1470262618 | 1441819193 | 15514512 | 1 | 15514512 | 1 | 9999990008 |  | Трудозатраты рабочих | 1191 | 1013 | чел.-ч. | чел.-ч. | 1 | 0.4 | 0 | 0 | 0 | 0 | 0 | 1 | 1 | )*2 | 0.8 | 3 | -1 | 0 | 0 | 0 | 0 | 0 | 0 | 0 | 0
907 | 1470550356 | 1470262623 | 1441819193 | 15514512 | 1 | 15514512 | 1 | 9999990008 |  | Трудозатраты рабочих | 1191 | 1013 | чел.-ч. | чел.-ч. | 1 | 13.13 | 0 | 0 | 0 | 0 | 0 | 1 | 1 |  | 13.13 | 3 | -1 | 0 | 0 | 0 | 0 | 0 | 0 | 0 | 0
907 | 1470550357 | 1470262623 | 1441834138 | 1 | 1 | 15514512 | 2 | 22.1-17-204 | СН-2012.22 Выпуск № 5 (в текущих ценах по состоянию на 01.10.2025 г.). 22.1-17-204 | Установки фильтровакуумные, поток воздуха (без фильтров) 4500 м3/ч, давление до 1200 Па | 1368 | 1011 | маш.-ч | маш.-ч | 1 | 1.7 | 0 | 45.56 | 0.58 | 0 | 0 | 1 | 0 |  | 1.7 | 3 | -1 | 0 | 0 | 0 | 0 | 0 | 0 | 0 | 0
907 | 1470550359 | 1470262623 | 1441834143 | 1 | 1 | 15514512 | 2 | 22.1-17-209 | СН-2012.22 Выпуск № 5 (в текущих ценах по состоянию на 01.10.2025 г.). 22.1-17-209 | Машины щеточные электрические для очистки воздуховодов диаметром от 100 до 400 мм | 1368 | 1011 | маш.-ч | маш.-ч | 1 | 1.7 | 0 | 61.25 | 3.11 | 0 | 0 | 1 | 0 |  | 1.7 | 3 | -1 | 0 | 0 | 0 | 0 | 0 | 0 | 0 | 0
907 | 1470550360 | 1470262623 | 1441834258 | 1 | 1 | 15514512 | 2 | 22.1-18-24 | СН-2012.22 Выпуск № 5 (в текущих ценах по состоянию на 01.10.2025 г.). 22.1-18-24 | Автомобили полупассажирские типа ГАЗ, грузоподъемность до 2 т | 1368 | 1011 | маш.-ч | маш.-ч | 1 | 3.31 | 0 | 1303.01 | 826.2 | 0 | 0 | 1 | 0 |  | 3.31 | 3 | -1 | 0 | 0 | 0 | 0 | 0 | 0 | 0 | 0
907 | 1470550361 | 1470262623 | 1441834334 | 1 | 1 | 15514512 | 2 | 22.1-30-56 | СН-2012.22 Выпуск № 5 (в текущих ценах по состоянию на 01.10.2025 г.). 22.1-30-56 | Шуруповерты | 1368 | 1011 | маш.-ч | маш.-ч | 1 | 0.4 | 0 | 10.66 | 0.12 | 0 | 0 | 1 | 0 |  | 0.4 | 3 | -1 | 0 | 0 | 0 | 0 | 0 | 0 | 0 | 0
907 | 1470550363 | 1470262623 | 1441836235 | 1 | 1 | 15514512 | 3 | 21.1-20-7 | СН-2012.21 Выпуск № 5 (в текущих ценах по состоянию на 01.10.2025 г.). 21.1-20-7 | Ветошь | 1346 | 1009 | кг | кг | 1 | 0.15 | 31.49 | 0 | 0 | 0 | 0 | 1 | 0 |  | 0.15 | 3 | -1 | 0 | 0 | 0 | 0 | 0 | 0 | 0 | 0
908 | 1470550517 | 1470262642 | 1441819193 | 15514512 | 1 | 15514512 | 1 | 9999990008 |  | Трудозатраты рабочих | 1191 | 1013 | чел.-ч. | чел.-ч. | 1 | 2.1 | 0 | 0 | 0 | 0 | 0 | 1 | 1 |  | 2.1 | 3 | -1 | 0 | 0 | 0 | 0 | 0 | 0 | 0 | 0
908 | 1470550518 | 1470262642 | 1441834139 | 1 | 1 | 15514512 | 2 | 22.1-17-205 | СН-2012.22 Выпуск № 5 (в текущих ценах по состоянию на 01.10.2025 г.). 22.1-17-205 | Генераторы холодного тумана аэрозольные, производительность до 19 л/ч | 1368 | 1011 | маш.-ч | маш.-ч | 1 | 0.3 | 0 | 8.82 | 0.11 | 0 | 0 | 1 | 0 |  | 0.3 | 3 | -1 | 0 | 0 | 0 | 0 | 0 | 0 | 0 | 0
908 | 1470550520 | 1470262642 | 1441834258 | 1 | 1 | 15514512 | 2 | 22.1-18-24 | СН-2012.22 Выпуск № 5 (в текущих ценах по состоянию на 01.10.2025 г.). 22.1-18-24 | Автомобили полупассажирские типа ГАЗ, грузоподъемность до 2 т | 1368 | 1011 | маш.-ч | маш.-ч | 1 | 0.52 | 0 | 1303.01 | 826.2 | 0 | 0 | 1 | 0 |  | 0.52 | 3 | -1 | 0 | 0 | 0 | 0 | 0 | 0 | 0 | 0
908 | 1470550521 | 1470262642 | 1441836393 | 1 | 1 | 15514512 | 3 | 21.1-24-43 | СН-2012.21 Выпуск № 5 (в текущих ценах по состоянию на 01.10.2025 г.). 21.1-24-43 | Средство жидкое микробиоцидное для дезинфекции и предстерилизационной очистки, содержание алкилдиметилбензиламмония хлорида 50% (ЧАС) | 1296 | 1002 | л | л | 1 | 0.0038 | 4241.64 | 0 | 0 | 0 | 0 | 1 | 0 |  | 0.0038 | 3 | -1 | 0 | 0 | 0 | 0 | 0 | 0 | 0 | 0
908 | 1470550523 | 1470262642 | 1441836514 | 1 | 1 | 15514512 | 3 | 21.1-25-13 | СН-2012.21 Выпуск № 5 (в текущих ценах по состоянию на 01.10.2025 г.). 21.1-25-13 | Вода | 1339 | 1007 | м3 | м3 | 1 | 0.0038 | 54.81 | 0 | 0 | 0 | 0 | 1 | 0 |  | 0.0038 | 3 | -1 | 0 | 0 | 0 | 0 | 0 | 0 | 0 | 0
909 | 1470550672 | 1470262658 | 1441819193 | 15514512 | 1 | 15514512 | 1 | 9999990008 |  | Трудозатраты рабочих | 1191 | 1013 | чел.-ч. | чел.-ч. | 1 | 0.37 | 0 | 0 | 0 | 0 | 0 | 1 | 1 |  | 0.37 | 3 | -1 | 0 | 0 | 0 | 0 | 0 | 0 | 0 | 0
909 | 1470550673 | 1470262658 | 1441834258 | 1 | 1 | 15514512 | 2 | 22.1-18-24 | СН-2012.22 Выпуск № 5 (в текущих ценах по состоянию на 01.10.2025 г.). 22.1-18-24 | Автомобили полупассажирские типа ГАЗ, грузоподъемность до 2 т | 1368 | 1011 | маш.-ч | маш.-ч | 1 | 0.06 | 0 | 1303.01 | 826.2 | 0 | 0 | 1 | 0 |  | 0.06 | 3 | -1 | 0 | 0 | 0 | 0 | 0 | 0 | 0 | 0
910 | 1470550845 | 1470262665 | 1441819193 | 15514512 | 1 | 15514512 | 1 | 9999990008 |  | Трудозатраты рабочих | 1191 | 1013 | чел.-ч. | чел.-ч. | 1 | 0.4 | 0 | 0 | 0 | 0 | 0 | 1 | 1 | )*2 | 0.8 | 3 | -1 | 0 | 0 | 0 | 0 | 0 | 0 | 0 | 0
946 | 1470550959 | 1470262669 | 1441819193 | 15514512 | 1 | 15514512 | 1 | 9999990008 |  | Трудозатраты рабочих | 1191 | 1013 | чел.-ч. | чел.-ч. | 1 | 6.8 | 0 | 0 | 0 | 0 | 0 | 1 | 1 | )*2 | 13.6 | 3 | -1 | 0 | 0 | 0 | 0 | 0 | 0 | 0 | 0
946 | 1470550960 | 1470262669 | 1441834258 | 1 | 1 | 15514512 | 2 | 22.1-18-24 | СН-2012.22 Выпуск № 5 (в текущих ценах по состоянию на 01.10.2025 г.). 22.1-18-24 | Автомобили полупассажирские типа ГАЗ, грузоподъемность до 2 т | 1368 | 1011 | маш.-ч | маш.-ч | 1 | 0.42 | 0 | 1303.01 | 826.2 | 0 | 0 | 1 | 0 | )*2 | 0.84 | 3 | -1 | 0 | 0 | 0 | 0 | 0 | 0 | 0 | 0
946 | 1470550961 | 1470262669 | 1441836235 | 1 | 1 | 15514512 | 3 | 21.1-20-7 | СН-2012.21 Выпуск № 5 (в текущих ценах по состоянию на 01.10.2025 г.). 21.1-20-7 | Ветошь | 1346 | 1009 | кг | кг | 1 | 1 | 31.49 | 0 | 0 | 0 | 0 | 1 | 0 | )*2 | 2 | 3 | -1 | 0 | 0 | 0 | 0 | 0 | 0 | 0 | 0
946 | 1470550962 | 1470262669 | 1441834666 | 1 | 1 | 15514512 | 3 | 21.1-4-41 | СН-2012.21 Выпуск № 5 (в текущих ценах по состоянию на 01.10.2025 г.). 21.1-4-41 | Смазка густая (типа "Литол"), марка "Моbilux" | 1346 | 1009 | кг | кг | 1 | 0.35 | 924.76 | 0 | 0 | 0 | 0 | 1 | 0 | )*2 | 0.7 | 3 | -1 | 0 | 0 | 0 | 0 | 0 | 0 | 0 | 0
947 | 1470550963 | 1470262682 | 1441819193 | 15514512 | 1 | 15514512 | 1 | 9999990008 |  | Трудозатраты рабочих | 1191 | 1013 | чел.-ч. | чел.-ч. | 1 | 6.16 | 0 | 0 | 0 | 0 | 0 | 1 | 1 | )*2 | 12.32 | 3 | -1 | 0 | 0 | 0 | 0 | 0 | 0 | 0 | 0
947 | 1470550964 | 1470262682 | 1441834258 | 1 | 1 | 15514512 | 2 | 22.1-18-24 | СН-2012.22 Выпуск № 5 (в текущих ценах по состоянию на 01.10.2025 г.). 22.1-18-24 | Автомобили полупассажирские типа ГАЗ, грузоподъемность до 2 т | 1368 | 1011 | маш.-ч | маш.-ч | 1 | 0.42 | 0 | 1303.01 | 826.2 | 0 | 0 | 1 | 0 | )*2 | 0.84 | 3 | -1 | 0 | 0 | 0 | 0 | 0 | 0 | 0 | 0
947 | 1470550965 | 1470262682 | 1441836235 | 1 | 1 | 15514512 | 3 | 21.1-20-7 | СН-2012.21 Выпуск № 5 (в текущих ценах по состоянию на 01.10.2025 г.). 21.1-20-7 | Ветошь | 1346 | 1009 | кг | кг | 1 | 1 | 31.49 | 0 | 0 | 0 | 0 | 1 | 0 | )*2 | 2 | 3 | -1 | 0 | 0 | 0 | 0 | 0 | 0 | 0 | 0
948 | 1470550968 | 1470262692 | 1441819193 | 15514512 | 1 | 15514512 | 1 | 9999990008 |  | Трудозатраты рабочих | 1191 | 1013 | чел.-ч. | чел.-ч. | 1 | 1.72 | 0 | 0 | 0 | 0 | 0 | 1 | 1 |  | 1.72 | 3 | -1 | 0 | 0 | 0 | 0 | 0 | 0 | 0 | 0
948 | 1470550969 | 1470262692 | 1441834146 | 1 | 1 | 15514512 | 2 | 22.1-17-213 | СН-2012.22 Выпуск № 5 (в текущих ценах по состоянию на 01.10.2025 г.). 22.1-17-213 | Мойки высокого давления импортного производства, расход воды 650 л/ч, мощность 3,3 кВт | 1368 | 1011 | маш.-ч | маш.-ч | 1 | 0.2 | 0 | 20.55 | 0.31 | 0 | 0 | 1 | 0 |  | 0.2 | 3 | -1 | 0 | 0 | 0 | 0 | 0 | 0 | 0 | 0
948 | 1470550970 | 1470262692 | 1441836235 | 1 | 1 | 15514512 | 3 | 21.1-20-7 | СН-2012.21 Выпуск № 5 (в текущих ценах по состоянию на 01.10.2025 г.). 21.1-20-7 | Ветошь | 1346 | 1009 | кг | кг | 1 | 0.06 | 31.49 | 0 | 0 | 0 | 0 | 1 | 0 |  | 0.06 | 3 | -1 | 0 | 0 | 0 | 0 | 0 | 0 | 0 | 0
948 | 1470550971 | 1470262692 | 1441836393 | 1 | 1 | 15514512 | 3 | 21.1-24-43 | СН-2012.21 Выпуск № 5 (в текущих ценах по состоянию на 01.10.2025 г.). 21.1-24-43 | Средство жидкое микробиоцидное для дезинфекции и предстерилизационной очистки, содержание алкилдиметилбензиламмония хлорида 50% (ЧАС) | 1296 | 1002 | л | л | 1 | 0.0006 | 4241.64 | 0 | 0 | 0 | 0 | 1 | 0 |  | 0.0006 | 3 | -1 | 0 | 0 | 0 | 0 | 0 | 0 | 0 | 0
949 | 1470550972 | 1470262705 | 1441819193 | 15514512 | 1 | 15514512 | 1 | 9999990008 |  | Трудозатраты рабочих | 1191 | 1013 | чел.-ч. | чел.-ч. | 1 | 1.02 | 0 | 0 | 0 | 0 | 0 | 1 | 1 | )*3 | 3.06 | 3 | -1 | 0 | 0 | 0 | 0 | 0 | 0 | 0 | 0
949 | 1470550973 | 1470262705 | 1441836235 | 1 | 1 | 15514512 | 3 | 21.1-20-7 | СН-2012.21 Выпуск № 5 (в текущих ценах по состоянию на 01.10.2025 г.). 21.1-20-7 | Ветошь | 1346 | 1009 | кг | кг | 1 | 0.03 | 31.49 | 0 | 0 | 0 | 0 | 1 | 0 | )*3 | 0.09 | 3 | -1 | 0 | 0 | 0 | 0 | 0 | 0 | 0 | 0
950 | 1470550975 | 1470262712 | 1441819193 | 15514512 | 1 | 15514512 | 1 | 9999990008 |  | Трудозатраты рабочих | 1191 | 1013 | чел.-ч. | чел.-ч. | 1 | 1.34 | 0 | 0 | 0 | 0 | 0 | 1 | 1 |  | 1.34 | 3 | -1 | 0 | 0 | 0 | 0 | 0 | 0 | 0 | 0
950 | 1470550976 | 1470262712 | 1441834146 | 1 | 1 | 15514512 | 2 | 22.1-17-213 | СН-2012.22 Выпуск № 5 (в текущих ценах по состоянию на 01.10.2025 г.). 22.1-17-213 | Мойки высокого давления импортного производства, расход воды 650 л/ч, мощность 3,3 кВт | 1368 | 1011 | маш.-ч | маш.-ч | 1 | 0.09 | 0 | 20.55 | 0.31 | 0 | 0 | 1 | 0 |  | 0.09 | 3 | -1 | 0 | 0 | 0 | 0 | 0 | 0 | 0 | 0
950 | 1470550977 | 1470262712 | 1441836235 | 1 | 1 | 15514512 | 3 | 21.1-20-7 | СН-2012.21 Выпуск № 5 (в текущих ценах по состоянию на 01.10.2025 г.). 21.1-20-7 | Ветошь | 1346 | 1009 | кг | кг | 1 | 0.03 | 31.49 | 0 | 0 | 0 | 0 | 1 | 0 |  | 0.03 | 3 | -1 | 0 | 0 | 0 | 0 | 0 | 0 | 0 | 0
950 | 1470550978 | 1470262712 | 1441836393 | 1 | 1 | 15514512 | 3 | 21.1-24-43 | СН-2012.21 Выпуск № 5 (в текущих ценах по состоянию на 01.10.2025 г.). 21.1-24-43 | Средство жидкое микробиоцидное для дезинфекции и предстерилизационной очистки, содержание алкилдиметилбензиламмония хлорида 50% (ЧАС) | 1296 | 1002 | л | л | 1 | 0.0003 | 4241.64 | 0 | 0 | 0 | 0 | 1 | 0 |  | 0.0003 | 3 | -1 | 0 | 0 | 0 | 0 | 0 | 0 | 0 | 0
951 | 1470551082 | 1470262725 | 1441819193 | 15514512 | 1 | 15514512 | 1 | 9999990008 |  | Трудозатраты рабочих | 1191 | 1013 | чел.-ч. | чел.-ч. | 1 | 0.74 | 0 | 0 | 0 | 0 | 0 | 1 | 1 | )*3 | 2.22 | 3 | -1 | 0 | 0 | 0 | 0 | 0 | 0 | 0 | 0
951 | 1470551084 | 1470262725 | 1441836235 | 1 | 1 | 15514512 | 3 | 21.1-20-7 | СН-2012.21 Выпуск № 5 (в текущих ценах по состоянию на 01.10.2025 г.). 21.1-20-7 | Ветошь | 1346 | 1009 | кг | кг | 1 | 0.01 | 31.49 | 0 | 0 | 0 | 0 | 1 | 0 | )*3 | 0.03 | 3 | -1 | 0 | 0 | 0 | 0 | 0 | 0 | 0 | 0
952 | 1470551277 | 1470262732 | 1441819193 | 15514512 | 1 | 15514512 | 1 | 9999990008 |  | Трудозатраты рабочих | 1191 | 1013 | чел.-ч. | чел.-ч. | 1 | 1.42 | 0 | 0 | 0 | 0 | 0 | 1 | 1 |  | 1.42 | 3 | -1 | 0 | 0 | 0 | 0 | 0 | 0 | 0 | 0
952 | 1470551278 | 1470262732 | 1441833954 | 1 | 1 | 15514512 | 2 | 22.1-14-13 | СН-2012.22 Выпуск № 5 (в текущих ценах по состоянию на 01.10.2025 г.). 22.1-14-13 | Пылесосы промышленные | 1368 | 1011 | маш.-ч | маш.-ч | 1 | 0.03 | 0 | 59.51 | 0.82 | 0 | 0 | 1 | 0 |  | 0.03 | 3 | -1 | 0 | 0 | 0 | 0 | 0 | 0 | 0 | 0
952 | 1470551280 | 1470262732 | 1441836235 | 1 | 1 | 15514512 | 3 | 21.1-20-7 | СН-2012.21 Выпуск № 5 (в текущих ценах по состоянию на 01.10.2025 г.). 21.1-20-7 | Ветошь | 1346 | 1009 | кг | кг | 1 | 0.01 | 31.49 | 0 | 0 | 0 | 0 | 1 | 0 |  | 0.01 | 3 | -1 | 0 | 0 | 0 | 0 | 0 | 0 | 0 | 0
952 | 1470551282 | 1470262732 | 1441836393 | 1 | 1 | 15514512 | 3 | 21.1-24-43 | СН-2012.21 Выпуск № 5 (в текущих ценах по состоянию на 01.10.2025 г.). 21.1-24-43 | Средство жидкое микробиоцидное для дезинфекции и предстерилизационной очистки, содержание алкилдиметилбензиламмония хлорида 50% (ЧАС) | 1296 | 1002 | л | л | 1 | 0.0001 | 4241.64 | 0 | 0 | 0 | 0 | 1 | 0 |  | 0.0001 | 3 | -1 | 0 | 0 | 0 | 0 | 0 | 0 | 0 | 0
953 | 1470551449 | 1470262745 | 1441819193 | 15514512 | 1 | 15514512 | 1 | 9999990008 |  | Трудозатраты рабочих | 1191 | 1013 | чел.-ч. | чел.-ч. | 1 | 0.78 | 0 | 0 | 0 | 0 | 0 | 1 | 1 | )*3 | 2.34 | 3 | -1 | 0 | 0 | 0 | 0 | 0 | 0 | 0 | 0
953 | 1470551451 | 1470262745 | 1441836235 | 1 | 1 | 15514512 | 3 | 21.1-20-7 | СН-2012.21 Выпуск № 5 (в текущих ценах по состоянию на 01.10.2025 г.). 21.1-20-7 | Ветошь | 1346 | 1009 | кг | кг | 1 | 0.01 | 31.49 | 0 | 0 | 0 | 0 | 1 | 0 | )*3 | 0.03 | 3 | -1 | 0 | 0 | 0 | 0 | 0 | 0 | 0 | 0
954 | 1470551645 | 1470262752 | 1441819193 | 15514512 | 1 | 15514512 | 1 | 9999990008 |  | Трудозатраты рабочих | 1191 | 1013 | чел.-ч. | чел.-ч. | 1 | 2.48 | 0 | 0 | 0 | 0 | 0 | 1 | 1 |  | 2.48 | 3 | -1 | 0 | 0 | 0 | 0 | 0 | 0 | 0 | 0
954 | 1470551646 | 1470262752 | 1441834146 | 1 | 1 | 15514512 | 2 | 22.1-17-213 | СН-2012.22 Выпуск № 5 (в текущих ценах по состоянию на 01.10.2025 г.). 22.1-17-213 | Мойки высокого давления импортного производства, расход воды 650 л/ч, мощность 3,3 кВт | 1368 | 1011 | маш.-ч | маш.-ч | 1 | 0.17 | 0 | 20.55 | 0.31 | 0 | 0 | 1 | 0 |  | 0.17 | 3 | -1 | 0 | 0 | 0 | 0 | 0 | 0 | 0 | 0
954 | 1470551648 | 1470262752 | 1441836235 | 1 | 1 | 15514512 | 3 | 21.1-20-7 | СН-2012.21 Выпуск № 5 (в текущих ценах по состоянию на 01.10.2025 г.). 21.1-20-7 | Ветошь | 1346 | 1009 | кг | кг | 1 | 0.03 | 31.49 | 0 | 0 | 0 | 0 | 1 | 0 |  | 0.03 | 3 | -1 | 0 | 0 | 0 | 0 | 0 | 0 | 0 | 0
955 | 1470551817 | 1470262762 | 1441819193 | 15514512 | 1 | 15514512 | 1 | 9999990008 |  | Трудозатраты рабочих | 1191 | 1013 | чел.-ч. | чел.-ч. | 1 | 1.86 | 0 | 0 | 0 | 0 | 0 | 1 | 1 | )*3 | 5.58 | 3 | -1 | 0 | 0 | 0 | 0 | 0 | 0 | 0 | 0
955 | 1470551818 | 1470262762 | 1441834146 | 1 | 1 | 15514512 | 2 | 22.1-17-213 | СН-2012.22 Выпуск № 5 (в текущих ценах по состоянию на 01.10.2025 г.). 22.1-17-213 | Мойки высокого давления импортного производства, расход воды 650 л/ч, мощность 3,3 кВт | 1368 | 1011 | маш.-ч | маш.-ч | 1 | 0.17 | 0 | 20.55 | 0.31 | 0 | 0 | 1 | 0 | )*3 | 0.51 | 3 | -1 | 0 | 0 | 0 | 0 | 0 | 0 | 0 | 0
955 | 1470551819 | 1470262762 | 1441836235 | 1 | 1 | 15514512 | 3 | 21.1-20-7 | СН-2012.21 Выпуск № 5 (в текущих ценах по состоянию на 01.10.2025 г.). 21.1-20-7 | Ветошь | 1346 | 1009 | кг | кг | 1 | 0.03 | 31.49 | 0 | 0 | 0 | 0 | 1 | 0 | )*3 | 0.09 | 3 | -1 | 0 | 0 | 0 | 0 | 0 | 0 | 0 | 0
956 | 1470551863 | 1470408585 | 1441819193 | 15514512 | 1 | 15514512 | 1 | 9999990008 |  | Трудозатраты рабочих | 1191 | 1013 | чел.-ч. | чел.-ч. | 1 | 0.9 | 0 | 0 | 0 | 0 | 0 | 1 | 1 | )*4 | 3.6 | 3 | -1 | 0 | 0 | 0 | 0 | 0 | 0 | 0 | 0
957 | 1470551864 | 1470408653 | 1441819193 | 15514512 | 1 | 15514512 | 1 | 9999990008 |  | Трудозатраты рабочих | 1191 | 1013 | чел.-ч. | чел.-ч. | 1 | 4.84 | 0 | 0 | 0 | 0 | 0 | 1 | 1 | )*4 | 19.36 | 3 | -1 | 0 | 0 | 0 | 0 | 0 | 0 | 0 | 0
958 | 1470551865 | 1470262786 | 1441819193 | 15514512 | 1 | 15514512 | 1 | 9999990008 |  | Трудозатраты рабочих | 1191 | 1013 | чел.-ч. | чел.-ч. | 1 | 0.55 | 0 | 0 | 0 | 0 | 0 | 1 | 1 | )*4 | 2.2 | 3 | -1 | 0 | 0 | 0 | 0 | 0 | 0 | 0 | 0
959 | 1470551866 | 1470262790 | 1441819193 | 15514512 | 1 | 15514512 | 1 | 9999990008 |  | Трудозатраты рабочих | 1191 | 1013 | чел.-ч. | чел.-ч. | 1 | 1.06 | 0 | 0 | 0 | 0 | 0 | 1 | 1 |  | 1.06 | 3 | -1 | 0 | 0 | 0 | 0 | 0 | 0 | 0 | 0
1029 | 1470551868 | 1470262794 | 1441819193 | 15514512 | 1 | 15514512 | 1 | 9999990008 |  | Трудозатраты рабочих | 1191 | 1013 | чел.-ч. | чел.-ч. | 1 | 9 | 0 | 0 | 0 | 0 | 0 | 1 | 1 |  | 9 | 3 | -1 | 0 | 0 | 0 | 0 | 0 | 0 | 0 | 0
1029 | 1470551870 | 1470262794 | 1441836237 | 1 | 1 | 15514512 | 3 | 21.1-20-10 | СН-2012.21 Выпуск № 5 (в текущих ценах по состоянию на 01.10.2025 г.). 21.1-20-10 | Лента изоляционная хлопчатобумажная | 1346 | 1009 | кг | кг | 1 | 0.18 | 375.16 | 0 | 0 | 0 | 0 | 1 | 0 |  | 0.18 | 3 | -1 | 0 | 0 | 0 | 0 | 0 | 0 | 0 | 0
1029 | 1470551871 | 1470262794 | 1441836235 | 1 | 1 | 15514512 | 3 | 21.1-20-7 | СН-2012.21 Выпуск № 5 (в текущих ценах по состоянию на 01.10.2025 г.). 21.1-20-7 | Ветошь | 1346 | 1009 | кг | кг | 1 | 0.05 | 31.49 | 0 | 0 | 0 | 0 | 1 | 0 |  | 0.05 | 3 | -1 | 0 | 0 | 0 | 0 | 0 | 0 | 0 | 0
1029 | 1470551869 | 1470262794 | 1441822228 | 15514512 | 1 | 15514512 | 3 | 21.1-4-3 |  | Бензин | 1346 | 1009 | кг | кг | 1 | 0.05 | 73.9517 | 0 | 0 | 0 | 0 | 1 | 0 |  | 0.05 | 3 | -1 | 0 | 0 | 0 | 0 | 0 | 0 | 0 | 0
1029 | 1470551872 | 1470262794 | 1441834920 | 1 | 1 | 15514512 | 3 | 21.1-6-139 | СН-2012.21 Выпуск № 5 (в текущих ценах по состоянию на 01.10.2025 г.). 21.1-6-139 | Эмаль, марка ПФ-115 (цветная), пентафталевая | 1346 | 1009 | кг | кг | 1 | 0.04 | 106.87 | 0 | 0 | 0 | 0 | 1 | 0 |  | 0.04 | 3 | -1 | 0 | 0 | 0 | 0 | 0 | 0 | 0 | 0
1030 | 1470551873 | 1470262810 | 1441819193 | 15514512 | 1 | 15514512 | 1 | 9999990008 |  | Трудозатраты рабочих | 1191 | 1013 | чел.-ч. | чел.-ч. | 1 | 0.3 | 0 | 0 | 0 | 0 | 0 | 1 | 1 | )*3 | 0.9 | 3 | -1 | 0 | 0 | 0 | 0 | 0 | 0 | 0 | 0
1030 | 1470551875 | 1470262810 | 1441836235 | 1 | 1 | 15514512 | 3 | 21.1-20-7 | СН-2012.21 Выпуск № 5 (в текущих ценах по состоянию на 01.10.2025 г.). 21.1-20-7 | Ветошь | 1346 | 1009 | кг | кг | 1 | 0.002 | 31.49 | 0 | 0 | 0 | 0 | 1 | 0 | )*3 | 0.006 | 3 | -1 | 0 | 0 | 0 | 0 | 0 | 0 | 0 | 0
1030 | 1470551874 | 1470262810 | 1441822228 | 15514512 | 1 | 15514512 | 3 | 21.1-4-3 |  | Бензин | 1346 | 1009 | кг | кг | 1 | 0.005 | 73.9517 | 0 | 0 | 0 | 0 | 1 | 0 | )*3 | 0.015 | 3 | -1 | 0 | 0 | 0 | 0 | 0 | 0 | 0 | 0
1031 | 1470551876 | 1470262820 | 1441819193 | 15514512 | 1 | 15514512 | 1 | 9999990008 |  | Трудозатраты рабочих | 1191 | 1013 | чел.-ч. | чел.-ч. | 1 | 2.42 | 0 | 0 | 0 | 0 | 0 | 1 | 1 |  | 2.42 | 3 | -1 | 0 | 0 | 0 | 0 | 0 | 0 | 0 | 0
1031 | 1470551877 | 1470262820 | 1441836235 | 1 | 1 | 15514512 | 3 | 21.1-20-7 | СН-2012.21 Выпуск № 5 (в текущих ценах по состоянию на 01.10.2025 г.). 21.1-20-7 | Ветошь | 1346 | 1009 | кг | кг | 1 | 2.06 | 31.49 | 0 | 0 | 0 | 0 | 1 | 0 |  | 2.06 | 3 | -1 | 0 | 0 | 0 | 0 | 0 | 0 | 0 | 0
1031 | 1470551878 | 1470262820 | 1441838749 | 1 | 1 | 15514512 | 3 | 21.1-25-389 | СН-2012.21 Выпуск № 5 (в текущих ценах по состоянию на 01.10.2025 г.). 21.1-25-389 | Шкурка шлифовальная на тканевой основе водостойкая | 1327 | 1005 | м2 | м2 | 1 | 1.1 | 509.19 | 0 | 0 | 0 | 0 | 1 | 0 |  | 1.1 | 3 | -1 | 0 | 0 | 0 | 0 | 0 | 0 | 0 | 0
1031 | 1470551879 | 1470262820 | 1441834669 | 1 | 1 | 15514512 | 3 | 21.1-4-44 | СН-2012.21 Выпуск № 5 (в текущих ценах по состоянию на 01.10.2025 г.). 21.1-4-44 | Смазка ЦИАТИМ-201 морозостойкая для смазывания малонагруженных узлов трения качения и скольжения при температурах от -60° С до +90° С | 1346 | 1009 | кг | кг | 1 | 1.3 | 222.28 | 0 | 0 | 0 | 0 | 1 | 0 |  | 1.3 | 3 | -1 | 0 | 0 | 0 | 0 | 0 | 0 | 0 | 0
1031 | 1470551880 | 1470262820 | 1441834893 | 1 | 1 | 15514512 | 3 | 21.1-6-111 | СН-2012.21 Выпуск № 5 (в текущих ценах по состоянию на 01.10.2025 г.). 21.1-6-111 | Растворители универсальные № 645-650 | 1348 | 1009 | т | т | 1000 | 0.0021 | 139465.25 | 0 | 0 | 0 | 0 | 1 | 0 |  | 0.0021 | 3 | -1 | 0 | 0 | 0 | 0 | 0 | 0 | 0 | 0
1032 | 1470551881 | 1470262836 | 1441819193 | 15514512 | 1 | 15514512 | 1 | 9999990008 |  | Трудозатраты рабочих | 1191 | 1013 | чел.-ч. | чел.-ч. | 1 | 24 | 0 | 0 | 0 | 0 | 0 | 1 | 1 |  | 24 | 3 | -1 | 0 | 0 | 0 | 0 | 0 | 0 | 0 | 0
1032 | 1470551883 | 1470262836 | 1441836237 | 1 | 1 | 15514512 | 3 | 21.1-20-10 | СН-2012.21 Выпуск № 5 (в текущих ценах по состоянию на 01.10.2025 г.). 21.1-20-10 | Лента изоляционная хлопчатобумажная | 1346 | 1009 | кг | кг | 1 | 0.48 | 375.16 | 0 | 0 | 0 | 0 | 1 | 0 |  | 0.48 | 3 | -1 | 0 | 0 | 0 | 0 | 0 | 0 | 0 | 0
1032 | 1470551884 | 1470262836 | 1441836235 | 1 | 1 | 15514512 | 3 | 21.1-20-7 | СН-2012.21 Выпуск № 5 (в текущих ценах по состоянию на 01.10.2025 г.). 21.1-20-7 | Ветошь | 1346 | 1009 | кг | кг | 1 | 0.14 | 31.49 | 0 | 0 | 0 | 0 | 1 | 0 |  | 0.14 | 3 | -1 | 0 | 0 | 0 | 0 | 0 | 0 | 0 | 0
1032 | 1470551882 | 1470262836 | 1441822228 | 15514512 | 1 | 15514512 | 3 | 21.1-4-3 |  | Бензин | 1346 | 1009 | кг | кг | 1 | 0.14 | 73.9517 | 0 | 0 | 0 | 0 | 1 | 0 |  | 0.14 | 3 | -1 | 0 | 0 | 0 | 0 | 0 | 0 | 0 | 0
1032 | 1470551885 | 1470262836 | 1441834920 | 1 | 1 | 15514512 | 3 | 21.1-6-139 | СН-2012.21 Выпуск № 5 (в текущих ценах по состоянию на 01.10.2025 г.). 21.1-6-139 | Эмаль, марка ПФ-115 (цветная), пентафталевая | 1346 | 1009 | кг | кг | 1 | 0.1 | 106.87 | 0 | 0 | 0 | 0 | 1 | 0 |  | 0.1 | 3 | -1 | 0 | 0 | 0 | 0 | 0 | 0 | 0 | 0
1033 | 1470551886 | 1470262852 | 1441819193 | 15514512 | 1 | 15514512 | 1 | 9999990008 |  | Трудозатраты рабочих | 1191 | 1013 | чел.-ч. | чел.-ч. | 1 | 0.8 | 0 | 0 | 0 | 0 | 0 | 1 | 1 | )*3 | 2.4 | 3 | -1 | 0 | 0 | 0 | 0 | 0 | 0 | 0 | 0
1033 | 1470551887 | 1470262852 | 1441822228 | 15514512 | 1 | 15514512 | 3 | 21.1-4-3 |  | Бензин | 1346 | 1009 | кг | кг | 1 | 0.01 | 73.9517 | 0 | 0 | 0 | 0 | 1 | 0 | )*3 | 0.03 | 3 | -1 | 0 | 0 | 0 | 0 | 0 | 0 | 0 | 0
1034 | 1470551888 | 1470262859 | 1441819193 | 15514512 | 1 | 15514512 | 1 | 9999990008 |  | Трудозатраты рабочих | 1191 | 1013 | чел.-ч. | чел.-ч. | 1 | 15 | 0 | 0 | 0 | 0 | 0 | 1 | 1 |  | 15 | 3 | -1 | 0 | 0 | 0 | 0 | 0 | 0 | 0 | 0
1034 | 1470551890 | 1470262859 | 1441836237 | 1 | 1 | 15514512 | 3 | 21.1-20-10 | СН-2012.21 Выпуск № 5 (в текущих ценах по состоянию на 01.10.2025 г.). 21.1-20-10 | Лента изоляционная хлопчатобумажная | 1346 | 1009 | кг | кг | 1 | 0.3 | 375.16 | 0 | 0 | 0 | 0 | 1 | 0 |  | 0.3 | 3 | -1 | 0 | 0 | 0 | 0 | 0 | 0 | 0 | 0
1034 | 1470551891 | 1470262859 | 1441836235 | 1 | 1 | 15514512 | 3 | 21.1-20-7 | СН-2012.21 Выпуск № 5 (в текущих ценах по состоянию на 01.10.2025 г.). 21.1-20-7 | Ветошь | 1346 | 1009 | кг | кг | 1 | 0.09 | 31.49 | 0 | 0 | 0 | 0 | 1 | 0 |  | 0.09 | 3 | -1 | 0 | 0 | 0 | 0 | 0 | 0 | 0 | 0
1034 | 1470551889 | 1470262859 | 1441822228 | 15514512 | 1 | 15514512 | 3 | 21.1-4-3 |  | Бензин | 1346 | 1009 | кг | кг | 1 | 0.09 | 73.9517 | 0 | 0 | 0 | 0 | 1 | 0 |  | 0.09 | 3 | -1 | 0 | 0 | 0 | 0 | 0 | 0 | 0 | 0
1034 | 1470551892 | 1470262859 | 1441834920 | 1 | 1 | 15514512 | 3 | 21.1-6-139 | СН-2012.21 Выпуск № 5 (в текущих ценах по состоянию на 01.10.2025 г.). 21.1-6-139 | Эмаль, марка ПФ-115 (цветная), пентафталевая | 1346 | 1009 | кг | кг | 1 | 0.06 | 106.87 | 0 | 0 | 0 | 0 | 1 | 0 |  | 0.06 | 3 | -1 | 0 | 0 | 0 | 0 | 0 | 0 | 0 | 0
1035 | 1470551894 | 1470262875 | 1441819193 | 15514512 | 1 | 15514512 | 1 | 9999990008 |  | Трудозатраты рабочих | 1191 | 1013 | чел.-ч. | чел.-ч. | 1 | 0.5 | 0 | 0 | 0 | 0 | 0 | 1 | 1 | )*3 | 1.5 | 3 | -1 | 0 | 0 | 0 | 0 | 0 | 0 | 0 | 0
1035 | 1470551895 | 1470262875 | 1441822228 | 15514512 | 1 | 15514512 | 3 | 21.1-4-3 |  | Бензин | 1346 | 1009 | кг | кг | 1 | 0.01 | 73.9517 | 0 | 0 | 0 | 0 | 1 | 0 | )*3 | 0.03 | 3 | -1 | 0 | 0 | 0 | 0 | 0 | 0 | 0 | 0
1036 | 1470551896 | 1470262882 | 1441819193 | 15514512 | 1 | 15514512 | 1 | 9999990008 |  | Трудозатраты рабочих | 1191 | 1013 | чел.-ч. | чел.-ч. | 1 | 18 | 0 | 0 | 0 | 0 | 0 | 1 | 1 |  | 18 | 3 | -1 | 0 | 0 | 0 | 0 | 0 | 0 | 0 | 0
1036 | 1470551898 | 1470262882 | 1441836237 | 1 | 1 | 15514512 | 3 | 21.1-20-10 | СН-2012.21 Выпуск № 5 (в текущих ценах по состоянию на 01.10.2025 г.). 21.1-20-10 | Лента изоляционная хлопчатобумажная | 1346 | 1009 | кг | кг | 1 | 0.36 | 375.16 | 0 | 0 | 0 | 0 | 1 | 0 |  | 0.36 | 3 | -1 | 0 | 0 | 0 | 0 | 0 | 0 | 0 | 0
1036 | 1470551899 | 1470262882 | 1441836235 | 1 | 1 | 15514512 | 3 | 21.1-20-7 | СН-2012.21 Выпуск № 5 (в текущих ценах по состоянию на 01.10.2025 г.). 21.1-20-7 | Ветошь | 1346 | 1009 | кг | кг | 1 | 0.11 | 31.49 | 0 | 0 | 0 | 0 | 1 | 0 |  | 0.11 | 3 | -1 | 0 | 0 | 0 | 0 | 0 | 0 | 0 | 0
1036 | 1470551897 | 1470262882 | 1441822228 | 15514512 | 1 | 15514512 | 3 | 21.1-4-3 |  | Бензин | 1346 | 1009 | кг | кг | 1 | 0.11 | 73.9517 | 0 | 0 | 0 | 0 | 1 | 0 |  | 0.11 | 3 | -1 | 0 | 0 | 0 | 0 | 0 | 0 | 0 | 0
1036 | 1470551900 | 1470262882 | 1441834920 | 1 | 1 | 15514512 | 3 | 21.1-6-139 | СН-2012.21 Выпуск № 5 (в текущих ценах по состоянию на 01.10.2025 г.). 21.1-6-139 | Эмаль, марка ПФ-115 (цветная), пентафталевая | 1346 | 1009 | кг | кг | 1 | 0.07 | 106.87 | 0 | 0 | 0 | 0 | 1 | 0 |  | 0.07 | 3 | -1 | 0 | 0 | 0 | 0 | 0 | 0 | 0 | 0
1037 | 1470551901 | 1470262898 | 1441819193 | 15514512 | 1 | 15514512 | 1 | 9999990008 |  | Трудозатраты рабочих | 1191 | 1013 | чел.-ч. | чел.-ч. | 1 | 0.6 | 0 | 0 | 0 | 0 | 0 | 1 | 1 | )*3 | 1.8 | 3 | -1 | 0 | 0 | 0 | 0 | 0 | 0 | 0 | 0
1037 | 1470551902 | 1470262898 | 1441822228 | 15514512 | 1 | 15514512 | 3 | 21.1-4-3 |  | Бензин | 1346 | 1009 | кг | кг | 1 | 0.01 | 73.9517 | 0 | 0 | 0 | 0 | 1 | 0 | )*3 | 0.03 | 3 | -1 | 0 | 0 | 0 | 0 | 0 | 0 | 0 | 0
1038 | 1470551903 | 1470262905 | 1441819193 | 15514512 | 1 | 15514512 | 1 | 9999990008 |  | Трудозатраты рабочих | 1191 | 1013 | чел.-ч. | чел.-ч. | 1 | 24 | 0 | 0 | 0 | 0 | 0 | 1 | 1 |  | 24 | 3 | -1 | 0 | 0 | 0 | 0 | 0 | 0 | 0 | 0
1038 | 1470551905 | 1470262905 | 1441836237 | 1 | 1 | 15514512 | 3 | 21.1-20-10 | СН-2012.21 Выпуск № 5 (в текущих ценах по состоянию на 01.10.2025 г.). 21.1-20-10 | Лента изоляционная хлопчатобумажная | 1346 | 1009 | кг | кг | 1 | 0.48 | 375.16 | 0 | 0 | 0 | 0 | 1 | 0 |  | 0.48 | 3 | -1 | 0 | 0 | 0 | 0 | 0 | 0 | 0 | 0
1038 | 1470551906 | 1470262905 | 1441836235 | 1 | 1 | 15514512 | 3 | 21.1-20-7 | СН-2012.21 Выпуск № 5 (в текущих ценах по состоянию на 01.10.2025 г.). 21.1-20-7 | Ветошь | 1346 | 1009 | кг | кг | 1 | 0.14 | 31.49 | 0 | 0 | 0 | 0 | 1 | 0 |  | 0.14 | 3 | -1 | 0 | 0 | 0 | 0 | 0 | 0 | 0 | 0
1038 | 1470551904 | 1470262905 | 1441822228 | 15514512 | 1 | 15514512 | 3 | 21.1-4-3 |  | Бензин | 1346 | 1009 | кг | кг | 1 | 0.14 | 73.9517 | 0 | 0 | 0 | 0 | 1 | 0 |  | 0.14 | 3 | -1 | 0 | 0 | 0 | 0 | 0 | 0 | 0 | 0
1038 | 1470551907 | 1470262905 | 1441834920 | 1 | 1 | 15514512 | 3 | 21.1-6-139 | СН-2012.21 Выпуск № 5 (в текущих ценах по состоянию на 01.10.2025 г.). 21.1-6-139 | Эмаль, марка ПФ-115 (цветная), пентафталевая | 1346 | 1009 | кг | кг | 1 | 0.1 | 106.87 | 0 | 0 | 0 | 0 | 1 | 0 |  | 0.1 | 3 | -1 | 0 | 0 | 0 | 0 | 0 | 0 | 0 | 0
1039 | 1470551908 | 1470262921 | 1441819193 | 15514512 | 1 | 15514512 | 1 | 9999990008 |  | Трудозатраты рабочих | 1191 | 1013 | чел.-ч. | чел.-ч. | 1 | 0.8 | 0 | 0 | 0 | 0 | 0 | 1 | 1 | )*3 | 2.4 | 3 | -1 | 0 | 0 | 0 | 0 | 0 | 0 | 0 | 0
1039 | 1470551909 | 1470262921 | 1441822228 | 15514512 | 1 | 15514512 | 3 | 21.1-4-3 |  | Бензин | 1346 | 1009 | кг | кг | 1 | 0.01 | 73.9517 | 0 | 0 | 0 | 0 | 1 | 0 | )*3 | 0.03 | 3 | -1 | 0 | 0 | 0 | 0 | 0 | 0 | 0 | 0
1040 | 1470551911 | 1470262928 | 1441819193 | 15514512 | 1 | 15514512 | 1 | 9999990008 |  | Трудозатраты рабочих | 1191 | 1013 | чел.-ч. | чел.-ч. | 1 | 9 | 0 | 0 | 0 | 0 | 0 | 1 | 1 |  | 9 | 3 | -1 | 0 | 0 | 0 | 0 | 0 | 0 | 0 | 0
1040 | 1470551913 | 1470262928 | 1441836237 | 1 | 1 | 15514512 | 3 | 21.1-20-10 | СН-2012.21 Выпуск № 5 (в текущих ценах по состоянию на 01.10.2025 г.). 21.1-20-10 | Лента изоляционная хлопчатобумажная | 1346 | 1009 | кг | кг | 1 | 0.18 | 375.16 | 0 | 0 | 0 | 0 | 1 | 0 |  | 0.18 | 3 | -1 | 0 | 0 | 0 | 0 | 0 | 0 | 0 | 0
1040 | 1470551914 | 1470262928 | 1441836235 | 1 | 1 | 15514512 | 3 | 21.1-20-7 | СН-2012.21 Выпуск № 5 (в текущих ценах по состоянию на 01.10.2025 г.). 21.1-20-7 | Ветошь | 1346 | 1009 | кг | кг | 1 | 0.05 | 31.49 | 0 | 0 | 0 | 0 | 1 | 0 |  | 0.05 | 3 | -1 | 0 | 0 | 0 | 0 | 0 | 0 | 0 | 0
1040 | 1470551912 | 1470262928 | 1441822228 | 15514512 | 1 | 15514512 | 3 | 21.1-4-3 |  | Бензин | 1346 | 1009 | кг | кг | 1 | 0.05 | 73.9517 | 0 | 0 | 0 | 0 | 1 | 0 |  | 0.05 | 3 | -1 | 0 | 0 | 0 | 0 | 0 | 0 | 0 | 0
1040 | 1470551915 | 1470262928 | 1441834920 | 1 | 1 | 15514512 | 3 | 21.1-6-139 | СН-2012.21 Выпуск № 5 (в текущих ценах по состоянию на 01.10.2025 г.). 21.1-6-139 | Эмаль, марка ПФ-115 (цветная), пентафталевая | 1346 | 1009 | кг | кг | 1 | 0.04 | 106.87 | 0 | 0 | 0 | 0 | 1 | 0 |  | 0.04 | 3 | -1 | 0 | 0 | 0 | 0 | 0 | 0 | 0 | 0
1041 | 1470551916 | 1470262944 | 1441819193 | 15514512 | 1 | 15514512 | 1 | 9999990008 |  | Трудозатраты рабочих | 1191 | 1013 | чел.-ч. | чел.-ч. | 1 | 0.3 | 0 | 0 | 0 | 0 | 0 | 1 | 1 | )*3 | 0.9 | 3 | -1 | 0 | 0 | 0 | 0 | 0 | 0 | 0 | 0
1042 | 1470551917 | 1470262948 | 1441819193 | 15514512 | 1 | 15514512 | 1 | 9999990008 |  | Трудозатраты рабочих | 1191 | 1013 | чел.-ч. | чел.-ч. | 1 | 7.5 | 0 | 0 | 0 | 0 | 0 | 1 | 1 |  | 7.5 | 3 | -1 | 0 | 0 | 0 | 0 | 0 | 0 | 0 | 0
1042 | 1470551919 | 1470262948 | 1441836237 | 1 | 1 | 15514512 | 3 | 21.1-20-10 | СН-2012.21 Выпуск № 5 (в текущих ценах по состоянию на 01.10.2025 г.). 21.1-20-10 | Лента изоляционная хлопчатобумажная | 1346 | 1009 | кг | кг | 1 | 0.15 | 375.16 | 0 | 0 | 0 | 0 | 1 | 0 |  | 0.15 | 3 | -1 | 0 | 0 | 0 | 0 | 0 | 0 | 0 | 0
1042 | 1470551920 | 1470262948 | 1441836235 | 1 | 1 | 15514512 | 3 | 21.1-20-7 | СН-2012.21 Выпуск № 5 (в текущих ценах по состоянию на 01.10.2025 г.). 21.1-20-7 | Ветошь | 1346 | 1009 | кг | кг | 1 | 0.05 | 31.49 | 0 | 0 | 0 | 0 | 1 | 0 |  | 0.05 | 3 | -1 | 0 | 0 | 0 | 0 | 0 | 0 | 0 | 0
1042 | 1470551918 | 1470262948 | 1441822228 | 15514512 | 1 | 15514512 | 3 | 21.1-4-3 |  | Бензин | 1346 | 1009 | кг | кг | 1 | 0.11 | 73.9517 | 0 | 0 | 0 | 0 | 1 | 0 |  | 0.11 | 3 | -1 | 0 | 0 | 0 | 0 | 0 | 0 | 0 | 0
1042 | 1470551921 | 1470262948 | 1441834920 | 1 | 1 | 15514512 | 3 | 21.1-6-139 | СН-2012.21 Выпуск № 5 (в текущих ценах по состоянию на 01.10.2025 г.). 21.1-6-139 | Эмаль, марка ПФ-115 (цветная), пентафталевая | 1346 | 1009 | кг | кг | 1 | 0.03 | 106.87 | 0 | 0 | 0 | 0 | 1 | 0 |  | 0.03 | 3 | -1 | 0 | 0 | 0 | 0 | 0 | 0 | 0 | 0
1043 | 1470551922 | 1470262964 | 1441819193 | 15514512 | 1 | 15514512 | 1 | 9999990008 |  | Трудозатраты рабочих | 1191 | 1013 | чел.-ч. | чел.-ч. | 1 | 0.25 | 0 | 0 | 0 | 0 | 0 | 1 | 1 | )*3 | 0.75 | 3 | -1 | 0 | 0 | 0 | 0 | 0 | 0 | 0 | 0
1043 | 1470551924 | 1470262964 | 1441836235 | 1 | 1 | 15514512 | 3 | 21.1-20-7 | СН-2012.21 Выпуск № 5 (в текущих ценах по состоянию на 01.10.2025 г.). 21.1-20-7 | Ветошь | 1346 | 1009 | кг | кг | 1 | 0.01 | 31.49 | 0 | 0 | 0 | 0 | 1 | 0 | )*3 | 0.03 | 3 | -1 | 0 | 0 | 0 | 0 | 0 | 0 | 0 | 0
1043 | 1470551923 | 1470262964 | 1441822228 | 15514512 | 1 | 15514512 | 3 | 21.1-4-3 |  | Бензин | 1346 | 1009 | кг | кг | 1 | 0.01 | 73.9517 | 0 | 0 | 0 | 0 | 1 | 0 | )*3 | 0.03 | 3 | -1 | 0 | 0 | 0 | 0 | 0 | 0 | 0 | 0
1044 | 1470551925 | 1470262974 | 1441819193 | 15514512 | 1 | 15514512 | 1 | 9999990008 |  | Трудозатраты рабочих | 1191 | 1013 | чел.-ч. | чел.-ч. | 1 | 24 | 0 | 0 | 0 | 0 | 0 | 1 | 1 |  | 24 | 3 | -1 | 0 | 0 | 0 | 0 | 0 | 0 | 0 | 0
1044 | 1470551927 | 1470262974 | 1441836237 | 1 | 1 | 15514512 | 3 | 21.1-20-10 | СН-2012.21 Выпуск № 5 (в текущих ценах по состоянию на 01.10.2025 г.). 21.1-20-10 | Лента изоляционная хлопчатобумажная | 1346 | 1009 | кг | кг | 1 | 0.48 | 375.16 | 0 | 0 | 0 | 0 | 1 | 0 |  | 0.48 | 3 | -1 | 0 | 0 | 0 | 0 | 0 | 0 | 0 | 0
1044 | 1470551928 | 1470262974 | 1441836235 | 1 | 1 | 15514512 | 3 | 21.1-20-7 | СН-2012.21 Выпуск № 5 (в текущих ценах по состоянию на 01.10.2025 г.). 21.1-20-7 | Ветошь | 1346 | 1009 | кг | кг | 1 | 0.14 | 31.49 | 0 | 0 | 0 | 0 | 1 | 0 |  | 0.14 | 3 | -1 | 0 | 0 | 0 | 0 | 0 | 0 | 0 | 0
1044 | 1470551926 | 1470262974 | 1441822228 | 15514512 | 1 | 15514512 | 3 | 21.1-4-3 |  | Бензин | 1346 | 1009 | кг | кг | 1 | 0.14 | 73.9517 | 0 | 0 | 0 | 0 | 1 | 0 |  | 0.14 | 3 | -1 | 0 | 0 | 0 | 0 | 0 | 0 | 0 | 0
1044 | 1470551929 | 1470262974 | 1441834920 | 1 | 1 | 15514512 | 3 | 21.1-6-139 | СН-2012.21 Выпуск № 5 (в текущих ценах по состоянию на 01.10.2025 г.). 21.1-6-139 | Эмаль, марка ПФ-115 (цветная), пентафталевая | 1346 | 1009 | кг | кг | 1 | 0.1 | 106.87 | 0 | 0 | 0 | 0 | 1 | 0 |  | 0.1 | 3 | -1 | 0 | 0 | 0 | 0 | 0 | 0 | 0 | 0
1045 | 1470551931 | 1470262990 | 1441819193 | 15514512 | 1 | 15514512 | 1 | 9999990008 |  | Трудозатраты рабочих | 1191 | 1013 | чел.-ч. | чел.-ч. | 1 | 0.8 | 0 | 0 | 0 | 0 | 0 | 1 | 1 | )*3 | 2.4 | 3 | -1 | 0 | 0 | 0 | 0 | 0 | 0 | 0 | 0
1045 | 1470551932 | 1470262990 | 1441822228 | 15514512 | 1 | 15514512 | 3 | 21.1-4-3 |  | Бензин | 1346 | 1009 | кг | кг | 1 | 0.01 | 73.9517 | 0 | 0 | 0 | 0 | 1 | 0 | )*3 | 0.03 | 3 | -1 | 0 | 0 | 0 | 0 | 0 | 0 | 0 | 0
1046 | 1470551934 | 1470262997 | 1441819193 | 15514512 | 1 | 15514512 | 1 | 9999990008 |  | Трудозатраты рабочих | 1191 | 1013 | чел.-ч. | чел.-ч. | 1 | 6 | 0 | 0 | 0 | 0 | 0 | 1 | 1 |  | 6 | 3 | -1 | 0 | 0 | 0 | 0 | 0 | 0 | 0 | 0
1046 | 1470551936 | 1470262997 | 1441836237 | 1 | 1 | 15514512 | 3 | 21.1-20-10 | СН-2012.21 Выпуск № 5 (в текущих ценах по состоянию на 01.10.2025 г.). 21.1-20-10 | Лента изоляционная хлопчатобумажная | 1346 | 1009 | кг | кг | 1 | 0.12 | 375.16 | 0 | 0 | 0 | 0 | 1 | 0 |  | 0.12 | 3 | -1 | 0 | 0 | 0 | 0 | 0 | 0 | 0 | 0
1046 | 1470551937 | 1470262997 | 1441836235 | 1 | 1 | 15514512 | 3 | 21.1-20-7 | СН-2012.21 Выпуск № 5 (в текущих ценах по состоянию на 01.10.2025 г.). 21.1-20-7 | Ветошь | 1346 | 1009 | кг | кг | 1 | 0.04 | 31.49 | 0 | 0 | 0 | 0 | 1 | 0 |  | 0.04 | 3 | -1 | 0 | 0 | 0 | 0 | 0 | 0 | 0 | 0
1046 | 1470551935 | 1470262997 | 1441822228 | 15514512 | 1 | 15514512 | 3 | 21.1-4-3 |  | Бензин | 1346 | 1009 | кг | кг | 1 | 0.09 | 73.9517 | 0 | 0 | 0 | 0 | 1 | 0 |  | 0.09 | 3 | -1 | 0 | 0 | 0 | 0 | 0 | 0 | 0 | 0
1046 | 1470551938 | 1470262997 | 1441834920 | 1 | 1 | 15514512 | 3 | 21.1-6-139 | СН-2012.21 Выпуск № 5 (в текущих ценах по состоянию на 01.10.2025 г.). 21.1-6-139 | Эмаль, марка ПФ-115 (цветная), пентафталевая | 1346 | 1009 | кг | кг | 1 | 0.02 | 106.87 | 0 | 0 | 0 | 0 | 1 | 0 |  | 0.02 | 3 | -1 | 0 | 0 | 0 | 0 | 0 | 0 | 0 | 0
1047 | 1470551940 | 1470263013 | 1441819193 | 15514512 | 1 | 15514512 | 1 | 9999990008 |  | Трудозатраты рабочих | 1191 | 1013 | чел.-ч. | чел.-ч. | 1 | 0.2 | 0 | 0 | 0 | 0 | 0 | 1 | 1 | )*3 | 0.6 | 3 | -1 | 0 | 0 | 0 | 0 | 0 | 0 | 0 | 0
1047 | 1470551942 | 1470263013 | 1441836235 | 1 | 1 | 15514512 | 3 | 21.1-20-7 | СН-2012.21 Выпуск № 5 (в текущих ценах по состоянию на 01.10.2025 г.). 21.1-20-7 | Ветошь | 1346 | 1009 | кг | кг | 1 | 0.01 | 31.49 | 0 | 0 | 0 | 0 | 1 | 0 | )*3 | 0.03 | 3 | -1 | 0 | 0 | 0 | 0 | 0 | 0 | 0 | 0
1047 | 1470551941 | 1470263013 | 1441822228 | 15514512 | 1 | 15514512 | 3 | 21.1-4-3 |  | Бензин | 1346 | 1009 | кг | кг | 1 | 0.01 | 73.9517 | 0 | 0 | 0 | 0 | 1 | 0 | )*3 | 0.03 | 3 | -1 | 0 | 0 | 0 | 0 | 0 | 0 | 0 | 0
1048 | 1470551943 | 1470263023 | 1441819193 | 15514512 | 1 | 15514512 | 1 | 9999990008 |  | Трудозатраты рабочих | 1191 | 1013 | чел.-ч. | чел.-ч. | 1 | 9 | 0 | 0 | 0 | 0 | 0 | 1 | 1 |  | 9 | 3 | -1 | 0 | 0 | 0 | 0 | 0 | 0 | 0 | 0
1048 | 1470551945 | 1470263023 | 1441836237 | 1 | 1 | 15514512 | 3 | 21.1-20-10 | СН-2012.21 Выпуск № 5 (в текущих ценах по состоянию на 01.10.2025 г.). 21.1-20-10 | Лента изоляционная хлопчатобумажная | 1346 | 1009 | кг | кг | 1 | 0.18 | 375.16 | 0 | 0 | 0 | 0 | 1 | 0 |  | 0.18 | 3 | -1 | 0 | 0 | 0 | 0 | 0 | 0 | 0 | 0
1048 | 1470551946 | 1470263023 | 1441836235 | 1 | 1 | 15514512 | 3 | 21.1-20-7 | СН-2012.21 Выпуск № 5 (в текущих ценах по состоянию на 01.10.2025 г.). 21.1-20-7 | Ветошь | 1346 | 1009 | кг | кг | 1 | 0.05 | 31.49 | 0 | 0 | 0 | 0 | 1 | 0 |  | 0.05 | 3 | -1 | 0 | 0 | 0 | 0 | 0 | 0 | 0 | 0
1048 | 1470551944 | 1470263023 | 1441822228 | 15514512 | 1 | 15514512 | 3 | 21.1-4-3 |  | Бензин | 1346 | 1009 | кг | кг | 1 | 0.14 | 73.9517 | 0 | 0 | 0 | 0 | 1 | 0 |  | 0.14 | 3 | -1 | 0 | 0 | 0 | 0 | 0 | 0 | 0 | 0
1048 | 1470551947 | 1470263023 | 1441834920 | 1 | 1 | 15514512 | 3 | 21.1-6-139 | СН-2012.21 Выпуск № 5 (в текущих ценах по состоянию на 01.10.2025 г.). 21.1-6-139 | Эмаль, марка ПФ-115 (цветная), пентафталевая | 1346 | 1009 | кг | кг | 1 | 0.04 | 106.87 | 0 | 0 | 0 | 0 | 1 | 0 |  | 0.04 | 3 | -1 | 0 | 0 | 0 | 0 | 0 | 0 | 0 | 0
1049 | 1470551948 | 1470263039 | 1441819193 | 15514512 | 1 | 15514512 | 1 | 9999990008 |  | Трудозатраты рабочих | 1191 | 1013 | чел.-ч. | чел.-ч. | 1 | 0.3 | 0 | 0 | 0 | 0 | 0 | 1 | 1 | )*3 | 0.9 | 3 | -1 | 0 | 0 | 0 | 0 | 0 | 0 | 0 | 0
1049 | 1470551950 | 1470263039 | 1441836235 | 1 | 1 | 15514512 | 3 | 21.1-20-7 | СН-2012.21 Выпуск № 5 (в текущих ценах по состоянию на 01.10.2025 г.). 21.1-20-7 | Ветошь | 1346 | 1009 | кг | кг | 1 | 0.01 | 31.49 | 0 | 0 | 0 | 0 | 1 | 0 | )*3 | 0.03 | 3 | -1 | 0 | 0 | 0 | 0 | 0 | 0 | 0 | 0
1049 | 1470551949 | 1470263039 | 1441822228 | 15514512 | 1 | 15514512 | 3 | 21.1-4-3 |  | Бензин | 1346 | 1009 | кг | кг | 1 | 0.01 | 73.9517 | 0 | 0 | 0 | 0 | 1 | 0 | )*3 | 0.03 | 3 | -1 | 0 | 0 | 0 | 0 | 0 | 0 | 0 | 0
1085 | 1470551951 | 1470263049 | 1441819193 | 15514512 | 1 | 15514512 | 1 | 9999990008 |  | Трудозатраты рабочих | 1191 | 1013 | чел.-ч. | чел.-ч. | 1 | 0.18 | 0 | 0 | 0 | 0 | 0 | 1 | 1 | )*1,04 | 0.1872 | 3 | -1 | 0 | 0 | 0 | 0 | 0 | 0 | 0 | 0
1085 | 1470551952 | 1470263049 | 1441836235 | 1 | 1 | 15514512 | 3 | 21.1-20-7 | СН-2012.21 Выпуск № 5 (в текущих ценах по состоянию на 01.10.2025 г.). 21.1-20-7 | Ветошь | 1346 | 1009 | кг | кг | 1 | 0.04 | 31.49 | 0 | 0 | 0 | 0 | 1 | 0 |  | 0.04 | 3 | -1 | 0 | 0 | 0 | 0 | 0 | 0 | 0 | 0
1086 | 1470551954 | 1470263056 | 1441819193 | 15514512 | 1 | 15514512 | 1 | 9999990008 |  | Трудозатраты рабочих | 1191 | 1013 | чел.-ч. | чел.-ч. | 1 | 0.72 | 0 | 0 | 0 | 0 | 0 | 1 | 1 |  | 0.72 | 3 | -1 | 0 | 0 | 0 | 0 | 0 | 0 | 0 | 0
1086 | 1470551955 | 1470263056 | 1441836187 | 1 | 1 | 15514512 | 3 | 21.1-16-104 | СН-2012.21 Выпуск № 5 (в текущих ценах по состоянию на 01.10.2025 г.). 21.1-16-104 | Спирт этиловый технический | 1346 | 1009 | кг | кг | 1 | 0.0005 | 424.66 | 0 | 0 | 0 | 0 | 1 | 0 |  | 0.0005 | 3 | -1 | 0 | 0 | 0 | 0 | 0 | 0 | 0 | 0
1086 | 1470551956 | 1470263056 | 1441836230 | 1 | 1 | 15514512 | 3 | 21.1-20-1 | СН-2012.21 Выпуск № 5 (в текущих ценах по состоянию на 01.10.2025 г.). 21.1-20-1 | Бязь | 1327 | 1005 | м2 | м2 | 1 | 0.05 | 46 | 0 | 0 | 0 | 0 | 1 | 0 |  | 0.05 | 3 | -1 | 0 | 0 | 0 | 0 | 0 | 0 | 0 | 0
1086 | 1470551957 | 1470263056 | 1441836235 | 1 | 1 | 15514512 | 3 | 21.1-20-7 | СН-2012.21 Выпуск № 5 (в текущих ценах по состоянию на 01.10.2025 г.). 21.1-20-7 | Ветошь | 1346 | 1009 | кг | кг | 1 | 0.05 | 31.49 | 0 | 0 | 0 | 0 | 1 | 0 |  | 0.05 | 3 | -1 | 0 | 0 | 0 | 0 | 0 | 0 | 0 | 0
1087 | 1470551958 | 1470263069 | 1441819193 | 15514512 | 1 | 15514512 | 1 | 9999990008 |  | Трудозатраты рабочих | 1191 | 1013 | чел.-ч. | чел.-ч. | 1 | 0.2 | 0 | 0 | 0 | 0 | 0 | 1 | 1 | )*3 | 0.6 | 3 | -1 | 0 | 0 | 0 | 0 | 0 | 0 | 0 | 0
1087 | 1470551959 | 1470263069 | 1441836230 | 1 | 1 | 15514512 | 3 | 21.1-20-1 | СН-2012.21 Выпуск № 5 (в текущих ценах по состоянию на 01.10.2025 г.). 21.1-20-1 | Бязь | 1327 | 1005 | м2 | м2 | 1 | 0.1 | 46 | 0 | 0 | 0 | 0 | 1 | 0 | )*3 | 0.3 | 3 | -1 | 0 | 0 | 0 | 0 | 0 | 0 | 0 | 0
1087 | 1470551960 | 1470263069 | 1441836235 | 1 | 1 | 15514512 | 3 | 21.1-20-7 | СН-2012.21 Выпуск № 5 (в текущих ценах по состоянию на 01.10.2025 г.). 21.1-20-7 | Ветошь | 1346 | 1009 | кг | кг | 1 | 0.1 | 31.49 | 0 | 0 | 0 | 0 | 1 | 0 | )*3 | 0.3 | 3 | -1 | 0 | 0 | 0 | 0 | 0 | 0 | 0 | 0
1088 | 1470551987 | 1470263079 | 1441819193 | 15514512 | 1 | 15514512 | 1 | 9999990008 |  | Трудозатраты рабочих | 1191 | 1013 | чел.-ч. | чел.-ч. | 1 | 2.42 | 0 | 0 | 0 | 0 | 0 | 1 | 1 |  | 2.42 | 3 | -1 | 0 | 0 | 0 | 0 | 0 | 0 | 0 | 0
1088 | 1470551988 | 1470263079 | 1441836235 | 1 | 1 | 15514512 | 3 | 21.1-20-7 | СН-2012.21 Выпуск № 5 (в текущих ценах по состоянию на 01.10.2025 г.). 21.1-20-7 | Ветошь | 1346 | 1009 | кг | кг | 1 | 2.06 | 31.49 | 0 | 0 | 0 | 0 | 1 | 0 |  | 2.06 | 3 | -1 | 0 | 0 | 0 | 0 | 0 | 0 | 0 | 0
1088 | 1470551989 | 1470263079 | 1441838749 | 1 | 1 | 15514512 | 3 | 21.1-25-389 | СН-2012.21 Выпуск № 5 (в текущих ценах по состоянию на 01.10.2025 г.). 21.1-25-389 | Шкурка шлифовальная на тканевой основе водостойкая | 1327 | 1005 | м2 | м2 | 1 | 1.1 | 509.19 | 0 | 0 | 0 | 0 | 1 | 0 |  | 1.1 | 3 | -1 | 0 | 0 | 0 | 0 | 0 | 0 | 0 | 0
1088 | 1470551990 | 1470263079 | 1441834669 | 1 | 1 | 15514512 | 3 | 21.1-4-44 | СН-2012.21 Выпуск № 5 (в текущих ценах по состоянию на 01.10.2025 г.). 21.1-4-44 | Смазка ЦИАТИМ-201 морозостойкая для смазывания малонагруженных узлов трения качения и скольжения при температурах от -60° С до +90° С | 1346 | 1009 | кг | кг | 1 | 1.3 | 222.28 | 0 | 0 | 0 | 0 | 1 | 0 |  | 1.3 | 3 | -1 | 0 | 0 | 0 | 0 | 0 | 0 | 0 | 0
1088 | 1470551991 | 1470263079 | 1441834893 | 1 | 1 | 15514512 | 3 | 21.1-6-111 | СН-2012.21 Выпуск № 5 (в текущих ценах по состоянию на 01.10.2025 г.). 21.1-6-111 | Растворители универсальные № 645-650 | 1348 | 1009 | т | т | 1000 | 0.0021 | 139465.25 | 0 | 0 | 0 | 0 | 1 | 0 |  | 0.0021 | 3 | -1 | 0 | 0 | 0 | 0 | 0 | 0 | 0 | 0
1089 | 1470551992 | 1470263095 | 1441819193 | 15514512 | 1 | 15514512 | 1 | 9999990008 |  | Трудозатраты рабочих | 1191 | 1013 | чел.-ч. | чел.-ч. | 1 | 2.4 | 0 | 0 | 0 | 0 | 0 | 1 | 1 |  | 2.4 | 3 | -1 | 0 | 0 | 0 | 0 | 0 | 0 | 0 | 0
1089 | 1470551993 | 1470263095 | 1441836235 | 1 | 1 | 15514512 | 3 | 21.1-20-7 | СН-2012.21 Выпуск № 5 (в текущих ценах по состоянию на 01.10.2025 г.). 21.1-20-7 | Ветошь | 1346 | 1009 | кг | кг | 1 | 0.5 | 31.49 | 0 | 0 | 0 | 0 | 1 | 0 |  | 0.5 | 3 | -1 | 0 | 0 | 0 | 0 | 0 | 0 | 0 | 0
1089 | 1470551994 | 1470263095 | 1441834658 | 1 | 1 | 15514512 | 3 | 21.1-4-33 | СН-2012.21 Выпуск № 5 (в текущих ценах по состоянию на 01.10.2025 г.). 21.1-4-33 | Растворитель нефтяной, марка Нефрас С2-80/120 | 1348 | 1009 | т | т | 1000 | 0.00034 | 190945.35 | 0 | 0 | 0 | 0 | 1 | 0 |  | 0.00034 | 3 | -1 | 0 | 0 | 0 | 0 | 0 | 0 | 0 | 0
1090 | 1470551995 | 1470263105 | 1441819193 | 15514512 | 1 | 15514512 | 1 | 9999990008 |  | Трудозатраты рабочих | 1191 | 1013 | чел.-ч. | чел.-ч. | 1 | 0.2 | 0 | 0 | 0 | 0 | 0 | 1 | 1 | )*0,70 | 0.14 | 3 | -1 | 0 | 0 | 0 | 0 | 0 | 0 | 0 | 0
1090 | 1470551996 | 1470263105 | 1441836187 | 1 | 1 | 15514512 | 3 | 21.1-16-104 | СН-2012.21 Выпуск № 5 (в текущих ценах по состоянию на 01.10.2025 г.). 21.1-16-104 | Спирт этиловый технический | 1346 | 1009 | кг | кг | 1 | 0.01 | 424.66 | 0 | 0 | 0 | 0 | 1 | 0 | )*1 | 0.01 | 3 | -1 | 0 | 0 | 0 | 0 | 0 | 0 | 0 | 0
1090 | 1470551997 | 1470263105 | 1441836230 | 1 | 1 | 15514512 | 3 | 21.1-20-1 | СН-2012.21 Выпуск № 5 (в текущих ценах по состоянию на 01.10.2025 г.). 21.1-20-1 | Бязь | 1327 | 1005 | м2 | м2 | 1 | 0.02 | 46 | 0 | 0 | 0 | 0 | 1 | 0 | )*1 | 0.02 | 3 | -1 | 0 | 0 | 0 | 0 | 0 | 0 | 0 | 0
1091 | 1470551998 | 1470263115 | 1441819193 | 15514512 | 1 | 15514512 | 1 | 9999990008 |  | Трудозатраты рабочих | 1191 | 1013 | чел.-ч. | чел.-ч. | 1 | 0.12 | 0 | 0 | 0 | 0 | 0 | 1 | 1 | )*0,75 | 0.09 | 3 | -1 | 0 | 0 | 0 | 0 | 0 | 0 | 0 | 0
1091 | 1470551999 | 1470263115 | 1441834258 | 1 | 1 | 15514512 | 2 | 22.1-18-24 | СН-2012.22 Выпуск № 5 (в текущих ценах по состоянию на 01.10.2025 г.). 22.1-18-24 | Автомобили полупассажирские типа ГАЗ, грузоподъемность до 2 т | 1368 | 1011 | маш.-ч | маш.-ч | 1 | 0.01 | 0 | 1303.01 | 826.2 | 0 | 0 | 1 | 0 | )*0,75 | 0.0075 | 3 | -1 | 0 | 0 | 0 | 0 | 0 | 0 | 0 | 0
1091 | 1470552000 | 1470263115 | 1441836186 | 1 | 1 | 15514512 | 3 | 21.1-16-103 | СН-2012.21 Выпуск № 5 (в текущих ценах по состоянию на 01.10.2025 г.). 21.1-16-103 | Спирт этиловый ректификат | 1346 | 1009 | кг | кг | 1 | 2e-05 | 494.57 | 0 | 0 | 0 | 0 | 1 | 0 | )*1 | 2e-05 | 3 | -1 | 0 | 0 | 0 | 0 | 0 | 0 | 0 | 0
1091 | 1470552001 | 1470263115 | 1441836230 | 1 | 1 | 15514512 | 3 | 21.1-20-1 | СН-2012.21 Выпуск № 5 (в текущих ценах по состоянию на 01.10.2025 г.). 21.1-20-1 | Бязь | 1327 | 1005 | м2 | м2 | 1 | 0.01 | 46 | 0 | 0 | 0 | 0 | 1 | 0 | )*1 | 0.01 | 3 | -1 | 0 | 0 | 0 | 0 | 0 | 0 | 0 | 0
1092 | 1470552003 | 1470263128 | 1441819193 | 15514512 | 1 | 15514512 | 1 | 9999990008 |  | Трудозатраты рабочих | 1191 | 1013 | чел.-ч. | чел.-ч. | 1 | 0.55 | 0 | 0 | 0 | 0 | 0 | 1 | 1 |  | 0.55 | 3 | -1 | 0 | 0 | 0 | 0 | 0 | 0 | 0 | 0
1092 | 1470552004 | 1470263128 | 1441834258 | 1 | 1 | 15514512 | 2 | 22.1-18-24 | СН-2012.22 Выпуск № 5 (в текущих ценах по состоянию на 01.10.2025 г.). 22.1-18-24 | Автомобили полупассажирские типа ГАЗ, грузоподъемность до 2 т | 1368 | 1011 | маш.-ч | маш.-ч | 1 | 0.04 | 0 | 1303.01 | 826.2 | 0 | 0 | 1 | 0 |  | 0.04 | 3 | -1 | 0 | 0 | 0 | 0 | 0 | 0 | 0 | 0
1092 | 1470552005 | 1470263128 | 1441836235 | 1 | 1 | 15514512 | 3 | 21.1-20-7 | СН-2012.21 Выпуск № 5 (в текущих ценах по состоянию на 01.10.2025 г.). 21.1-20-7 | Ветошь | 1346 | 1009 | кг | кг | 1 | 0.004 | 31.49 | 0 | 0 | 0 | 0 | 1 | 0 |  | 0.004 | 3 | -1 | 0 | 0 | 0 | 0 | 0 | 0 | 0 | 0
1093 | 1470552006 | 1470263138 | 1441819193 | 15514512 | 1 | 15514512 | 1 | 9999990008 |  | Трудозатраты рабочих | 1191 | 1013 | чел.-ч. | чел.-ч. | 1 | 0.23 | 0 | 0 | 0 | 0 | 0 | 1 | 1 | )*3 | 0.69 | 3 | -1 | 0 | 0 | 0 | 0 | 0 | 0 | 0 | 0
1129 | 1470552007 | 1470263142 | 1441819193 | 15514512 | 1 | 15514512 | 1 | 9999990008 |  | Трудозатраты рабочих | 1191 | 1013 | чел.-ч. | чел.-ч. | 1 | 6 | 0 | 0 | 0 | 0 | 0 | 1 | 1 |  | 6 | 3 | -1 | 0 | 0 | 0 | 0 | 0 | 0 | 0 | 0
1129 | 1470552008 | 1470263142 | 1441834258 | 1 | 1 | 15514512 | 2 | 22.1-18-24 | СН-2012.22 Выпуск № 5 (в текущих ценах по состоянию на 01.10.2025 г.). 22.1-18-24 | Автомобили полупассажирские типа ГАЗ, грузоподъемность до 2 т | 1368 | 1011 | маш.-ч | маш.-ч | 1 | 0.7 | 0 | 1303.01 | 826.2 | 0 | 0 | 1 | 0 |  | 0.7 | 3 | -1 | 0 | 0 | 0 | 0 | 0 | 0 | 0 | 0
1129 | 1470552009 | 1470263142 | 1441836235 | 1 | 1 | 15514512 | 3 | 21.1-20-7 | СН-2012.21 Выпуск № 5 (в текущих ценах по состоянию на 01.10.2025 г.). 21.1-20-7 | Ветошь | 1346 | 1009 | кг | кг | 1 | 0.03 | 31.49 | 0 | 0 | 0 | 0 | 1 | 0 |  | 0.03 | 3 | -1 | 0 | 0 | 0 | 0 | 0 | 0 | 0 | 0
1130 | 1470552010 | 1470263152 | 1441819193 | 15514512 | 1 | 15514512 | 1 | 9999990008 |  | Трудозатраты рабочих | 1191 | 1013 | чел.-ч. | чел.-ч. | 1 | 1.2 | 0 | 0 | 0 | 0 | 0 | 1 | 1 |  | 1.2 | 3 | -1 | 0 | 0 | 0 | 0 | 0 | 0 | 0 | 0
1130 | 1470552011 | 1470263152 | 1441836235 | 1 | 1 | 15514512 | 3 | 21.1-20-7 | СН-2012.21 Выпуск № 5 (в текущих ценах по состоянию на 01.10.2025 г.). 21.1-20-7 | Ветошь | 1346 | 1009 | кг | кг | 1 | 0.007 | 31.49 | 0 | 0 | 0 | 0 | 1 | 0 |  | 0.007 | 3 | -1 | 0 | 0 | 0 | 0 | 0 | 0 | 0 | 0
1130 | 1470552012 | 1470263152 | 1441834628 | 1 | 1 | 15514512 | 3 | 21.1-4-3 | СН-2012.21 Выпуск № 5 (в текущих ценах по состоянию на 01.10.2025 г.). 21.1-4-3 | Бензин | 1348 | 1009 | т | т | 1000 | 2e-05 | 73951.73 | 0 | 0 | 0 | 0 | 1 | 0 |  | 2e-05 | 3 | -1 | 0 | 0 | 0 | 0 | 0 | 0 | 0 | 0
1131 | 1470552013 | 1470263162 | 1441819193 | 15514512 | 1 | 15514512 | 1 | 9999990008 |  | Трудозатраты рабочих | 1191 | 1013 | чел.-ч. | чел.-ч. | 1 | 0.04 | 0 | 0 | 0 | 0 | 0 | 1 | 1 |  | 0.04 | 3 | -1 | 0 | 0 | 0 | 0 | 0 | 0 | 0 | 0
1131 | 1470552014 | 1470263162 | 1441836235 | 1 | 1 | 15514512 | 3 | 21.1-20-7 | СН-2012.21 Выпуск № 5 (в текущих ценах по состоянию на 01.10.2025 г.). 21.1-20-7 | Ветошь | 1346 | 1009 | кг | кг | 1 | 0.0002 | 31.49 | 0 | 0 | 0 | 0 | 1 | 0 |  | 0.0002 | 3 | -1 | 0 | 0 | 0 | 0 | 0 | 0 | 0 | 0
1132 | 1470552016 | 1470263169 | 1441819193 | 15514512 | 1 | 15514512 | 1 | 9999990008 |  | Трудозатраты рабочих | 1191 | 1013 | чел.-ч. | чел.-ч. | 1 | 0.3 | 0 | 0 | 0 | 0 | 0 | 1 | 1 |  | 0.3 | 3 | -1 | 0 | 0 | 0 | 0 | 0 | 0 | 0 | 0
1133 | 1470552017 | 1470263173 | 1441819193 | 15514512 | 1 | 15514512 | 1 | 9999990008 |  | Трудозатраты рабочих | 1191 | 1013 | чел.-ч. | чел.-ч. | 1 | 0.01 | 0 | 0 | 0 | 0 | 0 | 1 | 1 | )*3 | 0.03 | 3 | -1 | 0 | 0 | 0 | 0 | 0 | 0 | 0 | 0
1134 | 1470552018 | 1470263177 | 1441819193 | 15514512 | 1 | 15514512 | 1 | 9999990008 |  | Трудозатраты рабочих | 1191 | 1013 | чел.-ч. | чел.-ч. | 1 | 0.18 | 0 | 0 | 0 | 0 | 0 | 1 | 1 |  | 0.18 | 3 | -1 | 0 | 0 | 0 | 0 | 0 | 0 | 0 | 0
1134 | 1470552019 | 1470263177 | 1441836235 | 1 | 1 | 15514512 | 3 | 21.1-20-7 | СН-2012.21 Выпуск № 5 (в текущих ценах по состоянию на 01.10.2025 г.). 21.1-20-7 | Ветошь | 1346 | 1009 | кг | кг | 1 | 0.2 | 31.49 | 0 | 0 | 0 | 0 | 1 | 0 |  | 0.2 | 3 | -1 | 0 | 0 | 0 | 0 | 0 | 0 | 0 | 0
1135 | 1470552020 | 1470263184 | 1441819193 | 15514512 | 1 | 15514512 | 1 | 9999990008 |  | Трудозатраты рабочих | 1191 | 1013 | чел.-ч. | чел.-ч. | 1 | 0.24 | 0 | 0 | 0 | 0 | 0 | 1 | 1 | )*4 | 0.96 | 3 | -1 | 0 | 0 | 0 | 0 | 0 | 0 | 0 | 0
1171 | 1470552021 | 1470263188 | 1441819193 | 15514512 | 1 | 15514512 | 1 | 9999990008 |  | Трудозатраты рабочих | 1191 | 1013 | чел.-ч. | чел.-ч. | 1 | 10 | 0 | 0 | 0 | 0 | 0 | 1 | 1 |  | 10 | 3 | -1 | 0 | 0 | 0 | 0 | 0 | 0 | 0 | 0
1171 | 1470552022 | 1470263188 | 1441836237 | 1 | 1 | 15514512 | 3 | 21.1-20-10 | СН-2012.21 Выпуск № 5 (в текущих ценах по состоянию на 01.10.2025 г.). 21.1-20-10 | Лента изоляционная хлопчатобумажная | 1346 | 1009 | кг | кг | 1 | 0.06 | 375.16 | 0 | 0 | 0 | 0 | 1 | 0 |  | 0.06 | 3 | -1 | 0 | 0 | 0 | 0 | 0 | 0 | 0 | 0
1172 | 1470552024 | 1470263195 | 1441819193 | 15514512 | 1 | 15514512 | 1 | 9999990008 |  | Трудозатраты рабочих | 1191 | 1013 | чел.-ч. | чел.-ч. | 1 | 0.33 | 0 | 0 | 0 | 0 | 0 | 1 | 1 |  | 0.33 | 3 | -1 | 0 | 0 | 0 | 0 | 0 | 0 | 0 | 0
1173 | 1470552025 | 1470263199 | 1441819193 | 15514512 | 1 | 15514512 | 1 | 9999990008 |  | Трудозатраты рабочих | 1191 | 1013 | чел.-ч. | чел.-ч. | 1 | 11.88 | 0 | 0 | 0 | 0 | 0 | 1 | 1 |  | 11.88 | 3 | -1 | 0 | 0 | 0 | 0 | 0 | 0 | 0 | 0
1173 | 1470552026 | 1470263199 | 1441836237 | 1 | 1 | 15514512 | 3 | 21.1-20-10 | СН-2012.21 Выпуск № 5 (в текущих ценах по состоянию на 01.10.2025 г.). 21.1-20-10 | Лента изоляционная хлопчатобумажная | 1346 | 1009 | кг | кг | 1 | 0.042 | 375.16 | 0 | 0 | 0 | 0 | 1 | 0 |  | 0.042 | 3 | -1 | 0 | 0 | 0 | 0 | 0 | 0 | 0 | 0
1174 | 1470552027 | 1470263206 | 1441819193 | 15514512 | 1 | 15514512 | 1 | 9999990008 |  | Трудозатраты рабочих | 1191 | 1013 | чел.-ч. | чел.-ч. | 1 | 0.4 | 0 | 0 | 0 | 0 | 0 | 1 | 1 |  | 0.4 | 3 | -1 | 0 | 0 | 0 | 0 | 0 | 0 | 0 | 0
1174 | 1470552028 | 1470263206 | 1441836237 | 1 | 1 | 15514512 | 3 | 21.1-20-10 | СН-2012.21 Выпуск № 5 (в текущих ценах по состоянию на 01.10.2025 г.). 21.1-20-10 | Лента изоляционная хлопчатобумажная | 1346 | 1009 | кг | кг | 1 | 0.001 | 375.16 | 0 | 0 | 0 | 0 | 1 | 0 |  | 0.001 | 3 | -1 | 0 | 0 | 0 | 0 | 0 | 0 | 0 | 0
1175 | 1470552029 | 1470263213 | 1441819193 | 15514512 | 1 | 15514512 | 1 | 9999990008 |  | Трудозатраты рабочих | 1191 | 1013 | чел.-ч. | чел.-ч. | 1 | 11.22 | 0 | 0 | 0 | 0 | 0 | 1 | 1 |  | 11.22 | 3 | -1 | 0 | 0 | 0 | 0 | 0 | 0 | 0 | 0
1175 | 1470552030 | 1470263213 | 1441836237 | 1 | 1 | 15514512 | 3 | 21.1-20-10 | СН-2012.21 Выпуск № 5 (в текущих ценах по состоянию на 01.10.2025 г.). 21.1-20-10 | Лента изоляционная хлопчатобумажная | 1346 | 1009 | кг | кг | 1 | 0.039 | 375.16 | 0 | 0 | 0 | 0 | 1 | 0 |  | 0.039 | 3 | -1 | 0 | 0 | 0 | 0 | 0 | 0 | 0 | 0
1176 | 1470552031 | 1470263220 | 1441819193 | 15514512 | 1 | 15514512 | 1 | 9999990008 |  | Трудозатраты рабочих | 1191 | 1013 | чел.-ч. | чел.-ч. | 1 | 2.04 | 0 | 0 | 0 | 0 | 0 | 1 | 1 |  | 2.04 | 3 | -1 | 0 | 0 | 0 | 0 | 0 | 0 | 0 | 0
1177 | 1470552033 | 1470263224 | 1441819193 | 15514512 | 1 | 15514512 | 1 | 9999990008 |  | Трудозатраты рабочих | 1191 | 1013 | чел.-ч. | чел.-ч. | 1 | 0.38 | 0 | 0 | 0 | 0 | 0 | 1 | 1 |  | 0.38 | 3 | -1 | 0 | 0 | 0 | 0 | 0 | 0 | 0 | 0
1177 | 1470552034 | 1470263224 | 1441836237 | 1 | 1 | 15514512 | 3 | 21.1-20-10 | СН-2012.21 Выпуск № 5 (в текущих ценах по состоянию на 01.10.2025 г.). 21.1-20-10 | Лента изоляционная хлопчатобумажная | 1346 | 1009 | кг | кг | 1 | 0.001 | 375.16 | 0 | 0 | 0 | 0 | 1 | 0 |  | 0.001 | 3 | -1 | 0 | 0 | 0 | 0 | 0 | 0 | 0 | 0
1178 | 1470552035 | 1470263231 | 1441819193 | 15514512 | 1 | 15514512 | 1 | 9999990008 |  | Трудозатраты рабочих | 1191 | 1013 | чел.-ч. | чел.-ч. | 1 | 11.88 | 0 | 0 | 0 | 0 | 0 | 1 | 1 |  | 11.88 | 3 | -1 | 0 | 0 | 0 | 0 | 0 | 0 | 0 | 0
1178 | 1470552036 | 1470263231 | 1441836237 | 1 | 1 | 15514512 | 3 | 21.1-20-10 | СН-2012.21 Выпуск № 5 (в текущих ценах по состоянию на 01.10.2025 г.). 21.1-20-10 | Лента изоляционная хлопчатобумажная | 1346 | 1009 | кг | кг | 1 | 0.042 | 375.16 | 0 | 0 | 0 | 0 | 1 | 0 |  | 0.042 | 3 | -1 | 0 | 0 | 0 | 0 | 0 | 0 | 0 | 0
1179 | 1470552037 | 1470263238 | 1441819193 | 15514512 | 1 | 15514512 | 1 | 9999990008 |  | Трудозатраты рабочих | 1191 | 1013 | чел.-ч. | чел.-ч. | 1 | 2.64 | 0 | 0 | 0 | 0 | 0 | 1 | 1 |  | 2.64 | 3 | -1 | 0 | 0 | 0 | 0 | 0 | 0 | 0 | 0
1179 | 1470552038 | 1470263238 | 1441836237 | 1 | 1 | 15514512 | 3 | 21.1-20-10 | СН-2012.21 Выпуск № 5 (в текущих ценах по состоянию на 01.10.2025 г.). 21.1-20-10 | Лента изоляционная хлопчатобумажная | 1346 | 1009 | кг | кг | 1 | 0.009 | 375.16 | 0 | 0 | 0 | 0 | 1 | 0 |  | 0.009 | 3 | -1 | 0 | 0 | 0 | 0 | 0 | 0 | 0 | 0
1180 | 1470552039 | 1470263245 | 1441819193 | 15514512 | 1 | 15514512 | 1 | 9999990008 |  | Трудозатраты рабочих | 1191 | 1013 | чел.-ч. | чел.-ч. | 1 | 0.4 | 0 | 0 | 0 | 0 | 0 | 1 | 1 |  | 0.4 | 3 | -1 | 0 | 0 | 0 | 0 | 0 | 0 | 0 | 0
1180 | 1470552040 | 1470263245 | 1441836237 | 1 | 1 | 15514512 | 3 | 21.1-20-10 | СН-2012.21 Выпуск № 5 (в текущих ценах по состоянию на 01.10.2025 г.). 21.1-20-10 | Лента изоляционная хлопчатобумажная | 1346 | 1009 | кг | кг | 1 | 0.001 | 375.16 | 0 | 0 | 0 | 0 | 1 | 0 |  | 0.001 | 3 | -1 | 0 | 0 | 0 | 0 | 0 | 0 | 0 | 0
1181 | 1470552041 | 1470263252 | 1441819193 | 15514512 | 1 | 15514512 | 1 | 9999990008 |  | Трудозатраты рабочих | 1191 | 1013 | чел.-ч. | чел.-ч. | 1 | 14.58 | 0 | 0 | 0 | 0 | 0 | 1 | 1 |  | 14.58 | 3 | -1 | 0 | 0 | 0 | 0 | 0 | 0 | 0 | 0
1181 | 1470552042 | 1470263252 | 1441836237 | 1 | 1 | 15514512 | 3 | 21.1-20-10 | СН-2012.21 Выпуск № 5 (в текущих ценах по состоянию на 01.10.2025 г.). 21.1-20-10 | Лента изоляционная хлопчатобумажная | 1346 | 1009 | кг | кг | 1 | 0.051 | 375.16 | 0 | 0 | 0 | 0 | 1 | 0 |  | 0.051 | 3 | -1 | 0 | 0 | 0 | 0 | 0 | 0 | 0 | 0
1182 | 1470552043 | 1470263259 | 1441819193 | 15514512 | 1 | 15514512 | 1 | 9999990008 |  | Трудозатраты рабочих | 1191 | 1013 | чел.-ч. | чел.-ч. | 1 | 3.24 | 0 | 0 | 0 | 0 | 0 | 1 | 1 |  | 3.24 | 3 | -1 | 0 | 0 | 0 | 0 | 0 | 0 | 0 | 0
1182 | 1470552044 | 1470263259 | 1441836237 | 1 | 1 | 15514512 | 3 | 21.1-20-10 | СН-2012.21 Выпуск № 5 (в текущих ценах по состоянию на 01.10.2025 г.). 21.1-20-10 | Лента изоляционная хлопчатобумажная | 1346 | 1009 | кг | кг | 1 | 0.011 | 375.16 | 0 | 0 | 0 | 0 | 1 | 0 |  | 0.011 | 3 | -1 | 0 | 0 | 0 | 0 | 0 | 0 | 0 | 0
1183 | 1470552046 | 1470263266 | 1441819193 | 15514512 | 1 | 15514512 | 1 | 9999990008 |  | Трудозатраты рабочих | 1191 | 1013 | чел.-ч. | чел.-ч. | 1 | 3.24 | 0 | 0 | 0 | 0 | 0 | 1 | 1 |  | 3.24 | 3 | -1 | 0 | 0 | 0 | 0 | 0 | 0 | 0 | 0
1183 | 1470552047 | 1470263266 | 1441836237 | 1 | 1 | 15514512 | 3 | 21.1-20-10 | СН-2012.21 Выпуск № 5 (в текущих ценах по состоянию на 01.10.2025 г.). 21.1-20-10 | Лента изоляционная хлопчатобумажная | 1346 | 1009 | кг | кг | 1 | 0.011 | 375.16 | 0 | 0 | 0 | 0 | 1 | 0 |  | 0.011 | 3 | -1 | 0 | 0 | 0 | 0 | 0 | 0 | 0 | 0
1184 | 1470552048 | 1470263273 | 1441819193 | 15514512 | 1 | 15514512 | 1 | 9999990008 |  | Трудозатраты рабочих | 1191 | 1013 | чел.-ч. | чел.-ч. | 1 | 0.49 | 0 | 0 | 0 | 0 | 0 | 1 | 1 |  | 0.49 | 3 | -1 | 0 | 0 | 0 | 0 | 0 | 0 | 0 | 0
1184 | 1470552049 | 1470263273 | 1441836237 | 1 | 1 | 15514512 | 3 | 21.1-20-10 | СН-2012.21 Выпуск № 5 (в текущих ценах по состоянию на 01.10.2025 г.). 21.1-20-10 | Лента изоляционная хлопчатобумажная | 1346 | 1009 | кг | кг | 1 | 0.002 | 375.16 | 0 | 0 | 0 | 0 | 1 | 0 |  | 0.002 | 3 | -1 | 0 | 0 | 0 | 0 | 0 | 0 | 0 | 0
1185 | 1470552050 | 1470263280 | 1441819193 | 15514512 | 1 | 15514512 | 1 | 9999990008 |  | Трудозатраты рабочих | 1191 | 1013 | чел.-ч. | чел.-ч. | 1 | 1.45 | 0 | 0 | 0 | 0 | 0 | 1 | 1 |  | 1.45 | 3 | -1 | 0 | 0 | 0 | 0 | 0 | 0 | 0 | 0
1185 | 1470552051 | 1470263280 | 1441836235 | 1 | 1 | 15514512 | 3 | 21.1-20-7 | СН-2012.21 Выпуск № 5 (в текущих ценах по состоянию на 01.10.2025 г.). 21.1-20-7 | Ветошь | 1346 | 1009 | кг | кг | 1 | 0.05 | 31.49 | 0 | 0 | 0 | 0 | 1 | 0 |  | 0.05 | 3 | -1 | 0 | 0 | 0 | 0 | 0 | 0 | 0 | 0
1185 | 1470552052 | 1470263280 | 1441834628 | 1 | 1 | 15514512 | 3 | 21.1-4-3 | СН-2012.21 Выпуск № 5 (в текущих ценах по состоянию на 01.10.2025 г.). 21.1-4-3 | Бензин | 1348 | 1009 | т | т | 1000 | 3e-05 | 73951.73 | 0 | 0 | 0 | 0 | 1 | 0 |  | 3e-05 | 3 | -1 | 0 | 0 | 0 | 0 | 0 | 0 | 0 | 0
1185 | 1470552053 | 1470263280 | 1441834669 | 1 | 1 | 15514512 | 3 | 21.1-4-44 | СН-2012.21 Выпуск № 5 (в текущих ценах по состоянию на 01.10.2025 г.). 21.1-4-44 | Смазка ЦИАТИМ-201 морозостойкая для смазывания малонагруженных узлов трения качения и скольжения при температурах от -60° С до +90° С | 1346 | 1009 | кг | кг | 1 | 0.01 | 222.28 | 0 | 0 | 0 | 0 | 1 | 0 |  | 0.01 | 3 | -1 | 0 | 0 | 0 | 0 | 0 | 0 | 0 | 0
1221 | 1470552054 | 1470263293 | 1441819193 | 15514512 | 1 | 15514512 | 1 | 9999990008 |  | Трудозатраты рабочих | 1191 | 1013 | чел.-ч. | чел.-ч. | 1 | 11.1 | 0 | 0 | 0 | 0 | 0 | 1 | 1 |  | 11.1 | 3 | -1 | 0 | 0 | 0 | 0 | 0 | 0 | 0 | 0
1221 | 1470552055 | 1470263293 | 1441836237 | 1 | 1 | 15514512 | 3 | 21.1-20-10 | СН-2012.21 Выпуск № 5 (в текущих ценах по состоянию на 01.10.2025 г.). 21.1-20-10 | Лента изоляционная хлопчатобумажная | 1346 | 1009 | кг | кг | 1 | 0.06 | 375.16 | 0 | 0 | 0 | 0 | 1 | 0 |  | 0.06 | 3 | -1 | 0 | 0 | 0 | 0 | 0 | 0 | 0 | 0
1222 | 1470552056 | 1470263300 | 1441819193 | 15514512 | 1 | 15514512 | 1 | 9999990008 |  | Трудозатраты рабочих | 1191 | 1013 | чел.-ч. | чел.-ч. | 1 | 0.38 | 0 | 0 | 0 | 0 | 0 | 1 | 1 | )*3 | 1.14 | 3 | -1 | 0 | 0 | 0 | 0 | 0 | 0 | 0 | 0
1223 | 1470552058 | 1470263304 | 1441819193 | 15514512 | 1 | 15514512 | 1 | 9999990008 |  | Трудозатраты рабочих | 1191 | 1013 | чел.-ч. | чел.-ч. | 1 | 0.96 | 0 | 0 | 0 | 0 | 0 | 1 | 1 |  | 0.96 | 3 | -1 | 0 | 0 | 0 | 0 | 0 | 0 | 0 | 0
1223 | 1470552059 | 1470263304 | 1441836235 | 1 | 1 | 15514512 | 3 | 21.1-20-7 | СН-2012.21 Выпуск № 5 (в текущих ценах по состоянию на 01.10.2025 г.). 21.1-20-7 | Ветошь | 1346 | 1009 | кг | кг | 1 | 0.05 | 31.49 | 0 | 0 | 0 | 0 | 1 | 0 |  | 0.05 | 3 | -1 | 0 | 0 | 0 | 0 | 0 | 0 | 0 | 0
1223 | 1470552060 | 1470263304 | 1441834628 | 1 | 1 | 15514512 | 3 | 21.1-4-3 | СН-2012.21 Выпуск № 5 (в текущих ценах по состоянию на 01.10.2025 г.). 21.1-4-3 | Бензин | 1348 | 1009 | т | т | 1000 | 3e-05 | 73951.73 | 0 | 0 | 0 | 0 | 1 | 0 |  | 3e-05 | 3 | -1 | 0 | 0 | 0 | 0 | 0 | 0 | 0 | 0
1223 | 1470552061 | 1470263304 | 1441834669 | 1 | 1 | 15514512 | 3 | 21.1-4-44 | СН-2012.21 Выпуск № 5 (в текущих ценах по состоянию на 01.10.2025 г.). 21.1-4-44 | Смазка ЦИАТИМ-201 морозостойкая для смазывания малонагруженных узлов трения качения и скольжения при температурах от -60° С до +90° С | 1346 | 1009 | кг | кг | 1 | 0.01 | 222.28 | 0 | 0 | 0 | 0 | 1 | 0 |  | 0.01 | 3 | -1 | 0 | 0 | 0 | 0 | 0 | 0 | 0 | 0

## SrcKA
0 | Smeta.RU (495) 974-1589 | _PS_ | 0 | 0 | 0 | Smeta.RU | 1 | 48718 | 1045431799 | 11 | 12 | 0 | 1
|  |  |  | 5.2_Музей техники Вадима Задорожного_на 4 мес. (10%)_испр. | [9 empty] | 0